## ЛСР 17 граф
СОГЛАСОВАНО: | [12 empty] | УТВЕРЖДАЮ:
Заместитель директора по | [12 empty] | Директор
производственным вопросам | [12 empty] | ФГБУН "НБЦ-ННЦ"
ФГБУН "НБЦ-ННЦ" | [12 empty] | ____________ Ю.В. Плугатарь
_______________Ю.А. Баков
" _____ " ________________ 2017 г. | [12 empty] | "______ " _______________2017 г.
ЛОКАЛЬНЫЙ СМЕТНЫЙ РАСЧЕТ №
(локальная смета)
на | Устройство видовой площадки в парке Монтодор "НБС-ННЦ" по адресу: Никитский спуск, 52, пгт. Никита, г. Ялта, Республика Крым.
(наименование работ и затрат, наименование объекта)
Основание:
| Сметная стоимость строительных работ _______________________________________________________________________________________________ | [7 empty] | ___________________________609,006 |  | тыс. руб.
| Средства на оплату труда _______________________________________________________________________________________________ | [7 empty] | ___________________________5,815 |  | тыс. руб.
| Сметная трудоемкость _______________________________________________________________________________________________ | [7 empty] | _______________________________________________________________________________________________633,73 |  | чел.час
Составлен(а) в текущих (прогнозных) ценах по состоянию на 2 кв. 2017г.
№ пп | Обосно- вание | Наименование | Ед. изм. | Кол. | Стоимость единицы, руб. |  |  |  | Общая стоимость, руб. |  |  |  | Т/з осн. раб.на ед. | Т/з осн. раб. Всего | Т/з мех. на ед. | Т/з мех. Всего
[5 empty] | Всего | В том числе |  |  | Всего | В том числе
[6 empty] | Осн.З/п | Эк.Маш | З/пМех |  | Осн.З/п | Эк.Маш | З/пМех
1 | 2 | 3 | 4 | 5 | 6 | 7 | 8 | 9 | 10 | 11 | 12 | 13 | 14 | 15 | 16 | 17
Раздел 1.
1 | ТЕР01-02-057-2 | Разработка грунта вручную в траншеях глубиной до 2 м без креплений с откосами, группа грунтов 2 НР (120,22 руб.): 80% от ФОТ СП (67,62 руб.): 45% от ФОТ | 100 м3 грунта | 0.14 | 1073.38 | 1073.38 |  |  | 150.27 | 150.27 |  |  | 154 | 21.56
2 | ТЕР01-02-027-5 | Планировка площадей ручным способом, группа грунтов 2 НР (46,73 руб.): 80% от ФОТ СП (26,28 руб.): 45% от ФОТ | 1000 м2 спланированной площади | 0.0624 | 936.03 | 936.03 |  |  | 58.41 | 58.41 |  |  | 123 | 7.68
3 | ТЕР01-02-005-1 | Уплотнение грунта пневматическими трамбовками, группа грунтов 1-2 НР (13,23 руб.): 95% от ФОТ СП (6,97 руб.): 50% от ФОТ | 100 м3 уплотненного грунта | 0.114 | 378.99 | 95.35 | 283.64 | 26.81 | 43.21 | 10.87 | 32.34 | 3.06 | 12.53 | 1.43 | 3.04 | 0.35
4 | ТЕР01-02-006-1 | Полив водой уплотняемого грунта насыпей НР (2,5 руб.): 95% от ФОТ СП (1,32 руб.): 50% от ФОТ | 1000 м3 уплотненного грунта | 0.0114 | 1994.71 | 89.3 | 1661.41 | 140.91 | 22.74 | 1.02 | 18.94 | 1.61 | 13.91 | 0.16 | 13.91 | 0.16
5 | ТЕР01-02-058-6 | Копание ям вручную без креплений для стоек и столбов с откосами глубиной до 1,5 м, группа грунтов 2 НР (34,35 руб.): 80% от ФОТ СП (19,32 руб.): 45% от ФОТ | 100 м3 грунта | 0.04 | 1073.38 | 1073.38 |  |  | 42.94 | 42.94 |  |  | 154 | 6.16
6 | ТЕР08-01-002-2 | Устройство основания под фундаменты щебеночного НР (136,46 руб.): 122% от ФОТ СП (89,48 руб.): 80% от ФОТ | 1 м3 основания | 5 | 278.82 | 17.5 | 49.77 | 4.87 | 1394.1 | 87.5 | 248.85 | 24.35 | 2.4 | 12 | 0.54 | 2.7
7 | ТЕР06-01-001-1 | Устройство бетонной подготовки НР (92,47 руб.): 105% от ФОТ СП (57,25 руб.): 65% от ФОТ | 100 м3 бетона, бутобетона и железобетона в деле | 0.06 | 64703.47 | 1254.6 | 1582.56 | 213.12 | 3882.21 | 75.28 | 94.95 | 12.79 | 180 | 10.8 | 18 | 1.08
8 | ТСЦ-401-0061 | Бетон тяжелый, крупность заполнителя 20 мм, класс В3,5 (М50) | м3 | -6.12 | 578.66 |  |  |  | -3541.4
9 | ТСЦ-401-0003 | Бетон тяжелый, класс В7,5 (М100) | м3 | 6.12 | 591.79 |  |  |  | 3621.75
10 | ТЕР06-01-001-22 | Устройство ленточных фундаментов железобетонных при ширине по верху до 1000 мм НР (168,55 руб.): 105% от ФОТ СП (104,34 руб.): 65% от ФОТ | 100 м3 бетона, бутобетона и железобетона в деле | 0.0415 | 115117.72 | 3528.18 | 3789.59 | 339.77 | 4777.39 | 146.42 | 157.27 | 14.1 | 446.04 | 18.51 | 28.77 | 1.19
11 | 401-0066 | Бетон тяжелый, крупность заполнителя 20 мм, класс В15 (М200) | м3 | -4,212 | 674.36 |  |  |  | -2840.4
12 | ТСЦ-401-0069 | Бетон тяжелый, крупность заполнителя 20 мм, класс В25 (М350) | м3 | 4,212 | 798.22 |  |  |  | 3362.1
13 | ТЕР06-01-001-5 | Устройство железобетонных фундаментов общего назначения под колонны объемом до 3 м3 НР (250,04 руб.): 105% от ФОТ СП (154,78 руб.): 65% от ФОТ | 100 м3 бетона, бутобетона и железобетона в деле | 0.0375 | 106790.85 | 5980.55 | 2874.39 | 369.65 | 4004.66 | 224.27 | 107.79 | 13.86 | 785.88 | 29.47 | 31.3 | 1.17
14 | ТСЦ-401-0066 | Бетон тяжелый, крупность заполнителя 20 мм, класс В15 (М200) | м3 | -3.8062 | 674.36 |  |  |  | -2566.78
15 | ТСЦ-401-0069 | Бетон тяжелый, крупность заполнителя 20 мм, класс В25 (М350) | м3 | 3.8062 | 798.22 |  |  |  | 3038.22
16 | ТЕР06-01-015-6 | Установка стальных конструкций, остающихся в теле бетона НР (193,44 руб.): 105% от ФОТ СП (119,75 руб.): 65% от ФОТ | 1 Т | 0.44 | 9126.74 | 397.97 | 502.16 | 20.72 | 4015.77 | 175.11 | 220.95 | 9.12 | 46.33 | 20.39 | 1.75 | 0.77
17 | ТЕР13-03-002-4 | Огрунтовка металлических поверхностей за один раз грунтовкой ГФ-021 НР (4,55 руб.): 90% от ФОТ СП (3,54 руб.): 70% от ФОТ | 100 м2 окрашиваемой поверхности | 0.1 | 233.96 | 50.5 | 9.51 | 0.09 | 23.4 | 5.05 | 0.95 | 0.01 | 5.31 | 0.53 | 0.01
18 | ТЕР13-03-004-26 | Окраска металлических огрунтованных поверхностей эмалью ПФ-115 (за 2 раза) (К=2 ОЗП=2; ЭМ=2 к расх.; ЗПМ=2; МАТ=2 к расх.; ТЗ=2; ТЗМ=2) НР (5,6 руб.): 90% от ФОТ СП (4,35 руб.): 70% от ФОТ | 100 м2 окрашиваемой поверхности | 0.1 | 862.4 | 62.04 | 12.56 | 0.18 | 86.24 | 6.2 | 1.26 | 0.02 | 7.66 | 0.77 | 0.02
19 | ТЕР06-01-001-16 | Устройство фундаментных плит железобетонных плоских НР (269,03 руб.): 105% от ФОТ СП (166,54 руб.): 65% от ФОТ | 100 м3 бетона, бутобетона и железобетона в деле | 0.128 | 115041.22 | 1679.22 | 2560.96 | 322.53 | 14725.27 | 214.94 | 327.8 | 41.28 | 220.66 | 28.24 | 27.31 | 3.5
20 | 401-0066 | Бетон тяжелый, крупность заполнителя 20 мм, класс В15 (М200) | м3 | -12,99 | 674.36 |  |  |  | -8759.94
21 | ТСЦ-401-0069 | Бетон тяжелый, крупность заполнителя 20 мм, класс В25 (М350) | м3 | 12,99 | 798.22 |  |  |  | 10368.88
22 | ТЕР11-01-011-01 Приказ Минстроя России от 12.11.14 №703/пр | Устройство стяжек: цементных толщиной 20 мм НР (226,55 руб.): 123% от ФОТ СП (138,14 руб.): 75% от ФОТ | 100 м2 стяжки | 0,624 62,4 / 100 | 2048.74 | 280.13 | 42.63 | 15.04 | 1278.41 | 174.8 | 26.6 | 9.39 | 39.51 | 24.65 | 1.27 | 0.79
23 | ТЕР11-01-011-02 Приказ Минстроя России от 12.11.14 №703/пр | Устройство стяжек: на каждые 5 мм изменения толщины стяжки добавлять или исключать к расценке 11-01-011-01 (толщ. 10 мм ПЗ=2 (ОЗП=2; ЭМ=2 к расх.; ЗПМ=2; МАТ=2 к расх.; ТЗ=2; ТЗМ=2)) НР (9,27 руб.): 123% от ФОТ СП (5,66 руб.): 75% от ФОТ | 100 м2 стяжки | 0,624 62,4 / 100 | 880.78 | 7.1 | 14.96 | 4.98 | 549.61 | 4.43 | 9.34 | 3.11 | 1 | 0.62 | 0.42 | 0.26
24 | ТЕР13-03-006-1 | Гидроизоляция поверхности бетонных и железобетонных конструкций в два слоя защитными покрытиями НР (112,01 руб.): 90% от ФОТ СП (87,12 руб.): 70% от ФОТ | 100 м2 поверхности | 0.62 | 210.28 | 200.73 | 9.55 |  | 130.37 | 124.45 | 5.92 |  | 25.06 | 15.54
25 | 101-9276 | Покрытие защитное серии MASTERSEAL | кг
26 | ТСЦ-411-0001 | Вода | м3 |  | 2.44
27 | stroykraski.ru | Аквасол гидрофобизирующая пропитка для камня и бетона (расход 0,25кг/м2). Цена: 223,00/1,18/6,56*1,02*1,1 | кг | 15,5 0,25*62 | 32.32 |  |  |  | 500.96
Монолитный лестничный марш
28 | ТЕР01-02-057-02 Приказ Минстроя России от 12.11.14 №703/пр | Разработка грунта вручную в траншеях глубиной до 2 м без креплений с откосами, группа грунтов: 2 НР (18,03 руб.): 80% от ФОТ СП (10,14 руб.): 45% от ФОТ | 100 м3 грунта | 0,021 2,1 / 100 | 1073.38 | 1073.38 |  |  | 22.54 | 22.54 |  |  | 154 | 3.23
29 | ТЕР01-02-027-05 Приказ Минстроя России от 12.11.14 №703/пр | Планировка площадей: ручным способом, группа грунтов 2 НР (10,03 руб.): 80% от ФОТ СП (5,64 руб.): 45% от ФОТ | 1000 м2 спланированной площади | 0,0134 13,4 / 1000 | 936.03 | 936.03 |  |  | 12.54 | 12.54 |  |  | 123 | 1.65
30 | ТЕР11-01-002-09 Приказ Минстроя России от 12.11.14 №703/пр | Устройство подстилающих слоев: бетонных НР (23,6 руб.): 123% от ФОТ СП (14,39 руб.): 75% от ФОТ | 1 м3 подстилающего слоя | 0.7 | 704.5 | 27.41 | 0.25 |  | 493.16 | 19.19 | 0.18 |  | 3.66 | 2.56
31 | ТЕР06-01-111-02 Приказ Минстроя России от 12.11.14 №703/пр | Устройство лестничных маршей в опалубке типа «Дока»: криволинейных НР (657,41 руб.): 120% от ФОТ СП (421,84 руб.): 77% от ФОТ | 100 м3 железобетона в деле | 0,022 2,2 / 100 | 194484.83 | 24181.49 | 5905.11 | 720.66 | 4278.66 | 531.99 | 129.91 | 15.85 | 3136.38 | 69 | 61.49 | 1.35
32 | ТЕР06-01-015-07 Приказ Минстроя России от 12.11.14 №703/пр | Установка закладных деталей весом: до 4 кг НР (16,54 руб.): 105% от ФОТ СП (10,24 руб.): 65% от ФОТ | 1 т | 0,009 0,75*12/1000 | 9392.62 | 1748.14 | 35.14 | 1.78 | 84.53 | 15.73 | 0.32 | 0.02 | 215.82 | 1.94 | 0.15
33 | ТЕР15-01-010-01 Приказ Минстроя России от 12.11.14 №703/пр | Облицовка ступеней и подступенников мраморными полированными плитами НР (1905,28 руб.): 105% от ФОТ СП (998 руб.): 55% от ФОТ | 100 м2 поверхности облицовки | 0,3055 30,55 / 100 | 107258.63 | 5910.47 | 115.98 | 29.13 | 32767.51 | 1805.65 | 35.43 | 8.9 | 621.5 | 189.87 | 2.56 | 0.78
34 | 412-0057 | Плиты мраморные полированные для ступеней и подоконников толщиной 40 мм | м2 | -24,75 | 1020.47 |  |  |  | -25256.63
35 | 412-0056 | Плиты мраморные полированные для подступенков толщиной 30 мм | м2 | -6,11 | 850.39 |  |  |  | -5195.88
36 | ООО "Керамогранит Крым" | Ступени для лестниц под мрамор 1195*600мм с прорезями. Цена:1890/1,18/6,6*1,1*1,02 | шт | 42 | 272.29 |  |  |  | 11436.18
37 | ТЕР01-02-057-2 | Разработка грунта вручную в траншеях глубиной до 2 м без креплений с откосами, группа грунтов 2 НР (94,46 руб.): 80% от ФОТ СП (53,13 руб.): 45% от ФОТ | 100 м3 грунта | 0.11 | 1073.38 | 1073.38 |  |  | 118.07 | 118.07 |  |  | 154 | 16.94
38 | ТЕР01-02-027-5 | Планировка площадей ручным способом, группа грунтов 2 НР (41,18 руб.): 80% от ФОТ СП (23,17 руб.): 45% от ФОТ | 1000 м2 спланированной площади | 0.055 | 936.03 | 936.03 |  |  | 51.48 | 51.48 |  |  | 123 | 6.77
39 | ТЕР01-01-050-1 | Укрепление откосов с использованием сетки геотехнической пластиковой противоэрозийной НР (59,06 руб.): 95% от ФОТ СП (31,09 руб.): 50% от ФОТ | 1000 м2 поверхности | 0.055 | 20362.97 | 931.37 | 1534.2 | 198.93 | 1119.97 | 51.23 | 84.38 | 10.94 | 123.36 | 6.78 | 19.58 | 1.08
40 | 101-9246 | Сетка геотехническая пластиковая противоэрозийная | м2 | 78.5565
41 | РосПромГео | Георешетка объемная из полимерных лент ГР 160 (Красх.=1,1) Цена: 246,00/1,18/6,56*1,02*1,1 | м2 | 60.5 | 35.66 |  |  |  | 2157.43
42 | ТСЦ-101-3006 | Анкер из арматурной стали АI, диаметром 12мм, длиной 90 см для крепления геотехнических решеток (2,5 шт./м2, 0,888 кг/шт.) | т | 0.1221 | 12876.29 |  |  |  | 1572.2
43 | ТЕР01-02-061-2 | Засыпка вручную траншей, пазух котлованов и ям, группа грунтов 2 НР (57,31 руб.): 80% от ФОТ СП (32,24 руб.): 45% от ФОТ | 100 м3 грунта | 0.11 | 651.24 | 651.24 |  |  | 71.64 | 71.64 |  |  | 97.2 | 10.69
44 | ТЕР01-02-005-1 | Уплотнение грунта пневматическими трамбовками, группа грунтов 1-2 НР (12,77 руб.): 95% от ФОТ СП (6,72 руб.): 50% от ФОТ | 100 м3 уплотненного грунта | 0.11 | 378.99 | 95.35 | 283.64 | 26.81 | 41.69 | 10.49 | 31.2 | 2.95 | 12.53 | 1.38 | 3.04 | 0.33
45 | СЦЭМ-110211 | Автобетононасосы, производительность 65 м3/ч (2 смены) НР (179,97 руб.): 95% от ФОТ СП (94,72 руб.): 50% от ФОТ | маш.-ч | 16 | 287.22 |  | 287.22 | 11.84 | 4595.52 |  | 4595.52 | 189.44
46 | ТЕР46-08-033-1 | Навеска страховочного троса (11 м/ 1 м захватка =11 захваток * 2 раз в день* 5 дней) НР (606,21 руб.): 110% от ФОТ СП (385,77 руб.): 70% от ФОТ | 1 операция | 110 | 5.01 | 5.01 |  |  | 551.1 | 551.1 |  |  | 0.49 | 53.9
47 | ТЕР46-08-033-2 | Навеска рабочего троса (11 м/ 1 м захватка =11 захваток * 5 дней) НР (182,33 руб.): 110% от ФОТ СП (116,03 руб.): 70% от ФОТ | 1 операция | 15 | 17.66 | 11.05 | 6.61 |  | 264.9 | 165.75 | 99.15 |  | 1.08 | 16.2
48 | ТЕР46-08-033-3 | Перенавеска рабочего троса (11 м/ 1 м захватка =11 захваток * 5 дней) НР (513,04 руб.): 110% от ФОТ СП (326,48 руб.): 70% от ФОТ | 1 операция | 40 | 18.27 | 11.66 | 6.61 |  | 730.8 | 466.4 | 264.4 |  | 1.14 | 45.6
49 | ТЕР01-02-060-2 | Погрузка вручную неуплотненного грунта из штабелей и отвалов в транспортные средства, группа грунтов 2 НР (46,7 руб.): 80% от ФОТ СП (26,27 руб.): 45% от ФОТ | 100 м3 | 0,141 0,12+0,021 | 414.06 | 414.06 |  |  | 58.38 | 58.38 |  |  | 61.8 | 8.71
50 | т03-21-01-005 | Перевозка грузов I класса автомобилями-самосвалами грузоподъемностью 10 т работающих вне карьера на расстояние до 5 км НР 80% от ФОТ СП 45% от ФОТ | 1 Т ГРУЗА | 21 18+3 | 6.5 |  | 6.5 |  | 136.5 |  | 136.5
Итого по разделу 1 | [8 empty] | 516106.4 |  |  |  |  | 633.73 |  | 15.51
ИТОГИ ПО СМЕТЕ:
Итого прямые затраты по смете в базисных ценах | [8 empty] | 68480.68 | 5454.14 | 6629.95 | 360.8 |  | 633.73 |  | 15.51
Накладные расходы | [8 empty] | 6108.93
Сметная прибыль | [8 empty] | 3608.33
Итоги по смете:
Земляные работы, выполняемые ручным способом | [8 empty] | 1180.14 |  |  |  |  | 67.29
Земляные работы, выполняемые по другим видам работ (подготовительным, сопутствующим, укрепительным) | [8 empty] | 275.46 |  |  |  |  | 16.1
Земляные работы, выполняемые механизированным способом | [8 empty] | 9961.1 |  |  |  |  | 9.75 |  | 1.92
Конструкции из кирпича и блоков | [8 empty] | 1620.04 |  |  |  |  | 12 |  | 2.7
Бетонные и железобетонные монолитные конструкции в промышленном строительстве | [8 empty] | 35775.23 |  |  |  |  | 109.35 |  | 7.71
Защита строительных конструкций и оборудования от коррозии | [8 empty] | 958.14 |  |  |  |  | 16.84
Полы | [8 empty] | 14174.98 |  |  |  |  | 27.83 |  | 1.05
Бетонные и железобетонные монолитные конструкции в жилищно-гражданском строительстве | [8 empty] | 5357.91 |  |  |  |  | 69 |  | 1.35
Отделочные работы | [8 empty] | 5218.28 |  |  |  |  | 189.87 |  | 0.78
Работы по реконструкции зданий и сооружений (усиление и замена существующих конструкций, разборка и возведение отдельных конструктивных элементов) | [8 empty] | 3676.66 |  |  |  |  | 115.7
Итого | [8 empty] | 78197.94 |  |  |  |  | 633.73 |  | 15.51
Всего с учетом "Индекс в текущие цены 2 кв.2017г. K=6,60 (письмо МИНСТРОЙ РОССИИ №22338-ХМ/09 от 23.06.2017г.) СМР=6,6" | [8 empty] | 516106.4 |  |  |  |  | 633.73 |  | 15.51
Справочно, в базисных ценах:
Материалы | [8 empty] | 56396.59
Машины и механизмы | [8 empty] | 6629.95
ФОТ | [8 empty] | 5814.94
Накладные расходы | [8 empty] | 6108.93
Сметная прибыль | [8 empty] | 3608.33
НДС 18% от 516106,4 | [8 empty] | 92899.15
ВСЕГО по смете | [8 empty] | 609005.55 |  |  |  |  | 633.73 |  | 15.51
Конкурсное снижение, руб
ИТОГО (Предложениеподрядчика), руб