## Лист1 (2)
ПОЛ
Наименование работ/материалов | Ед. изм. | Кол-во | Цена | Стоимость | Расчет
Самовыравнивающая стяжка 15 мм | м2 | 722.71 |  | 0
Грунтовка Ceresit CT-17, 10 л | шт | 8 | 1325.72 | 10605.76 | 722,71*0,1/10 Расход 0,1 л/м2 |  | 13.2572
Смесь Toiler TL 140, 20 кг | шт | 813 | 483.23 | 392865.99 | 722,71*22,5/20=813,04 Расход смеси на слой 15 мм - 22,5 кг |  | 400.5
Итого материал за м2 |  |  |  |  | 558.2761
Засыпка керамзита | м3 | 377.71 |  | 0
Керамзит фр. 10-20 мм | м3 | 435 | 5633 | 2450355 | 377,71*1,15 Коэффициент уплотнения - 1,15
Итого материал за м2 |  |  |  |  | 6487.3977
Укладка плёнки | м2 | 780.46 |  | 0
Пленка полиэтиленовая 200 мкм, 300 м2/рул | рул | 3 | 7950 | 23850 | 780,46*1,1/300 Коэффициент нахлеста 1,1
Итого материал за м2 |  |  |  |  | 30.5589
Устройство монолитной плиты | м3 | 139.59 |  | 0
Арматура д. 10 мм | т | 4.45 | 79900 | 355555 | 139,59/0,2=697,95 м2 697,95*6,19 (вес 1 м2)=4320,31 кг Ячейка 200*200 мм Коэффициент запаса 1,03 4320,31*1,03=4449,9 кг |  | 710.4
Вязальная проволока 0,8 мм | кг | 22.5 | 898 | 20205 | 697,95*0,032=22,34 0,032 кг/м2 |  | 1520
Бетон В25 | м3 | 142.5 | 7600 | 1083000 | 139,59*1,02=142,38 м3 Коэффициент запаса 2% |  | 2230.4 |  |  | 11152
Итого материал за м2 |  |  |  |  | 10450.3188
Оклеечная гидроизоляция в 2 слоя | м2 | 217.38 |  | 0
Праймер битумный универсальный Технониколь AquaMast, 10,8 л | шт | 4 | 2673 | 10692 | 217,38*0,2=43,47 л Расход 0,2 л / м2 |  | 49.5
Битумная гидроизоляция Технониколь Техноэласт ЭПП, 10 м2/рул | рул | 48 | 4310 | 206880 | 217,38/10*1,1=23,91 23,91*2=47,82 шт Коэффициент 10% |  | 935.44
Итого материал за м2 |  |  |  |  | 1000.8832
Стяжка 85 мм | м2 | 1668.71 |  | 0 |  |  |  | Устройство армированной стяжки полусухим способом из ЦПР на основе смесей сухих строительных напольных на цементном вяжущем с применением фиброволокна, М150, адгезия не менее 0,25МПа, толщиной 85мм
Песок прибрежный, крупный, сеяный, мытый | т | 265 | 1750 | 463750 |  |  | 666275 | песок | кг | 157 | 1.2 | 188.4
Цемент М-500, 25 кг | шт | 855 | 225 | 192375 |  |  | 399.2755 | цемент | кг | 15 | 8 | 120
Сетка Вр-1 100*100*4 мм, 2000*1000 мм | шт | 876 | 290 | 254040 | 1668,71/2*1,05=876,07 Коэффициент нахлеста 1,05 |  | 556.2755 | сетка 100*100*4 | м2 | 1.01 | 110 | 111.1
Фибраволокно | кг | 17 | 450 | 7650 |  |  |  | Демпферная лента | мп | 0.35417 | 450 | 159.375
Пластификатор | л | 25 | 100 | 2500 |  |  |  | Итого: |  |  |  | 578.875
Демпферная лента | м.п. | 1500 | 12 | 18000
Итого материал за м2 |  |  |  |  | 562.2996
Плавающая стяжка | м2 | 72.3 |  | 0
Утеплитель ROCKWOOL Флорр Батс И, 25 мм, 0,12 м3 / уп. | м3 | 0.058 | 15341.6 | 889.8128 | 72,3*0,025=1,8075 м3 Толщина 25 мм 1,8075*1,1=1,988 м3 Запас 1,1 на укладку по периметру
Песок прибрежный, крупный, сеяный, мытый | т | 8 | 1750 | 14000
Цемент М-500, 25 кг | шт | 26 | 320 | 8320
Сетка Вр-1 100*100*4 мм, 2000*1000 мм | шт | 38 | 290 | 11020 | 72,3/2*1,05=37,95 Коэффициент нахлеста 1,05
Фибраволокно | кг | 1 | 450 | 450
Пластификатор | л | 1 | 100 | 100
Демпферная лента | м.п. | 0 | 12 | 0
Итого материал за м2 |  |  |  |  | 481.0486
Стяжка 80 мм | м2 | 8575.12 |  | 0
Песок прибрежный, крупный, сеяный, мытый | т | 1243 | 1750 | 2175250
Цемент М-500, 25 кг | шт | 4120 | 225 | 927000
Сетка Вр-1 100*100*4 мм, 2000*1000 мм | шт | 4501 | 290 | 1305290 | 8575,12/2*1,05=4501,93 Коэффициент нахлеста 1,05
Фибраволокно | кг | 88 | 450 | 39600
Пластификатор | л | 87 | 100 | 8700
Демпферная лента | м.п. | 8100 | 12 | 97200
Итого материал за м2 |  |  |  |  | 530.9593
Стяжка 60 мм | м2 | 3472.38 |  | 0
Песок прибрежный, крупный, сеяный, мытый | т | 390 | 1750 | 682500
Цемент М-500, 25 кг | шт | 1280 | 225 | 288000 |  | огородный
Сетка Вр-1 100*100*4 мм, 2000*1000 мм | шт | 1823 | 290 | 528670 | 3472,38/2*1,05=1823 Коэффициент нахлеста 1,05
Фибраволокно | кг | 36 | 450 | 16200
Пластификатор | л | 50 | 100 | 5000
Демпферная лента | м.п. | 3000 | 12 | 36000
Итого материал за м2 |  |  |  |  | 448.2142
Огрунтовка поверхности грунтовкой "Яхонт" | м2 | 3472.38 |  | 0
Грунтовка "Яхонт", 10 л | шт | 35 | 1370 | 47950 | 3472,38*0,1/10=34,72 Расход 0,1 л/м2
Итого материал за м2 |  |  |  |  | 13.809
Устройство теплоизоляционного слоя толщиной 1 мм | м2 | 3544.68 |  | 0
Корунд Классик, 20 л | шт | 178 | 9800 | 1744400 | 3544,68*1/20=177,23 Расход 1 л/м2 при толщине слоя 20 мм
Итого материал за м2 |  |  |  |  | 492.1178
Устройство гидроизоляции по типу Флэхендихт в 2 слоя | м2 | 2709.31 |  | 0
Гидроизоляция Кнауф Флэхендихт, 5 кг | шт | 759 | 2910 | 2208690 | 2709,31*1,4/5=758,60 Расход 1,4 кг/м2 при 2 слоях | 943
Изоляционная лента Кнауф Флэхендихтбанд, 10 м | шт | 250 | 1844 | 461000 |  | 961.86
Итого материал за м2 |  |  |  |  | 985.3764
Устройство гидроизоляции цементной | м2 | 3755.31 |  | 0
Скрепа 2К | кг | 1.8 | 350 | 630 | 630
Лента гидроизоляционная Церезит CL 152, 10 м | м | 1 | 258.7 | 258.7 | 258.7
Итого материал за м2 |  |  |  |  | 888.7

## №1 ВОР
Приложение № 2
к Дополнительному соглашению №
к Договору подряда №
Ведомость объемов работ
на выполнение комплекса работ по устройству конструкций полов корпуса К-6 на объекте: «Реконструкция объекта незавершённого строительства Дома творчества в гостиничный комплекс с апартаментами по адресу: Республика Крым г. Алушта, ул. Западная 4, II-III очереди строительства». II очередь строительства, включающая в себя: Комплекс апартаментов гостиничного типа (корпусы 4,6) с помещениями общественного и технического назначения и подземной автостоянкой. Комплекс апартаментов гостиничного типа (корпус 5) с помещениями общественного и технического назначения
№ п/п | Наименование | Ед. изм. | Кол-во | Цена за единицу, руб. |  |  | Общая стоимость, руб. |  |  | Примечания (ссылка на листы проектной/рабочей документации)
|  |  |  | (в т.ч. НДС 20%) |  |  | (в т.ч. НДС 20%)
|  |  |  | Материалы | СМР | Итого | Материалы | СМР | Итого
1 | 2 | 3 | 4 | 5 | 6 | 7 | 8 | 9 | 10 | 11
Полы 1-го этажа
1 | Устройство конструкций полов. Тип 01.1. МОП | м² | 55.61 | [6 empty] | 550-21-2.АС.1.3
2 | Устройство самовыравнивающейся стяжки из ЦПР М150, толщиной 15мм | м² | 55.61 | 420 | 400 | 820 | 23356.2 | 22244 | 45600.2 | 550-21-2.АС.1.3
4 | Устройство конструкций полов. Тип 01.3. МОП | м² | 18.61 | [6 empty] | 550-21-2.АС.1.3
5 | Устройство засыпки пазух ФП (h=500мм) керамзитовым гравием фр.10-20мм, | м³ | 9.305 | 5700 | 1900 | 7600 | 53038.5 | 17679.5 | 70718 | 550-21-2.АС.1.3
6 | Укладка плёнки ПЭ | м² | 19.5 | 32 | 15 | 47 | 624 | 292.5 | 916.5 | 550-21-2.АС.1.3
7 | Устройство монолитной ж.б. плиты h=200мм | м³ | 1.861 | 11152 | 8000 | 19152 | 20753.872 | 14888 | 35641.872 | 550-21-2.АС.1.3
8 | Устройство оклеечной гидроизоляции битумно-полимерной мембраной в 2 слоя (с заведением на стены 200мм от ур. чистого пола) | м² | 21.51 | 990 | 900 | 1890 | 21294.9 | 19359 | 40653.9 | 550-21-2.АС.1.3
9 | Устройство армированной стяжки полусухим способом из ЦПР на основе смесей сухих строительных напольных на цементном вяжущем с применением фиброволокна, М150, адгезия не менее 0,25МПа, толщиной 85мм | м² | 18.61 | 567.4056 | 570 | 1137.4056 | 10559.4182 | 10607.7 | 21167.1182 | 550-21-2.АС.1.3
11 | Устройство конструкций полов. Тип 01.5. МОП | м² | [7 empty] | 550-21-2.АС.1.3
12 | Устройство засыпки пазух ФП (h=500мм) керамзитовым гравием фр.10-20мм, | м³ | [7 empty] | 550-21-2.АС.1.3
13 | Укладка плёнки ПЭ | м² | [7 empty] | 550-21-2.АС.1.3
14 | Устройство монолитной ж.б. плиты h=200мм | м³ | [7 empty] | 550-21-2.АС.1.3
15 | Устройство конструкций полов. Тип 01.7. МОП | м² | 273.66 | [6 empty] | 550-21-2.АС.1.3
16 | Устройство засыпки пазух ФП (h=500мм) керамзитовым гравием фр.10-20мм, | м³ | 136.83 | 5700 | 1900 | 7600 | 779931 | 259977 | 1039908 | 550-21-2.АС.1.3
17 | Укладка плёнки ПЭ | м² | 273.66 | 32 | 15 | 47 | 8757.12 | 4104.9 | 12862.02 | 550-21-2.АС.1.3
18 | Устройство монолитной ж.б. плиты h=200мм | м³ | 54.732 | 11152 | 8000 | 19152 | 610371.264 | 437856 | 1048227.264 | 550-21-2.АС.1.3
19 | Устройство армированной стяжки полусухим способом из ЦПР на основе смесей сухих строительных напольных на цементном вяжущем с применением фиброволокна М150, адгезия не менее 0,25МПа, толщиной 85мм | м² | 273.66 | 567.4056 | 570 | 1137.4056 | 155276.2165 | 155986.2 | 311262.4165 | 550-21-2.АС.1.3
21 | Устройство конструкций полов. Тип 02.1. МОП | м² | 26.7 | [6 empty] | 550-21-2.АС.1.3
22 | Устройство засыпки пазух ФП (h=500мм) керамзитовым гравием фр.10-20мм, | м³ | 13.35 | 5700 | 1900 | 7600 | 76095 | 25365 | 101460 | 550-21-2.АС.1.3
23 | Укладка плёнки ПЭ | м² | 26.7 | 32 | 15 | 47 | 854.4 | 400.5 | 1254.9 | 550-21-2.АС.1.3
24 | Устройство монолитной ж.б. плиты h=200мм | м³ | 5.34 | 11152 | 8000 | 19152 | 59551.68 | 42720 | 102271.68 | 550-21-2.АС.1.3
25 | Устройство армированной стяжки полусухим способом из ЦПР на основе смесей сухих строительных напольных на цементном вяжущем с применением фиброволокна М150, адгезия не менее 0,25МПа, толщиной 85мм | м² | 26.7 | 567.4056 | 570 | 1137.4056 | 15149.7295 | 15219 | 30368.7295 | 550-21-2.АС.1.3
27 | Укладка диэлектрических ковриков | м² | 26.7 | 588 | 50 | 638 | 15699.6 | 1335 | 17034.6 | 550-21-2.АС.1.3
28 | Устройство конструкций полов. Тип 02.4. МОП | м² | 72.3 | [6 empty] | 550-21-2.АС.1.3
29 | Устройство засыпки пазух ФП (h=500мм) керамзитовым гравием фр.10-20мм, | м³ | 36.15 | 5700 | 1900 | 7600 | 206055 | 68685 | 274740 | 550-21-2.АС.1.3
30 | Укладка плёнки ПЭ | м² | 72.3 | 32 | 15 | 47 | 2313.6 | 1084.5 | 3398.1 | 550-21-2.АС.1.3
31 | Устройство монолитной ж.б. плиты h=200мм | м³ | 14.46 | 11152 | 8000 | 19152 | 161257.92 | 115680 | 276937.92 | 550-21-2.АС.1.3
32 | Устройство оклеечной гидроизоляции битумно-полимерной мембраной в 2 слоя (с заведением на стены 200мм от ур. чистого пола) | м² | 83.21 | 990 | 900 | 1890 | 82377.9 | 74889 | 157266.9 | 550-21-2.АС.1.3
33 | Устройство теплоизоляционного слоя, жидкая теплоизоляция КОРУНД НГ (или аналог)из минераловатных плит, толщиной 25мм | м² | 72.3 | 500 | 380 | 880 | 36150 | 27474 | 63624 | 550-21-2.АС.1.3
34 | устройство слоя из плёнки ПЭ, толщиной | м² | 72.3 | 32 | 15 | 47 | 2313.6 | 1084.5 | 3398.1 | 550-21-2.АС.1.3
35 | Устройсво "плавающей" армированной стяжки полусухим способом из ЦПР на основе смесей сухих строительных напольных на цементном вяжущем с применением фиброволокна М150, адгезия не менее 0,25МПа, толщиной 60мм (по периметру стяжки проложить плиты из каменной ваты на основе габбро-базальтовых пород, негорючие (КМ0), плотностью ≥150 кг/м³ на высоту стяжки) | м² | 72.3 | 482 | 600 | 1082 | 34848.6 | 43380 | 78228.6 | 550-21-2.АС.1.3
37 | Устройство конструкций полов. Тип 05.1. Апартаменты | м² | 64.98 | [6 empty] | 550-21-2.АС.1.3
38 | Устройство засыпки пазух ФП (h=500мм) керамзитовым гравием фр.10-20мм, | м³ | 32.49 | 5700 | 1900 | 7600 | 185193 | 61731 | 246924 | 550-21-2.АС.1.3
39 | Укладка плёнки ПЭ | м² | 64.98 | 32 | 15 | 47 | 2079.36 | 974.7 | 3054.06 | 550-21-2.АС.1.3
40 | Устройство монолитной ж.б. плиты h=200мм | м³ | 12.996 | 11152 | 8000 | 19152 | 144931.392 | 103968 | 248899.392 | 550-21-2.АС.1.3
41 | Устройство армированной стяжки полусухим способом из ЦПР на основе смесей сухих строительных напольных на цементном вяжущем с применением фиброволокна М150, адгезия не менее 0,25МПа, толщиной 80мм | м² | 64.98 | 541.62 | 570 | 1111.62 | 35194.4676 | 37038.6 | 72233.0676 | 550-21-2.АС.1.3
42 | Устройство конструкций полов. Тип 05.2. Апартаменты | м² | 8.97 | [6 empty] | 550-21-2.АС.1.3
43 | Устройство засыпки пазух ФП (h=500мм) керамзитовым гравием фр.10-20мм, | м³ | 4.485 | 5700 | 1900 | 7600 | 25564.5 | 8521.5 | 34086 | 550-21-2.АС.1.3
44 | Укладка плёнки ПЭ | м² | 8.97 | 32 | 15 | 47 | 287.04 | 134.55 | 421.59 | 550-21-2.АС.1.3
45 | Устройство монолитной ж.б. плиты h=200мм | м³ | 1.794 | 11152 | 8000 | 19152 | 20006.688 | 14352 | 34358.688 | 550-21-2.АС.1.3
46 | Устройство двуслойной обмазочной полимерной гидроизоляции (с заведением на стены 200мм от ур. чистого пола) | м² | 12.05 | 962 | 340 | 1302 | 11592.1 | 4097 | 15689.1 | 550-21-2.АС.1.3
47 | Устройство конструкций полов. Тип 05.3. Апартаменты | м² | 3.36 | [6 empty] | 550-21-2.АС.1.3
48 | Устройство засыпки пазух ФП (h=500мм) керамзитовым гравием фр.10-20мм, | м³ | 1.68 | 5700 | 1900 | 7600 | 9576 | 3192 | 12768 | 550-21-2.АС.1.3
49 | Укладка плёнки ПЭ | м² | 3.36 | 32 | 15 | 47 | 107.52 | 50.4 | 157.92 | 550-21-2.АС.1.3
50 | Устройство монолитной ж.б. плиты h=200мм | м³ | 0.672 | 11152 | 8000 | 19152 | 7494.144 | 5376 | 12870.144 | 550-21-2.АС.1.3
51 | Устройство двуслойной обмазочной полимерной гидроизоляции (с заведением на стены 200мм от ур. чистого пола) | м² | 4.86 | 962 | 340 | 1302 | 4675.32 | 1652.4 | 6327.72 | 550-21-2.АС.1.3
52 | Устройство армированной стяжки полусухим способом из ЦПР на основе смесей сухих строительных напольных на цементном вяжущем с применением фиброволокна М150, адгезия не менее 0,25МПа, толщиной 80мм | м² | 3.36 | 541.62 | 570 | 1111.62 | 1819.8432 | 1915.2 | 3735.0432 | 550-21-2.АС.1.3
53 | Устройство конструкций полов. Тип 06.1. Апартаменты | м² | 33.3 | [6 empty] | 550-21-2.АС.1.3
54 | Устройство армированной стяжки полусухим способом из ЦПР на основе смесей сухих строительных напольных на цементном вяжущем с применением фиброволокна М150, адгезия не менее 0,25МПа, толщиной 80мм | м² | 33.3 | 541.62 | 570 | 1111.62 | 18035.946 | 18981 | 37016.946 | 550-21-2.АС.1.3
55 | Устройство конструкций полов. Тип 06.2. Апартаменты | м² | 8.65 | [6 empty] | 550-21-2.АС.1.3
56 | Устройство двуслойной обмазочной полимерной гидроизоляции (с заведением на стены 200мм от ур. чистого пола) | м² | 11.61 | 962 | 340 | 1302 | 11168.82 | 3947.4 | 15116.22 | 550-21-2.АС.1.3
57 | Полы 2-го этажа
58 | Устройство конструкций полов. Тип 01.1. МОП | м² | 34.22 | [6 empty] | 550-21-2.АС.1.3
59 | Устройство самовыравнивающейся стяжки из ЦПР М150, толщиной 15мм | м² | 34.22 | 420 | 400 | 820 | 14372.4 | 13688 | 28060.4 | 550-21-2.АС.1.3
61 | Устройство конструкций полов. Тип 01.2. МОП | м² | 7.25 | [6 empty] | 550-21-2.АС.1.3
62 | Устройство армированной стяжки полусухим способом из ЦПР на основе смесей сухих строительных напольных на цементном вяжущем с применением фиброволокна М150, адгезия не менее 0,25МПа, толщиной 85мм | м² | 7.25 | 567.4056 | 570 | 1137.4056 | 4113.6906 | 4132.5 | 8246.1906 | 550-21-2.АС.1.3
64 | Устройство конструкций полов. Тип 01.7. МОП | м² | 79.31 | [6 empty] | 550-21-2.АС.1.3
65 | Устройство армированной стяжки полусухим способом из ЦПР на основе смесей сухих строительных напольных на цементном вяжущем с применением фиброволокна М150, адгезия не менее 0,25МПа, толщиной 85мм | м² | 79.31 | 567.4056 | 570 | 1137.4056 | 45000.9381 | 45206.7 | 90207.6381 | 550-21-2.АС.1.3
67 | Устройство конструкций полов. Тип 06.1. Апартаменты | м² | 388.87 | [6 empty] | 550-21-2.АС.1.3
68 | Устройство армированной стяжки полусухим способом из ЦПР на основе смесей сухих строительных напольных на цементном вяжущем с применением фиброволокна М150, адгезия не менее 0,25МПа, толщиной 80мм | м² | 388.87 | 541.62 | 570 | 1111.62 | 210619.7694 | 221655.9 | 432275.6694 | 550-21-2.АС.1.3
69 | Устройство конструкций полов. Тип 06.2. Апартаменты | м² | 68.42 | [6 empty] | 550-21-2.АС.1.3
70 | Устройство двуслойной обмазочной полимерной гидроизоляции (с заведением на стены 200мм от ур. чистого пола) | м² | 93.22 | 962 | 340 | 1302 | 89677.64 | 31694.8 | 121372.44 | 550-21-2.АС.1.3
71 | Устройство конструкций полов. Тип 06.3. Апартаменты | м² | 33.61 | [6 empty] | 550-21-2.АС.1.3
72 | Устройство двуслойной обмазочной полимерной гидроизоляции (с заведением на стены 200мм от ур. чистого пола) | м² | 43.33 | 962 | 340 | 1302 | 41683.46 | 14732.2 | 56415.66 | 550-21-2.АС.1.3
73 | Устройство армированной стяжки полусухим способом из ЦПР на основе смесей сухих строительных напольных на цементном вяжущем с применением фиброволокна М150, адгезия не менее 0,25МПа, толщиной 80мм | м² | 33.61 | 541.62 | 570 | 1111.62 | 18203.8482 | 19157.7 | 37361.5482 | 550-21-2.АС.1.3
74 | Устройство конструкций полов. Тип 07.1. Апартаменты | м² | 176.41 | [6 empty] | 550-21-2.АС.1.3
75 | Устройство теплоизоляционного слоя, жидкая теплоизоляция КОРУНД НГ (или аналог) | м² | 176.41 | 500 | 380 | 880 | 88205 | 67035.8 | 155240.8 | 550-21-2.АС.1.3
76 | Окраска поверхности акриловой грунтовкой глубокого проникновения | м² | 176.41 | 13 | 75 | 88 | 2293.33 | 13230.75 | 15524.08 | 550-21-2.АС.1.3 | Церезит
77 | Устройсво армированной стяжки полусухим способом из ЦПР на основе смесей сухих строительных напольных на цементном вяжущем с применением фиброволокна, М150, морозостойкость не менее F100, адгезия не менее 0,4 МПа толщиной 50-60мм | м² | 176.41 | 457 | 550 | 1007 | 80619.37 | 97025.5 | 177644.87 | 550-21-2.АС.1.3
78 | Устройство обмазочной полимерцементной гидроизоляции (с заведением на стены 200мм от ур. чистого пола) | м² | 191.4 | 900 | 340 | 1240 | 172260 | 65076 | 237336 | 550-21-2.АС.1.3
80 | Полы 3-6-го этажа (на 4 этажа)
81 | Устройство конструкций полов. Тип 01.1. МОП | м² | 136.88 | [6 empty] | 550-21-2.АС.1.3
82 | Устройство самовыравнивающейся стяжки из ЦПР М150, толщиной 15мм | м² | 136.88 | 420 | 400 | 820 | 57489.6 | 54752 | 112241.6 | 550-21-2.АС.1.3
84 | Устройство конструкций полов. Тип 01.7. МОП | м² | 280.52 | [6 empty] | 550-21-2.АС.1.3
85 | Устройство армированной стяжки полусухим способом из ЦПР на основе смесей сухих строительных напольных на цементном вяжущем с применением фиброволокна М150, адгезия не менее 0,25МПа, толщиной 85мм | м² | 280.52 | 567.4056 | 570 | 1137.4056 | 159168.6189 | 159896.4 | 319065.0189 | 550-21-2.АС.1.3
87 | Устройство конструкций полов. Тип 06.1. Апартаменты | м² | 1615.56 | [6 empty] | 550-21-2.АС.1.3
88 | Устройство армированной стяжки полусухим способом из ЦПР на основе смесей сухих строительных напольных на цементном вяжущем с применением фиброволокна М150, адгезия не менее 0,25МПа, толщиной 80мм | м² | 1615.56 | 541.62 | 570 | 1111.62 | 875019.6072 | 920869.2 | 1795888.8072 | 550-21-2.АС.1.3
89 | Устройство конструкций полов. Тип 06.2. Апартаменты | м² | 281 | [6 empty] | 550-21-2.АС.1.3
90 | Устройство двуслойной обмазочной полимерной гидроизоляции (с заведением на стены 200мм от ур. чистого пола) | м² | 387.88 | 962 | 340 | 1302 | 373140.56 | 131879.2 | 505019.76 | 550-21-2.АС.1.3
91 | Устройство конструкций полов. Тип 06.3. Апартаменты | м² | 144.04 | [6 empty] | 550-21-2.АС.1.3
92 | Устройство двуслойной обмазочной полимерной гидроизоляции (с заведением на стены 200мм от ур. чистого пола) | м² | 185.48 | 962 | 340 | 1302 | 178431.76 | 63063.2 | 241494.96 | 550-21-2.АС.1.3
93 | Устройство армированной стяжки полусухим способом из ЦПР на основе смесей сухих строительных напольных на цементном вяжущем с применением фиброволокна М150, адгезия не менее 0,25МПа, толщиной 80мм | м² | 144.04 | 541.62 | 570 | 1111.62 | 78014.9448 | 82102.8 | 160117.7448 | 550-21-2.АС.1.3
94 | Устройство конструкций полов. Тип 07.1. Апартаменты | м² | 730.76 | [6 empty] | 550-21-2.АС.1.3
95 | Устройство теплоизоляционного слоя, жидкая теплоизоляция КОРУНД НГ (или аналог) | м² | 730.76 | 500 | 380 | 880 | 365380 | 277688.8 | 643068.8 | 550-21-2.АС.1.3
96 | Окраска поверхности акриловой грунтовкой глубокого проникновения | м² | 730.76 | 13 | 75 | 88 | 9499.88 | 54807 | 64306.88 | 550-21-2.АС.1.3
97 | Устройсво армированной стяжки полусухим способом из ЦПР на основе смесей сухих строительных напольных на цементном вяжущем с применением фиброволокна, М150, морозостойкость не менее F100, адгезия не менее 0,4 МПа толщиной 50-60мм | м² | 730.76 | 457 | 550 | 1007 | 333957.32 | 401918 | 735875.32 | 550-21-2.АС.1.3
98 | Устройство обмазочной полимерцементной гидроизоляции (с заведением на стены 200мм от ур. чистого пола) | м² | 790.72 | 900 | 340 | 1240 | 711648 | 268844.8 | 980492.8 | 550-21-2.АС.1.3
100 | Полы 7-10-го этажа (на 4 этажа)
101 | Устройство конструкций полов. Тип 01.1. МОП | м² | 136.88 | [6 empty] | 550-21-2.АС.1.3
102 | Устройство самовыравнивающейся стяжки из ЦПР М150, толщиной 15мм | м² | 136.88 | 420 | 400 | 820 | 57489.6 | 54752 | 112241.6 | 550-21-2.АС.1.3
104 | Устройство конструкций полов. Тип 01.7. МОП | м² | 280.76 | [6 empty] | 550-21-2.АС.1.3
105 | Устройство армированной стяжки полусухим способом из ЦПР на основе смесей сухих строительных напольных на цементном вяжущем с применением фиброволокна М150, адгезия не менее 0,25МПа, толщиной 85мм | м² | 280.76 | 567.4056 | 570 | 1137.4056 | 159304.7963 | 160033.2 | 319337.9963 | 550-21-2.АС.1.3
107 | Устройство конструкций полов. Тип 06.1. Апартаменты | м² | 1623.72 | [6 empty] | 550-21-2.АС.1.3
108 | Устройство армированной стяжки полусухим способом из ЦПР на основе смесей сухих строительных напольных на цементном вяжущем с применением фиброволокна М150, адгезия не менее 0,25МПа, толщиной 80мм | м² | 1623.72 | 541.62 | 570 | 1111.62 | 879439.2264 | 925520.4 | 1804959.6264 | 550-21-2.АС.1.3
109 | Устройство конструкций полов. Тип 06.2. Апартаменты | м² | 281.6 | [6 empty] | 550-21-2.АС.1.3
110 | Устройство двуслойной обмазочной полимерной гидроизоляции (с заведением на стены 200мм от ур. чистого пола) | м² | 389.04 | 962 | 340 | 1302 | 374256.48 | 132273.6 | 506530.08 | 550-21-2.АС.1.3
111 | Устройство конструкций полов. Тип 06.3. Апартаменты | м² | 144.04 | [6 empty] | 550-21-2.АС.1.3
112 | Устройство двуслойной обмазочной полимерной гидроизоляции (с заведением на стены 200мм от ур. чистого пола) | м² | 185.68 | 962 | 340 | 1302 | 178624.16 | 63131.2 | 241755.36 | 550-21-2.АС.1.3
113 | Устройство армированной стяжки полусухим способом из ЦПР на основе смесей сухих строительных напольных на цементном вяжущем с применением фиброволокна М150, адгезия не менее 0,25МПа, толщиной 80мм | м² | 144.04 | 541.62 | 570 | 1111.62 | 78014.9448 | 82102.8 | 160117.7448 | 550-21-2.АС.1.3
114 | Устройство конструкций полов. Тип 07.1. Апартаменты | м² | 732.64 | [6 empty] | 550-21-2.АС.1.3
115 | Устройство теплоизоляционного слоя, жидкая теплоизоляция КОРУНД НГ (или аналог) | м² | 732.64 | 500 | 380 | 880 | 366320 | 278403.2 | 644723.2 | 550-21-2.АС.1.3
116 | Окраска поверхности акриловой грунтовкой глубокого проникновения | м² | 732.64 | 13 | 75 | 88 | 9524.32 | 54948 | 64472.32 | 550-21-2.АС.1.3
117 | Устройсво армированной стяжки полусухим способом из ЦПР на основе смесей сухих строительных напольных на цементном вяжущем с применением фиброволокна, М150, морозостойкость не менее F100, адгезия не менее 0,4 МПа толщиной 50-60мм | м² | 732.64 | 457 | 550 | 1007 | 334816.48 | 402952 | 737768.48 | 550-21-2.АС.1.3
118 | Устройство обмазочной полимерцементной гидроизоляции (с заведением на стены 200мм от ур. чистого пола) | м² | 790.72 | 900 | 340 | 1240 | 711648 | 268844.8 | 980492.8 | 550-21-2.АС.1.3
120 | Полы 11-15-го этажа (на 5 этажей)
121 | Устройство конструкций полов. Тип 01.1. МОП | м² | 171.1 | [6 empty] | 550-21-2.АС.1.3
122 | Устройство самовыравнивающейся стяжки из ЦПР М150, толщиной 15мм | м² | 171.1 | 420 | 400 | 820 | 71862 | 68440 | 140302 | 550-21-2.АС.1.3
124 | Устройство конструкций полов. Тип 01.7. МОП | м² | 350.95 | [6 empty] | 550-21-2.АС.1.3
125 | Устройство армированной стяжки полусухим способом из ЦПР на основе смесей сухих строительных напольных на цементном вяжущем с применением фиброволокна М150, адгезия не менее 0,25МПа, толщиной 85мм | м² | 350.95 | 567.4056 | 570 | 1137.4056 | 199130.9953 | 200041.5 | 399172.4953 | 550-21-2.АС.1.3
127 | Устройство конструкций полов. Тип 06.1. Апартаменты | м² | 2029.65 | [6 empty] | 550-21-2.АС.1.3
128 | Устройство армированной стяжки полусухим способом из ЦПР на основе смесей сухих строительных напольных на цементном вяжущем с применением фиброволокна М150, адгезия не менее 0,25МПа, толщиной 80мм | м² | 2029.65 | 541.62 | 570 | 1111.62 | 1099299.033 | 1156900.5 | 2256199.533 | 550-21-2.АС.1.3
129 | Устройство конструкций полов. Тип 06.2. Апартаменты | м² | 352 | [6 empty] | 550-21-2.АС.1.3
130 | Устройство двуслойной обмазочной полимерной гидроизоляции (с заведением на стены 200мм от ур. чистого пола) | м² | 486.1 | 962 | 340 | 1302 | 467628.2 | 165274 | 632902.2 | 550-21-2.АС.1.3
131 | Устройство конструкций полов. Тип 06.3. Апартаменты | м² | 180.05 | [6 empty] | 550-21-2.АС.1.3
132 | Устройство двуслойной обмазочной полимерной гидроизоляции (с заведением на стены 200мм от ур. чистого пола) | м² | 232.15 | 962 | 340 | 1302 | 223328.3 | 78931 | 302259.3 | 550-21-2.АС.1.3
133 | Устройство армированной стяжки полусухим способом из ЦПР на основе смесей сухих строительных напольных на цементном вяжущем с применением фиброволокна М150, адгезия не менее 0,25МПа, толщиной 80мм | м² | 180.05 | 541.62 | 570 | 1111.62 | 97518.681 | 102628.5 | 200147.181 | 550-21-2.АС.1.3
134 | Устройство конструкций полов. Тип 07.1. Апартаменты | м² | 915.75 | [6 empty] | 550-21-2.АС.1.3
135 | Устройство теплоизоляционного слоя, жидкая теплоизоляция КОРУНД НГ (или аналог) | м² | 915.75 | 500 | 380 | 880 | 457875 | 347985 | 805860 | 550-21-2.АС.1.3
136 | Окраска поверхности акриловой грунтовкой глубокого проникновения | м² | 915.75 | 13 | 75 | 88 | 11904.75 | 68681.25 | 80586 | 550-21-2.АС.1.3
137 | Устройсво армированной стяжки полусухим способом из ЦПР на основе смесей сухих строительных напольных на цементном вяжущем с применением фиброволокна, М150, морозостойкость не менее F100, адгезия не менее 0,4 МПа толщиной 50-60мм | м² | 915.75 | 457 | 550 | 1007 | 418497.75 | 503662.5 | 922160.25 | 550-21-2.АС.1.3
138 | Устройство обмазочной полимерцементной гидроизоляции (с заведением на стены 200мм от ур. чистого пола) | м² | 990.7 | 900 | 340 | 1240 | 891630 | 336838 | 1228468 | 550-21-2.АС.1.3
140 | Полы 16-18-го этажа (на 3 этажа)
141 | Устройство конструкций полов. Тип 01.1. МОП | м² | 102.66 | [6 empty] | 550-21-2.АС.1.3
142 | Устройство самовыравнивающейся стяжки из ЦПР М150, толщиной 15мм | м² | 102.66 | 420 | 400 | 820 | 43117.2 | 41064 | 84181.2 | 550-21-2.АС.1.3
144 | Устройство конструкций полов. Тип 01.7. МОП | м² | 210.57 | [6 empty] | 550-21-2.АС.1.3
145 | Устройство армированной стяжки полусухим способом из ЦПР на основе смесей сухих строительных напольных на цементном вяжущем с применением фиброволокна М150, адгезия не менее 0,25МПа, толщиной 85мм | м² | 210.57 | 567.4056 | 570 | 1137.4056 | 119478.5972 | 120024.9 | 239503.4972 | 550-21-2.АС.1.3
147 | Устройство конструкций полов. Тип 06.1. Апартаменты | м² | 1218.84 | [6 empty] | 550-21-2.АС.1.3
148 | Устройство армированной стяжки полусухим способом из ЦПР на основе смесей сухих строительных напольных на цементном вяжущем с применением фиброволокна М150, адгезия не менее 0,25МПа, толщиной 80мм | м² | 1218.84 | 541.62 | 570 | 1111.62 | 660148.1208 | 694738.8 | 1354886.9208 | 550-21-2.АС.1.3
149 | Устройство конструкций полов. Тип 06.2. Апартаменты | м² | 207.45 | [6 empty] | 550-21-2.АС.1.3
150 | Устройство двуслойной обмазочной полимерной гидроизоляции (с заведением на стены 200мм от ур. чистого пола) | м² | 285.99 | 962 | 340 | 1302 | 275122.38 | 97236.6 | 372358.98 | 550-21-2.АС.1.3
151 | Устройство конструкций полов. Тип 06.3. Апартаменты | м² | 105.48 | [6 empty] | 550-21-2.АС.1.3
152 | Устройство двуслойной обмазочной полимерной гидроизоляции (с заведением на стены 200мм от ур. чистого пола) | м² | 136.68 | 962 | 340 | 1302 | 131486.16 | 46471.2 | 177957.36 | 550-21-2.АС.1.3
153 | Устройство армированной стяжки полусухим способом из ЦПР на основе смесей сухих строительных напольных на цементном вяжущем с применением фиброволокна М150, адгезия не менее 0,25МПа, толщиной 80мм | м² | 105.48 | 541.62 | 570 | 1111.62 | 57130.0776 | 60123.6 | 117253.6776 | 550-21-2.АС.1.3
154 | Устройство конструкций полов. Тип 07.1. Апартаменты | м² | 549.48 | [6 empty] | 550-21-2.АС.1.3
155 | Устройство теплоизоляционного слоя, жидкая теплоизоляция КОРУНД НГ (или аналог) | м² | 549.48 | 500 | 380 | 880 | 274740 | 208802.4 | 483542.4 | 550-21-2.АС.1.3
156 | Окраска поверхности акриловой грунтовкой глубокого проникновения | м² | 549.48 | 13 | 75 | 88 | 7143.24 | 41211 | 48354.24 | 550-21-2.АС.1.3
157 | Устройсво армированной стяжки полусухим способом из ЦПР на основе смесей сухих строительных напольных на цементном вяжущем с применением фиброволокна, М150, морозостойкость не менее F100, адгезия не менее 0,4 МПа толщиной 50-60мм | м² | 549.48 | 457 | 550 | 1007 | 251112.36 | 302214 | 553326.36 | 550-21-2.АС.1.3
158 | Устройство обмазочной полимерцементной гидроизоляции (с заведением на стены 200мм от ур. чистого пола) | м² | 594.45 | 900 | 340 | 1240 | 535005 | 202113 | 737118 | 550-21-2.АС.1.3
160 | Полы 19-20-го этажа (на 2 этажа)
161 | Устройство конструкций полов. Тип 01.1. МОП | м² | 69.88 | [6 empty] | 550-21-2.АС.1.3
162 | Устройство самовыравнивающейся стяжки из ЦПР М150, толщиной 15мм | м² | 69.88 | 420 | 400 | 820 | 29349.6 | 27952 | 57301.6 | 550-21-2.АС.1.3
164 | Устройство конструкций полов. Тип 01.7. МОП | м² | 140.38 | [6 empty] | 550-21-2.АС.1.3
165 | Устройство армированной стяжки полусухим способом из ЦПР на основе смесей сухих строительных напольных на цементном вяжущем с применением фиброволокна М150, адгезия не менее 0,25МПа, толщиной 85мм | м² | 140.38 | 567.4056 | 570 | 1137.4056 | 79652.3981 | 80016.6 | 159668.9981 | 550-21-2.АС.1.3
167 | Устройство конструкций полов. Тип 06.1. Апартаменты | м² | 841.22 | [6 empty] | 550-21-2.АС.1.3
168 | Устройство армированной стяжки полусухим способом из ЦПР на основе смесей сухих строительных напольных на цементном вяжущем с применением фиброволокна М150, адгезия не менее 0,25МПа, толщиной 80мм | м² | 841.22 | 541.62 | 570 | 1111.62 | 455621.5764 | 479495.4 | 935116.9764 | 550-21-2.АС.1.3
169 | Устройство конструкций полов. Тип 06.2. Апартаменты | м² | 135 | [6 empty] | 550-21-2.АС.1.3
170 | Устройство двуслойной обмазочной полимерной гидроизоляции (с заведением на стены 200мм от ур. чистого пола) | м² | 187.56 | 962 | 340 | 1302 | 180432.72 | 63770.4 | 244203.12 | 550-21-2.АС.1.3
171 | Устройство конструкций полов. Тип 06.3. Апартаменты | м² | 52.1 | [6 empty] | 550-21-2.АС.1.3
172 | Устройство двуслойной обмазочной полимерной гидроизоляции (с заведением на стены 200мм от ур. чистого пола) | м² | 67.68 | 962 | 340 | 1302 | 65108.16 | 23011.2 | 88119.36 | 550-21-2.АС.1.3
173 | Устройство армированной стяжки полусухим способом из ЦПР на основе смесей сухих строительных напольных на цементном вяжущем с применением фиброволокна М150, адгезия не менее 0,25МПа, толщиной 80мм | м² | 52.1 | 541.62 | 570 | 1111.62 | 28218.402 | 29697 | 57915.402 | 550-21-2.АС.1.3
174 | Устройство конструкций полов. Тип 07.1. Апартаменты | м² | 367.34 | [6 empty] | 550-21-2.АС.1.3
175 | Устройство теплоизоляционного слоя, жидкая теплоизоляция КОРУНД НГ (или аналог) | м² | 367.34 | 500 | 380 | 880 | 183670 | 139589.2 | 323259.2 | 550-21-2.АС.1.3
176 | Окраска поверхности акриловой грунтовкой глубокого проникновения | м² | 367.34 | 13 | 75 | 88 | 4775.42 | 27550.5 | 32325.92 | 550-21-2.АС.1.3
177 | Устройсво армированной стяжки полусухим способом из ЦПР на основе смесей сухих строительных напольных на цементном вяжущем с применением фиброволокна, М150, морозостойкость не менее F100, адгезия не менее 0,4 МПа толщиной 50-60мм | м² | 367.34 | 457 | 550 | 1007 | 167874.38 | 202037 | 369911.38 | 550-21-2.АС.1.3
178 | Устройство обмазочной полимерцементной гидроизоляции (с заведением на стены 200мм от ур. чистого пола) | м² | 397.32 | 900 | 340 | 1240 | 357588 | 135088.8 | 492676.8 | 550-21-2.АС.1.3
180 | Полы крышной котельной
181 | Устройство конструкций полов. Тип 01.1. МОП | м² | 15.48 | [6 empty] | 550-21-2.АС.1.3
182 | Устройство самовыравнивающейся стяжки из ЦПР М150, толщиной 15мм | м² | 15.48 | 420 | 400 | 820 | 6501.6 | 6192 | 12693.6 | 550-21-2.АС.1.3
184 | Устройство конструкций полов. Тип 08.1. МОП | м² | 96.3 | [6 empty] | 550-21-2.АС.1.3
185 | Устройство засыпки пазух ФП (h=500мм) керамзитовым гравием фр.10-20мм, | м³ | 72.225 | 5700 | 1900 | 7600 | 411682.5 | 137227.5 | 548910 | 550-21-2.АС.1.3
186 | Укладка плёнки ПЭ | м² | 96.3 | 32 | 15 | 47 | 3081.6 | 1444.5 | 4526.1 | 550-21-2.АС.1.3
187 | Устройство монолитной ж.б. плиты h=200мм | м³ | 19.26 | 11152 | 8000 | 19152 | 214787.52 | 154080 | 368867.52 | 550-21-2.АС.1.3
188 | Устройство оклеечной гидроизоляции битумно-полимерной мембраной в 2 слоя (с заведением на стены 200мм от ур. чистого пола) | м² | 112.66 | 990 | 900 | 1890 | 111533.4 | 101394 | 212927.4 | 550-21-2.АС.1.3
189 | Устройство армированной стяжки из ЦПР М150, толщиной 65-85мм (уклонообразующий слой) | м² | 96.3 | 500 | 450 | 950 | 48150 | 43335 | 91485 | 550-21-2.АС.1.3
| ИТОГО | [5 empty] | 18553778.5272 | 13552924.35 | 32106702.8772
| В т.ч. НДС - 20% | [5 empty] | 3092296.4212 | 2258820.725 | 5351117.1462
«Генеральный подрядчик»
ООО «СЕРВИССТРОЙДОМ»
Генеральный директор
_________________ Самсонов Е.А.
м.п

## .
|  |  |  | Клей |  |  | Раст-р | сетка | арм
|  | чистым | расход факт | м2 | расход кг/м2 | Клей кг. | м3 | м2 | м.п
Монтаж стен наружных их ячеисобетонных блоков (Блок I/625х200х250/D600/В5/F100) 200мм. | м3 | #VALUE! | #VALUE! | #VALUE! | 4.0998 | #VALUE! | #VALUE! | #VALUE! | #VALUE!
Монтаж стен внутренних их ячеисобетонных блоков (Блок I/625х200х250/D600/В3,5/F25) 50мм. | м3 | #VALUE! | #VALUE! | #VALUE! | 1.0607 | #VALUE! | #VALUE! | #VALUE! | #VALUE!
Монтаж стен внутренних их ячеисобетонных блоков (Блок I/625х200х250/D600/В5/F100) 100мм. | м3 | #VALUE! | #VALUE! | #VALUE! | 2.1214 | #VALUE! | #VALUE! | #VALUE! | #VALUE!
Монтаж стен внутренних их ячеисобетонных блоков (Блок I/625х200х250/D600/В5/F100) 200мм. | м3 | #VALUE! | #VALUE! | #VALUE! | 4.0998 | #VALUE! | #VALUE! | #VALUE! | #VALUE!
Монтаж стен из кирпича керамического ( КР-р-по 250х120х65/1НФ/150/2.0/100) 120мм. | м3 | #VALUE! |  | #VALUE!
Цем.-песч.раствором М100 | м3 | #VALUE!
Сетка сварная стальная оцинкованная ВР- 50х50х4 | кг | #VALUE!
Арм. D6 A500 | т | #VALUE!

## Лист1
| 1.2 | 0.3 | 0.15 |  | площадка
|  | 0.36 | 0.18
1й |  | 33 | 40 |  | 1.44
1.44
1.44
1.44
1.44
|  | 11.88 | 7.2 |  | 1.44
8.64
27.72
55.81