## ЛСР по форме №4
СОГЛАСОВАНО: | [7 empty] | УТВЕРЖДАЮ:
______________ | [7 empty] | ____________
" _____ " ________________ 2023 г. | [7 empty] | "_____ " ______________2023 г.
Подключение к сетям газопотребления жилого дома по адресу: ул. Сарматская, дом № 36
(наименование стройки)
ЛОКАЛЬНЫЙ СМЕТНЫЙ РАСЧЕТ № 02-01-01
(локальная смета)
на | Наружные сети газораспределения.Газопровод на опорах., Подключение к сетям газопотребления жилого дома по адресу: ул. Сарматская, дом № 36
(наименование работ и затрат, наименование объекта)
Основание: Проект № 662/2023-ТКР
| Сметная стоимость _______________________________________________________________________________________________ |  | ___________________________115,993 |  | тыс. руб.
| строительных работ _______________________________________________________________________________________________ |  | _______________________________________________________________________________________________4,631 |  | тыс. руб.
| монтажных работ _______________________________________________________________________________________________ |  | _______________________________________________________________________________________________0,342 |  | тыс. руб.
| прочих _______________________________________________________________________________________________ |  | _______________________________________________________________________________________________0,034 |  | тыс. руб.
| Средства на оплату труда _______________________________________________________________________________________________ |  | ___________________________22,676 |  | тыс. руб.
| Сметная трудоемкость _______________________________________________________________________________________________ |  | _______________________________________________________________________________________________41,1852 |  | чел.час
Составлен(а) в текущих (прогнозных) ценах по состоянию на 3 квартал 2023 г.
№ пп | Шифр и номер позиции норматива | Наименование работ и затрат, единица измерения | Количество | Стоимость единицы, руб. |  | Общая стоимость, руб. |  |  | Затраты труда рабочих, чел.-ч, не занятых обслуживанием машин
|  |  |  | всего | эксплуата- ции машин | Всего | оплаты труда | эксплуата- ция машин
|  |  |  | оплаты труда | в т.ч. оплаты труда |  |  | в т.ч. оплаты труда | на единицу | всего
1 | 2 | 3 | 4 | 5 | 6 | 7 | 8 | 9 | 10 | 11
Раздел 1. Газопровод низкого давления на опорах и кронштейнах
1 | ТЕР24-02-041-01 | Надземная прокладка стальных газопроводов на металлических опорах, условный диаметр газопровода: 50 мм (100 м газопровода) НР (71,66 руб.): 117% от ФОТ СП (45,33 руб.): 74% от ФОТ | 0,17 17 / 100 | 4329,54 164,29 | 1927,96 149,02 | 789.38 | 32.12 | 376,92 29,13 | 20.51 | 4.01
2 | 113-0228 | Эмаль ХВ-125 серебристая (т) | -0.000612 | 19906.76 |  | -12.18
3 | 113-0026 | Грунтовка: ФЛ-03К коричневая (т) | -0.000238 | 17198.17 |  | -4.09
4 | 103-0136 | Трубы стальные электросварные прямошовные со снятой фаской из стали марок БСт2кп-БСт4кп и БСт2пс-БСт4пс наружный диаметр: 48 мм, толщина стенки 3,0 мм (м) | -17.17 | 20.77 |  | -356.62
5 | Прил.1 к дог.25/05/23-128 от 23.05.2023г. | Трубы стальные водогазопроводные Ø 32*3,2 мм (м) | 17,17 17*1,01 | 239.24 |  | 4107.75
6 | ТЕР22-03-001-05 | Установка фасонных частей стальных сварных диаметром: 100-250 мм (1 т фасонных частей) НР (13,54 руб.): 117% от ФОТ СП (8,56 руб.): 74% от ФОТ | 0,00213 (8*0,26+0*0,5+1*0,05+0*0,2)/1000 | 26036,7 3502,62 | 14229,11 1221,41 | 61.12 | 8.58 | 34,85 2,99 | 353.8 | 0.87
7 | 103-1009 | Фасонные стальные сварные части, диаметр до 800 мм (т) | -0.00213 | 7385.86 |  | -15.73
8 | Прил.1 к дог.25/05/23-128 от 23.05.2023г. | Отвод гнутый 90 гр. Ду 32 (шт.) | 8 | 45 |  | 360
9 | Прил.1 к дог.25/05/23-128 от 23.05.2023г. | Заглушка 32*3 ст 20 (шт.) | 2 | 20 |  | 40
10 | ТЕР24-01-033-02 | Установка вентилей и клапанов обратных муфтовых диаметром: до 32 мм (1 шт.) НР (11,66 руб.): 117% от ФОТ СП (7,38 руб.): 74% от ФОТ | 1 | 68,55 8,67 |  | 69.85 | 9.97 |  | 1.07 | 1.23
11 | 302-1344 | Вентили проходные муфтовые 15кч18п для воды давлением 1,6 МПа (16 кгс/см2), диаметром 32 мм (шт.) | -1 | 58.72 |  | -58.72
12 | Прил.1 к дог.25/05/23-128 от 23.05.2023г. | Кран газовый Ду 32 шаровой латунный муфтовый в/в (шт.) | 1 | 891.67 |  | 891.67
13 | Прил.1 к дог.25/05/23-128 от 23.05.2023г. | Сгоны стальные с муфтой и контргайкой, диаметром 32 мм(1+1+1) (компл.) | 1 | 179.17 |  | 179.17
14 | Прил.1 к дог.25/05/23-128 от 23.05.2023г. | Резьба 32 ГОСТ 6357-84 (шт.) | 2 | 19.17 |  | 38.34
Очистка полости и испытание газопровода
15 | ТЕР24-02-121-01 | Монтаж инвентарного узла для очистки и испытания газопровода, условный диаметр газопровода: до 50 мм (1 узел) НР (36,06 руб.): 117% от ФОТ СП (22,81 руб.): 74% от ФОТ | 1 | 82,2 26,8 | 29.03 | 90.57 | 30.82 | 33.38 | 3.12 | 3.59
16 | ТЕР24-02-120-01 | Очистка полости трубопровода продувкой воздухом, условный диаметр газопровода: до 50 мм (100 м трубопровода) НР (1,21 руб.): 117% от ФОТ СП (0,76 руб.): 74% от ФОТ | 0,17 17 / 100 | 21,74 3,52 | 18,22 1,76 | 4.25 | 0.69 | 3,56 0,34 | 0.41 | 0.08
17 | ТЕР24-02-122-01 | Подъем давления при испытании воздухом газопроводов низкого и среднего давления (до 0,3 МПа) условным диаметром: до 50 мм (100 м газопровода) НР (0,23 руб.): 117% от ФОТ СП (0,15 руб.): 74% от ФОТ | 0,17 17 / 100 | 8,64 0,69 | 7,95 0,35 | 1.68 | 0.13 | 1,55 0,07 | 0.08 | 0.02
18 | ТЕР24-02-124-01 | Выдержка под давлением до 0,6 МПа при испытании на прочность и герметичность газопроводов условным диаметром: 50-300 мм (1 участок испытания газопровода) НР (244,88 руб.): 117% от ФОТ СП (154,88 руб.): 74% от ФОТ | 1 | 1361,33 120,26 | 1241,07 61,74 | 1565.53 | 138.3 | 1427,23 71,00 | 14 | 16.1
Защита газопровода от коррозии
19 | ТЕР13-03-002-04 | Огрунтовка металлических поверхностей за один раз: грунтовкой ГФ-021 (100 м2 окрашиваемой поверхности) НР (3,73 руб.): 94% от ФОТ СП (2,02 руб.): 51% от ФОТ | 0,031 (17*0,18) / 100 | 233,96 50,5 | 9,51 0,09 | 15.42 | 3.96 | 0,68 0,01 | 5.31 | 0.42
20 | ТЕР13-03-004-26 | Окраска металлических огрунтованных поверхностей: эмалью ПФ-115 - за два раза (100 м2 окрашиваемой поверхности) НР (2,29 руб.): 94% от ФОТ СП (1,24 руб.): 51% от ФОТ | 0.031 | 431,2 31,02 | 6,28 0,09 | 27.3 | 2.43 | 0,45 0,01 | 3.83 | 0.15
Контроль качества сварных соединений
кронштейн в стену - 8 шт.
21 | ТЕР46-03-002-02 | Сверление установками алмазного бурения в железобетонных конструкциях горизонтальных отверстий глубиной 200 мм диаметром: 25 мм (100 отверстий) НР (35,07 руб.): 103% от ФОТ СП (20,09 руб.): 59% от ФОТ | 0,07 7 / 100 | 1607,71 200,15 | 886,4 222,86 | 123.95 | 16.11 | 71,36 17,94 | 23.3 | 1.88
22 | ТЕР09-03-039-01 | Монтаж опорных конструкций: для крепления трубопроводов внутри зданий и сооружений массой до 0,1 т (1 т конструкций) НР (0,48 руб.): 93% от ФОТ СП (0,32 руб.): 62% от ФОТ | 0,0007 7*0,1/1000 | 1275,75 649,78 | 331,4 1,3 | 1 | 0.52 | 0.27 | 80.22 | 0.06
23 | ТССЦ-301-1224 | Крепления для трубопроводов: кронштейны, планки, хомуты (кг) | 0,7 7*0,1 | 11.77 |  | 8.24
Итого по разделу 1 Газопровод низкого давления на опорах и кронштейнах
Итого прямые затраты (справочно) | [5 empty] | 44109.67
Строительные работы | [5 empty] | 76302.38
Итого ФОТ (справочно) | [5 empty] | 17175.24
Итого накладные расходы (справочно) | [5 empty] | 19795.57
Итого сметная прибыль (справочно) | [5 empty] | 12397.14
Итого по разделу 1 Газопровод низкого давления на опорах и кронштейнах | [5 empty] | 76302.38 |  |  |  | 28.3975
Раздел 2. Опоры под газопровод Н = 5 м - 2 шт.
24 | ТЕР24-02-040-09 | Монтаж металлических опор для надземной прокладки стальных газопроводов высотой: 2,2 м, условный диаметр 50 мм (100 м газопровода) НР (29,99 руб.): 117% от ФОТ СП (18,97 руб.): 74% от ФОТ | 0,06 6 / 100 | 2225,57 137,84 | 656,45 49,35 | 279.13 | 18.87 | 89,87 6,76 | 16.41 | 2.25
25 | 401-0003 | Бетон тяжелый, класс В7,5 (М100) (м3) | -0.069047 | 591.79 |  | -40.86
26 | 103-0139 | Трубы стальные электросварные прямошовные со снятой фаской из стали марок БСт2кп-БСт4кп и БСт2пс-БСт4пс наружный диаметр 57 мм, толщина стенки 3,5 мм (м) | -3.9999 | 27.1 |  | -108.4
27 | Прил.1 к дог.25/05/23-128 от 23.05.2023г. | Трубы стальные электросварные прямошовные Ø 76*3,5 мм (м) | 4 | 468.29 |  | 1873.16
28 | ТССЦ-401-0006 | Бетон тяжелый, класс В15 (М200) (м3) | 0.12 | 674.36 |  | 80.92
Консоль - 2шт., оголовки, подошва
29 | ТЕРм38-01-006-08 | Сборка с помощью лебедок ручных (с установкой и снятием их в процессе работы) или вручную (мелких деталей): стремянки, связи, кронштейны, тормозные конструкции и пр. (1 т конструкций) НР (26,01 руб.): 90% от ФОТ СП (13,01 руб.): 45% от ФОТ | 0,022742 (4,5*2,42+6,28+4,906+1,08*0,617)/1000 | 9080,12 1092 | 2122,58 12,97 | 217.46 | 28.56 | 55,51 0,34 | 130 | 3.4
30 | 101-1139 | Профили гнутые стальные из горячекатаного листового проката марки Ст3сп, нормальной точности прокатки, немерной длины толщиной 7-8 мм (т) | -0.024106 | 5320.74 |  | -128.26
31 | Прил.1 к дог.25/05/23-128 от 23.05.2023г. | Уголок 40х4мм (м) | 4,5 (0,7*2+0,7)*1+0,8*2+0,8 | 172.17 |  | 774.77
32 | Прил.1 к дог.25/05/23-128 от 23.05.2023г. | Круг 10 мм А240С (м) | 1,08 0,27*2*2 | 45.19 |  | 48.81
33 | ТССЦ-101-3777 | Сталь листовая горячекатаная марки Ст3 толщиной 10-13 мм (200 мм х 200 мм) (т) | 0,00628 0,04*2*78,5/1000 | 5226.66 |  | 32.82
34 | ТССЦ-101-3774 | Сталь листовая горячекатаная марки Ст3 толщиной 5,0 мм ( (0,25*0,25) (т) | 0,004906 0,0625*2*39,25/1000 | 6712.4 |  | 32.93
35 | ТЕР09-03-039-04 | Монтаж опорных конструкций: подвесок и хомутов для крепления трубопроводов внутри зданий и сооружений (1 т конструкций) НР (21,25 руб.): 93% от ФОТ СП (14,17 руб.): 62% от ФОТ | 0,022742 (4,5*2,42+6,28+4,906+1,08*0,617)/1000 | 1340,2 872,21 | 90,14 1,42 | 33.76 | 22.81 | 2,36 0,04 | 108.89 | 2.85
Защита опор от коррозии
Заземление газопровода на опорах -1 опора
36 | ТЕРм08-02-471-01 | Заземлитель вертикальный из угловой стали размером: 50х50х5 мм (10 шт.) НР (10,28 руб.): 97% от ФОТ СП (5,41 руб.): 51% от ФОТ | 0,1 1 / 10 | 172,57 89,88 | 57,41 2,25 | 19.47 | 10.34 | 6,6 0,26 | 10.7 | 1.23
37 | Прил.1 к дог.25/05/23-128 от 23.05.2023г. | Уголок 50х5мм (м) | 2,5 2,5*1 | 268.22 |  | 670.55
38 | ТЕРм08-02-472-02 | Заземлитель горизонтальный из стали: полосовой сечением 160 мм2 (100 м) НР (2,38 руб.): 97% от ФОТ СП (1,25 руб.): 51% от ФОТ | 0,015 (1,5*1) / 100 | 258,37 139,44 | 76,06 2,6 | 4.36 | 2.41 | 1,31 0,04 | 16.6 | 0.29
39 | ТССЦ-101-2548 | Сталь полосовая 40х4 мм (длина 1,5 м) (т) | 0,001884 1,5*1*1,256/1000 | 5983.32 |  | 11.27
40 | ТЕРм08-02-407-03 | Труба стальная по установленным конструкциям, по стенам с креплением скобами, диаметр: до 50 мм (100 м) НР (1,82 руб.): 97% от ФОТ СП (0,96 руб.): 51% от ФОТ | 0,005 (0,5*1) / 100 | 718,63 318,53 | 206,84 8,64 | 3.99 | 1.83 | 1,19 0,05 | 37.92 | 0.22
41 | Прил.1 к дог.25/05/23-128 от 23.05.2023г. | Трубы стальные электросварные прямошовные Ø 57*3,5 мм (м) | 0,5 0,5*1 | 345.61 |  | 172.81
42 | ТЕРм08-02-472-11 | Перемычка заземляющая тросовая диаметром до 9,2 мм для строительных металлических конструкций (10 шт.) НР (3,38 руб.): 97% от ФОТ СП (1,77 руб.): 51% от ФОТ | 0,1 1 / 10 | 42,69 30,16 | 7,08 0,12 | 4.83 | 3.47 | 0,81 0,01 | 3.59 | 0.41
43 | Прил.1 к дог.25/05/23-128 от 23.05.2023г. | Арматура 6 мм (м) | 0,22 0,22*1 | 16.26 |  | 3.58
44 | ТЕР01-02-057-03 | Разработка грунта вручную в траншеях глубиной до 2 м без креплений с откосами, группа грунтов: 3 (100 м3 грунта) НР (3,1 руб.): 89% от ФОТ СП (1,39 руб.): 40% от ФОТ | 0,00175 (0,5*0,7*0,5*1) / 100 | 1728,56 1728,56 |  | 3.48 | 3.48 |  | 248 | 0.5
45 | ТЕР01-02-061-03 | Засыпка вручную траншей, пазух котлованов и ям, группа грунтов: 3 (100 м3 грунта) НР (1,45 руб.): 89% от ФОТ СП (0,65 руб.): 40% от ФОТ | 0,00175 (0,5*0,7*0,5*1) / 100 | 810,7 810,7 |  | 1.63 | 1.63 |  | 121 | 0.24
46 | ТЕРп01-11-010-01 | Измерение сопротивления растеканию тока: заземлителя (1 измерение) НР (11,87 руб.): 74% от ФОТ СП (5,77 руб.): 36% от ФОТ | 1 | 13,95 13,95 |  | 16.04 | 16.04 |  | 1.22 | 1.4
Итого по разделу 2 Опоры под газопровод Н = 5 м - 2 шт.
Итого прямые затраты (справочно) | [5 empty] | 12132.88
Строительные работы | [5 empty] | 11492.12
Монтажные работы | [5 empty] | 7282.07
Прочие затраты | [5 empty] | 1584.49
Итого ФОТ (справочно) | [5 empty] | 5500.84
Итого накладные расходы (справочно) | [5 empty] | 5246.02
Итого сметная прибыль (справочно) | [5 empty] | 2979.78
Итого по разделу 2 Опоры под газопровод Н = 5 м - 2 шт. | [5 empty] | 20358.68 |  |  |  | 12.7877
ИТОГИ ПО СМЕТЕ:
ВСЕГО по смете
Итого прямые затраты (справочно) | [5 empty] | 56242.55
Строительные работы | [5 empty] | 87794.5
Монтажные работы | [5 empty] | 7282.07
Прочие затраты | [5 empty] | 1584.49
Итого | [5 empty] | 96661.06
Итого ФОТ (справочно) | [5 empty] | 22676.08
Итого накладные расходы (справочно) | [5 empty] | 25041.59
Итого сметная прибыль (справочно) | [5 empty] | 15376.92
Налог на добавленную стоимость, НДС 20% | [5 empty] | 19332.21
ВСЕГО по смете | [5 empty] | 115993.27 |  |  |  | 41.1852
Составил инженер по пректно-сметной работе: ___________________________Маслова А.В.
(должность, подпись, расшифровка)
Проверил главный инженер проекта: ___________________________Путята О.А.
(должность, подпись, расшифровка)