## ЛСР по форме №4
СОГЛАСОВАНО: | [7 empty] | УТВЕРЖДАЮ:
______________ | [7 empty] | ____________
" _____ " ________________ 2023 г. | [7 empty] | "_____ " ______________2023 г.
Подключение к сетям газопотребления жилого дома по адресу: г.Севастополь, Нахимовский район, в границах СТ "Дачник", участок № 41 (к.н.91:04:001023:536)
(наименование стройки)
ЛОКАЛЬНЫЙ СМЕТНЫЙ РАСЧЕТ № 02-01-01
(локальная смета)
на | Наружные сети газораспределения.Газопровод на опорах., Подключение к сетям газопотребления жилого дома по адресу: г.Севастополь, Нахимовский район, в границах СТ "Дачник", участок № 41 (к.н.91:04:001023:536)
(наименование работ и затрат, наименование объекта)
Основание: Проект № 314/2023-ТКР
| Сметная стоимость _______________________________________________________________________________________________ |  | ___________________________153,680 |  | тыс. руб.
| строительных работ _______________________________________________________________________________________________ |  | _______________________________________________________________________________________________8,344 |  | тыс. руб.
| монтажных работ _______________________________________________________________________________________________ |  | _______________________________________________________________________________________________0,240 |  | тыс. руб.
| прочих _______________________________________________________________________________________________ |  | _______________________________________________________________________________________________0,034 |  | тыс. руб.
| Средства на оплату труда _______________________________________________________________________________________________ |  | ___________________________25,172 |  | тыс. руб.
| Сметная трудоемкость _______________________________________________________________________________________________ |  | _______________________________________________________________________________________________47,7825 |  | чел.час
Составлен(а) в текущих (прогнозных) ценах по состоянию на 3 квартал 2023 г.
№ пп | Шифр и номер позиции норматива | Наименование работ и затрат, единица измерения | Количество | Стоимость единицы, руб. |  | Общая стоимость, руб. |  |  | Затраты труда рабочих, чел.-ч, не занятых обслуживанием машин
|  |  |  | всего | эксплуата- ции машин | Всего | оплаты труда | эксплуата- ция машин
|  |  |  | оплаты труда | в т.ч. оплаты труда |  |  | в т.ч. оплаты труда | на единицу | всего
1 | 2 | 3 | 4 | 5 | 6 | 7 | 8 | 9 | 10 | 11
Раздел 1. Газопровод низкого давления на опорах
1 | ТЕР24-02-041-01 | Надземная прокладка стальных газопроводов на металлических опорах, условный диаметр газопровода: 50 мм (100 м газопровода) НР (67,45 руб.): 117% от ФОТ СП (42,66 руб.): 74% от ФОТ | 0,16 16 / 100 | 4329,54 164,29 | 1927,96 149,02 | 742.94 | 30.23 | 354,74 27,42 | 20.51 | 3.77
2 | 113-0228 | Эмаль ХВ-125 серебристая (т) | -0.000576 | 19906.76 |  | -11.47
3 | 113-0026 | Грунтовка: ФЛ-03К коричневая (т) | -0.000224 | 17198.17 |  | -3.85
4 | 103-0136 | Трубы стальные электросварные прямошовные со снятой фаской из стали марок БСт2кп-БСт4кп и БСт2пс-БСт4пс наружный диаметр: 48 мм, толщина стенки 3,0 мм (м) | -16.16 | 20.77 |  | -335.64
5 | Приложение к договору №25/05/23-128 от 23.05.23г. | Труба стальная электросварная 57х3,5 мм ГОСТ 10704-91 (м) | 16,16 16*1,01 | 345.61 |  | 5585.06
6 | ТЕР22-03-001-05 | Установка фасонных частей стальных сварных диаметром: 100-250 мм (1 т фасонных частей) НР (20,33 руб.): 117% от ФОТ СП (12,86 руб.): 74% от ФОТ | 0,0032 (0*0,16+6*0,5+1*0,2+0*0,04)/1000 | 26036,7 3502,62 | 14229,11 1221,41 | 91.83 | 12.89 | 52,36 4,49 | 353.8 | 1.3
7 | 103-1009 | Фасонные стальные сварные части, диаметр до 800 мм (т) | -0.0032 | 7385.86 |  | -23.63
8 | Приложение к договору №25/05/23-128 от 23.05.23г. | Отвод 90 град., 57*3,5 Ду 50 ГОСТ 17375-2001 (шт.) | 6 | 188.33 |  | 1129.98
9 | Приложение к договору №25/05/23-128 от 23.05.23г. | Заглушка 57*3 ст20 (шт) | 1 | 40 |  | 40
10 | ТЕР22-03-007-01 | Установка задвижек или клапанов обратных стальных диаметром: 50 мм (1 задвижка (или клапан обратный)) НР (15,23 руб.): 117% от ФОТ СП (9,63 руб.): 74% от ФОТ | 1 | 742,14 11,32 | 2.6 | 744.23 | 13.02 | 2.99 | 1.38 | 1.59
11 | 302-1711 | Задвижки клиновые с выдвижным шпинделем фланцевые для воды и пара давлением 1,6 МПа (16 кгс/см2): Задвижки клиновые с выдвижным шпинделем фланцевые для воды, пара и нефтепродуктов давлением 1,6 МПа (16 кгс/см2) 30с41нж (ЗКЛ2-16) диаметром 50 мм (шт.) | -1 | 713.88 |  | -713.88
12 | Приложение к договору №25/05/23-128 от 23.05.23г. | Кран шаровый 11с67п КШРФ Ду50 Ру16 П/П ГАЗ (шт.) | 1 | 3278.33 |  | 3278.33
13 | ТЕР22-03-014-01 | Приварка фланцев к стальным трубопроводам диаметром: 50 мм (1 фланец) НР (17,82 руб.): 117% от ФОТ СП (11,27 руб.): 74% от ФОТ | 2 | 69,01 3,66 | 34,02 2,96 | 149.33 | 8.42 | 78,25 6,81 | 0.37 | 0.85
14 | ТССЦ-507-0983 | Фланцы стальные плоские приварные из стали ВСт3сп2, ВСт3сп3, давлением: 1,0 МПа (10 кгс/см2), диаметром 50 мм (шт.) | -2 | 30.27 |  | -60.54
15 | Приложение к договору №25/05/23-128 от 23.05.23г. | Фланцы стальные приварные Ду 50 Ру16 (ГОСТ 33259-2015) (шт.) | 2 | 612.5 |  | 1225
Очистка полости и испытание газопровода
16 | ТЕР24-02-121-01 | Монтаж инвентарного узла для очистки и испытания газопровода, условный диаметр газопровода: до 50 мм (1 узел) НР (36,06 руб.): 117% от ФОТ СП (22,81 руб.): 74% от ФОТ | 1 | 82,2 26,8 | 29.03 | 90.57 | 30.82 | 33.38 | 3.12 | 3.59
17 | ТЕР22-03-001-05 | Установка фасонных частей стальных сварных диаметром: 100-250 мм (1 т фасонных частей) НР (1,28 руб.): 117% от ФОТ СП (0,81 руб.): 74% от ФОТ | 0,0002 (1*0,2)/1000 | 26036,7 3502,62 | 14229,11 1221,41 | 5.74 | 0.81 | 3,27 0,28 | 353.8 | 0.08
18 | 103-1009 | Фасонные стальные сварные части, диаметр до 800 мм (т) | -0.0002 | 7385.86 |  | -1.48
19 | Приложение к договору №25/05/23-128 от 23.05.23г. | Заглушка 57*3 ст20 (шт) | 1 | 40 |  | 40
20 | ТЕР24-02-120-01 | Очистка полости трубопровода продувкой воздухом, условный диаметр газопровода: до 50 мм (100 м трубопровода) НР (1,13 руб.): 117% от ФОТ СП (0,72 руб.): 74% от ФОТ | 0,16 16 / 100 | 21,74 3,52 | 18,22 1,76 | 4 | 0.65 | 3,35 0,32 | 0.41 | 0.08
21 | ТЕР24-02-122-01 | Подъем давления при испытании воздухом газопроводов низкого и среднего давления (до 0,3 МПа) условным диаметром: до 50 мм (100 м газопровода) НР (0,22 руб.): 117% от ФОТ СП (0,14 руб.): 74% от ФОТ | 0,16 16 / 100 | 8,64 0,69 | 7,95 0,35 | 1.59 | 0.13 | 1,46 0,06 | 0.08 | 0.01
22 | ТЕР24-02-124-01 | Выдержка под давлением до 0,6 МПа при испытании на прочность и герметичность газопроводов условным диаметром: 50-300 мм (1 участок испытания газопровода) НР (244,88 руб.): 117% от ФОТ СП (154,88 руб.): 74% от ФОТ | 1 | 1361,33 120,26 | 1241,07 61,74 | 1565.53 | 138.3 | 1427,23 71,00 | 14 | 16.1
Защита газопровода от коррозии
23 | ТЕР13-03-002-04 | Огрунтовка металлических поверхностей за один раз: грунтовкой ГФ-021 (100 м2 окрашиваемой поверхности) НР (5,51 руб.): 94% от ФОТ СП (2,99 руб.): 51% от ФОТ | 0,0416 (16*0,26) / 100 | 233,96 50,5 | 9,51 0,09 | 21.23 | 5.85 | 0,91 0,01 | 5.31 | 0.61
24 | ТЕР13-03-004-26 | Окраска металлических огрунтованных поверхностей: эмалью ПФ-115 - за два раза (100 м2 окрашиваемой поверхности) НР (3,38 руб.): 94% от ФОТ СП (1,84 руб.): 51% от ФОТ | 0,0416 (16*0,26) / 100 | 431,2 31,02 | 6,28 0,09 | 36.96 | 3.59 | 0,6 0,01 | 3.83 | 0.22
Контроль качества сварных соединений
кронштейн в стену - 10 шт.
Итого по разделу 1 Газопровод низкого давления на опорах
Итого прямые затраты (справочно) | [5 empty] | 49840.87
Строительные работы | [5 empty] | 81541.54
Итого ФОТ (справочно) | [5 empty] | 16704.37
Итого накладные расходы (справочно) | [5 empty] | 19441.78
Итого сметная прибыль (справочно) | [5 empty] | 12258.89
Итого по разделу 1 Газопровод низкого давления на опорах | [5 empty] | 81541.54 |  |  |  | 28.2098
Раздел 2. Опоры под газопровод Н = 5 м - 2 шт.
25 | ТЕР24-02-040-17 | Монтаж металлических опор для надземной прокладки стальных газопроводов высотой: 5 м, условный диаметр 100 мм (для диам. 57 мм) (100 м газопровода) НР (83,74 руб.): 117% от ФОТ СП (52,96 руб.): 74% от ФОТ | 0,16 16 / 100 | 4901,26 189,67 | 602,08 42,68 | 1344.64 | 58.42 | 185,46 13,15 | 22.58 | 6.96
26 | 401-0003 | Бетон тяжелый, класс В7,5 (М100) (м3) | -0.41518 | 591.79 |  | -245.7
27 | 103-0161 | Трубы стальные электросварные прямошовные со снятой фаской из стали марок БСт2кп-БСт4кп и БСт2пс-БСт4пс наружный диаметр 108 мм, толщина стенки 4 мм (м) | -11.9999 | 66.76 |  | -801.12
28 | Приложение к договору №25/05/23-128 от 23.05.23г. | Труба стальная электросварная 159х4,5 мм ГОСТ 10704-91 (м) | 12 6*2 | 1309.1 |  | 15709.2
29 | ТССЦ-401-0006 | Бетон тяжелый, класс В15 (М200) (м3) | 0,6 0,1124*0+0,3*2 | 674.36 |  | 404.62
консоль на опору- 1 шт. и 2 кронштейна на опору
30 | ТЕРм38-01-006-08 | Сборка с помощью лебедок ручных (с установкой и снятием их в процессе работы) или вручную (мелких деталей): стремянки, связи, кронштейны, тормозные конструкции и пр. (1 т конструкций) НР (35,56 руб.): 90% от ФОТ СП (17,78 руб.): 45% от ФОТ | 0,031093 (5,1*3,77+0,17*2*2+6,28+4,906)/1000 | 3440,14 1092 | 2122,58 12,97 | 121.96 | 39.05 | 75,9 0,46 | 130 | 4.65
31 | Приложение к договору №25/05/23-128 от 23.05.23г. | Сталь угловая 50х50х5 мм (м) | 5,1 (1,35*2+1,2)*1+0,6*2 | 268.22 |  | 1367.92
32 | Приложение к договору №25/05/23-128 от 23.05.23г. | Круг 10 мм А240С (м) | 1,08 0,27*2*2 | 45.41 |  | 49.04
33 | ТССЦ-101-3777 | Сталь листовая горячекатаная марки Ст3 толщиной 10-13 мм (200 мм х 200 мм) (т) | 0,00628 0,04*2*78,5/1000 | 5226.66 |  | 32.82
34 | ТССЦ-101-3774 | Сталь листовая горячекатаная марки Ст3 толщиной 5,0 мм ( (0,25*0,25) (т) | 0,004906 0,0625*2*39,25/1000 | 6712.4 |  | 32.93
35 | ТЕР09-03-039-04 | Монтаж опорных конструкций: подвесок и хомутов для крепления трубопроводов внутри зданий и сооружений (1 т конструкций) НР (29,05 руб.): 93% от ФОТ СП (19,37 руб.): 62% от ФОТ | 0.031093 | 1340,2 872,21 | 90,14 1,42 | 46.16 | 31.19 | 3,22 0,05 | 108.89 | 3.89
Заземление газопровода на опорах -1 опора
36 | ТЕРм08-02-471-01 | Заземлитель вертикальный из угловой стали размером: 50х50х5 мм (10 шт.) НР (10,28 руб.): 97% от ФОТ СП (5,41 руб.): 51% от ФОТ | 0,1 1 / 10 | 172,57 89,88 | 57,41 2,25 | 19.47 | 10.34 | 6,6 0,26 | 10.7 | 1.23
37 | Приложение к договору №25/05/23-128 от 23.05.23г. | Сталь угловая 50х50х5 мм (м) | 2,5 2,5*1 | 268.22 |  | 670.55
38 | ТЕРм08-02-472-02 | Заземлитель горизонтальный из стали: полосовой сечением 160 мм2 (100 м) НР (2,38 руб.): 97% от ФОТ СП (1,25 руб.): 51% от ФОТ | 0,015 (1,5*1) / 100 | 258,37 139,44 | 76,06 2,6 | 4.36 | 2.41 | 1,31 0,04 | 16.6 | 0.29
39 | ТССЦ-101-2548 | Сталь полосовая 40х4 мм (длина 1,5 м) (т) | 0,001884 1,5*1*1,256/1000 | 5983.32 |  | 11.27
40 | ТЕРм08-02-472-11 | Перемычка заземляющая тросовая диаметром до 9,2 мм для строительных металлических конструкций (10 шт.) НР (3,38 руб.): 97% от ФОТ СП (1,77 руб.): 51% от ФОТ | 0,1 1 / 10 | 42,69 30,16 | 7,08 0,12 | 4.83 | 3.47 | 0,81 0,01 | 3.59 | 0.41
41 | Приложение к договору №25/05/23-128 от 23.05.23г. | Круг 6,5 мм А240С (м) | 0,22 0,22*1 | 19.04 |  | 4.19
42 | ТЕР01-02-057-03 | Разработка грунта вручную в траншеях глубиной до 2 м без креплений с откосами, группа грунтов: 3 (100 м3 грунта) НР (3,1 руб.): 89% от ФОТ СП (1,39 руб.): 40% от ФОТ | 0,00175 (0,5*0,7*0,5*1) / 100 | 1728,56 1728,56 |  | 3.48 | 3.48 |  | 248 | 0.5
43 | ТЕР01-02-061-03 | Засыпка вручную траншей, пазух котлованов и ям, группа грунтов: 3 (100 м3 грунта) НР (1,45 руб.): 89% от ФОТ СП (0,65 руб.): 40% от ФОТ | 0,00175 (0,5*0,7*0,5*1) / 100 | 810,7 810,7 |  | 1.63 | 1.63 |  | 121 | 0.24
44 | ТЕРп01-11-010-01 | Измерение сопротивления растеканию тока: заземлителя (1 измерение) НР (11,87 руб.): 74% от ФОТ СП (5,77 руб.): 36% от ФОТ | 1 | 13,95 13,95 |  | 16.04 | 16.04 |  | 1.22 | 1.4
Итого по разделу 2 Опоры под газопровод Н = 5 м - 2 шт.
Итого прямые затраты (справочно) | [5 empty] | 33017.41
Строительные работы | [5 empty] | 37391.04
Монтажные работы | [5 empty] | 7549.89
Прочие затраты | [5 empty] | 1584.49
Итого ФОТ (справочно) | [5 empty] | 8467.21
Итого накладные расходы (справочно) | [5 empty] | 8504.87
Итого сметная прибыль (справочно) | [5 empty] | 5003.14
Итого по разделу 2 Опоры под газопровод Н = 5 м - 2 шт. | [5 empty] | 46525.42 |  |  |  | 19.5727
ИТОГИ ПО СМЕТЕ:
ВСЕГО по смете
Итого прямые затраты (справочно) | [5 empty] | 82858.28
Строительные работы | [5 empty] | 118932.58
Монтажные работы | [5 empty] | 7549.89
Прочие затраты | [5 empty] | 1584.49
Итого | [5 empty] | 128066.96
Итого ФОТ (справочно) | [5 empty] | 25171.58
Итого накладные расходы (справочно) | [5 empty] | 27946.65
Итого сметная прибыль (справочно) | [5 empty] | 17262.03
Налог на добавленную стоимость, НДС 20% | [5 empty] | 25613.39
ВСЕГО по смете | [5 empty] | 153680.35 |  |  |  | 47.7825
Составил инженер по пректно-сметной работе: ___________________________Маслова А.В.
(должность, подпись, расшифровка)
Проверил главный инженер проекта: ___________________________Путята О.А.
(должность, подпись, расшифровка)