## Лист1
Ведомость объемов работ №
Объект: наименование, адрес, инвентарный номер | Лобби блок Е СКК "Мрия" (Литер Д инв. ЦБ0000045)
№ пп | Наименование | Ед. изм. | Кол. | Примечание
Лобби 3
Лестника винтовая стеклянная
1.1 | Демонтаж противоскользящей ленты b=50 п.м. | п.м. | 336
1.2 | Удаление остатков клея с поверхности стекла | м2 | 16.8
1.3 | Чистка поверхности стекла | м2 | 137
1.4 | Шлифовка поверхности стекла | м2 | 137
1.5 | Полировка поверхности стекла | м2 | 137 | с использованием специальных полировочных составов
1.6 | Очистка старой краски с откосов b=80 мм | м.п. | 51 | Боковая часть лестницы
1.9 | Покраска откосов b=80 мм | м.п. | 51
1.10 | Чистка вертикальных поверхности ранее крашеного металла, удаление отшелушившейся краски | м2 | 9
1.11 | Окраска металлических вертикальных поверхностей | м2 | 9
1.12 | Монтаж противоскользящей ленты b=50 мм | п.м. | 336 | Применять самоклеющуюся водоотталкивающую прозрачную противоскользящую ленту
Реставрация дверей
2.1 | Оклейка (застилание) пола укрывной пленкой | м² | 10 | Плёнка укрывная, малярная лента
2.2 | Демонтаж дверного полотна 850*2600 мм | шт | 4
2.3 | Демонтаж врезных замков | шт | 2
2.4 | Демонтаж навесных петель | шт | 12
2.5 | Демонтаж дверных наличников b=70 мм | п.м. | 27.5
2.6 | Демонтаж дверного добора b=300 мм | п.м. | 13.8
2.7 | Транспортировка демонтированных элементов в цех Подрядчика | шт | 22
2.8 | Шпаклевка поверхности элементов | м2 | 1.5
2.9 | Шлифовка поверхностей дверного полотна | м2 | 8.84
2.10 | Шлифовка дверных наличников b=70 мм | п.м. | 27.5
2.11 | Шлифовка дверного добора b=300 мм | п.м. | 13.8 | с применением шпаклёвки для дерева
2.12 | Покраска поверхностей дверного полотна | м2 | 8.84
2.13 | Покраска дверных наличников b=70 мм | п.м. | 27.5
2.14 | Покраска дверного добора b=300 мм | п.м. | 13.8
2.15 | Упаковка дверного полотна 850*2600 мм | м2 | 8.84
2.16 | Упаковка дверных наличников b=70 мм | п.м. | 27.5
2.17 | Упаковка дверного добора b=300 мм | п.м. | 13.8
2.18 | Транспортировка на объект | шт | 22
2.19 | Обратный монтаж ранее демонированных дверных петель | шт | 12
2.20 | Обратный монтаж ранее демонированных замков | шт | 2
2.21 | Монтаж дверного полотна 850*2600 мм | шт | 4
2.22 | Монтаж дверных наличников b=70 мм | п.м. | 27.5
2.23 | Монтаж дверного добора b=300 мм | п.м. | 13.8
Стойка СПиР
3.1 | Оклейка (застилание) пола укрывной пленкой | м2 | 30
3.2 | Шлифовка мраморной столешницы | м2 | 6.5
3.3 | Полировка мраморной столешницы | м2 | 6.5
3.4 | Кристализация мраморной столешницы | м2 | 6.5
3.6 | Отключение и демонтаж свотодиодной ленты | п.м. | 60
3.7 | Шлифовка фасада стойки (удаление старой краски) | м2 | 25.5
3.8 | Обеспыливание поверхности | м2 | 25.5
3.9 | Покраска фасада стойки | м2 | 25.5 | Автомобильная краска, коллер согласовать с Заказчиком
3.10 | Монтаж и подключение светодиодной ленты | п.м. | 60 | Ранее демонтированной
Напольное покрытие из гранита
4.1 | Оклейка (застилание) пола укрывной пленкой | м2 | 80
4.2 | Расшивка и обесвыливание швов b=1 мм | м2 | 450 | Средний размер плиты 1000*700
4.4 | Шлифовка пола из гранитной плиты | м2 | 450
4.5 | Полировка пола из гранитной плиты | м2 | 450
4.6 | Заполнение швов черным герметиком | м2 | 450 | Чёрный силикон
Лобби 1
Фонтан
5.1 | Чистка поверхности стекла | м2 | 13.5 | Удаление солевых отложений
5.2 | Шлифовка поверхности стекла | м2 | 13.5
5.3 | Полировка поверхности стекла | м2 | 13.5
5.4 | Шлифовка металлических уголков из н/ж стали 100 мм | п.м. | 14
5.5 | Полировка металлических уголков из н/ж стали 100 мм | п.м. | 14
Напольное покрытие из гранита
6.1 | Оклейка (застилание) пола укрывной пленкой | м2 | 80
6.2 | Расшивка и обесвыливание швов b=1 мм | м2 | 350 | Средний размер плиты 1000*700
6.3 | Шлифовка пола из гранитной плиты | м2 | 350
6.4 | Полировка пола из гранитной плиты | м2 | 350
6.5 | Заполнение швов черным герметиком | м2 | 350 | Чёрный силикон

## Лист2
Кабинет 245 раздевалка пациентов VIP, мужская
Потолок
1.11 | Механическая очистка стен щетками | м² | 13
1.12 | Обеспыливание поверхности стен | м² | 13
1.41 | Грунтование поверхности потолка акриловой грунтовкой глубокого проникновения AKRIMAX-LUX | м² | 13
| Грунтовка AKRIMAX-LUX для внутренних и наружных работ, акриловая | л | 2 | https://stroymarket-sochi.com/product/gruntovka-akrimax-lux-dlya-vnutrennih-i-naruzhnyh-rabot-akrilovaya-10/ | 748 р. за 1 шт. (10 л.) | (расход 150 мл на 1 м2)
1.42 | Оклейка поверхности потолка стеклотканевой щелочестойкой сеткой "SD Glass" с ячейкой 5х5 мм, на шпатлевке BERGAUF UNI FINISH, 1 мм | м² | 13
| Стеклотканевая штукатурная сетка | м | 13 | https://www.vseinstrumenti.ru/krepezh/montazhnye-lenty/setka-malyarnaya/sdm/steklotkanevaya-shtukaturnaya-sd-glass-professional-50m-tip-pro-00-00000394/ | 2341 р. за 1 шт. (Ш1хД50м)
| Шпаклевка цементная BERGAUF Uni Finish | кг | 13 | https://vs82.ru/catalog/stroymaterialy/sukhie_smesi/shpaklevki/shpaklevka_tsementnaya_bergauf_uni_finish_bazovaya_belaya_20kg/ | 546 р. за 20 кг. | (расход около 1 кг/кв.м. (при толщине слоя 1 мм))
1.43 | Грунтование поверхности потолка акриловой грунтовкой глубокого проникновения AKRIMAX-LUX | м² | 13
| Грунтовка AKRIMAX-LUX для внутренних и наружных работ, акриловая | л | 2 | https://stroymarket-sochi.com/product/gruntovka-akrimax-lux-dlya-vnutrennih-i-naruzhnyh-rabot-akrilovaya-10/ | 748 р. за 1 шт. (10 л.) | (расход 150 мл на 1 м2)
1.44 | Шпатлевка поверхности потолка шпатлевкой BERGAUF UNI FINISH, 1 мм | м² | 13
| Шпаклевка цементная BERGAUF Uni Finish | кг | 13 | https://vs82.ru/catalog/stroymaterialy/sukhie_smesi/shpaklevki/shpaklevka_tsementnaya_bergauf_uni_finish_bazovaya_belaya_20kg/ | 546 р. за 20 кг. | (расход около 1 кг/кв.м. (при толщине слоя 1 мм))
1.45 | Шлифовка поверхности потолка | м² | 13
1.46 | Грунтование поверхности потолка акриловой грунтовкой глубокого проникновения AKRIMAX-LUX | м² | 13
| Грунтовка AKRIMAX-LUX для внутренних и наружных работ, акриловая | л | 2 | https://stroymarket-sochi.com/product/gruntovka-akrimax-lux-dlya-vnutrennih-i-naruzhnyh-rabot-akrilovaya-10/ | 748 р. за 1 шт. (10 л.) | (расход 150 мл на 1 м2)
1.47 | Нанесение клея SEMIN для стеклохолста на поверхность потолка | м² | 13
| Клей SEMIN для стеклохолста | кг | 2.5 | https://www.excrimea.ru/goods/74885276-kley_dlya_steklooboyev_steklotkaney_flizelina_colle_tdv_semin_10_kg | 1360 р. за 1 шт. (10 кг.) | (расход 150 - 250 г/м2)
1.48 | Оклейка поверхности потолка малярным стеклохолстом SD glass PROFESSIONAL (паутинка 40г/м2) | м² | 13
| Стеклохолст малярный SDM Паутинка SD-Glass Professional 40 г/м2 | м | 13 | https://www.isolux.ru/stekloholst-malyarniy-sdm-pautinka-sd-glass-professional-40-g-m2-25-m.html | 347 р. за 1 шт. (Ш1хД25м)
1.49 | Шпатлевка поверхности потолка шпатлевкой BERGAUF UNI FINISH, 1 мм | м² | 13
| Шпаклевка цементная BERGAUF Uni Finish | кг | 13 | https://vs82.ru/catalog/stroymaterialy/sukhie_smesi/shpaklevki/shpaklevka_tsementnaya_bergauf_uni_finish_bazovaya_belaya_20kg/ | 546 р. за 20 кг. | (расход около 1 кг/кв.м. (при толщине слоя 1 мм))
1.50 | Шлифовка и обеспыливание поверхности потолка | м² | 13
1.51 | Грунтование поверхности потолка акриловой грунтовкой глубокого проникновения AKRIMAX-LUX | м² | 13
| Грунтовка AKRIMAX-LUX для внутренних и наружных работ, акриловая | л | 2 | https://stroymarket-sochi.com/product/gruntovka-akrimax-lux-dlya-vnutrennih-i-naruzhnyh-rabot-akrilovaya-10/ | 748 р. за 1 шт. (10 л.) | (расход 150 мл на 1 м2)
1.52 | Грунтование поверхности потолка кварцгрунтом "Манификъ Quartz" | м² | 13
| Адгезионная грунтовка DESSA DECOR Манификъ Quartz | кг | 3.5 | https://www.vseinstrumenti.ru/krepezh/stroitelnaya-himiya/gruntovki/dessa-decor/manifik-quartz-2-kg-70545/ | 767 р. за 1 шт. (2 кг.) | (расход 2 кг на 8 м2)
1.53 | Нанесение декоративной штукатурки Dessa Decor "Травертино", 1,5 мм | м² | 13
| Штукатурка декоративная для имитации бетона и камня Травертино DESSA DECOR, нанесение в 2 слоя, код цвета NCS S 1502-R | кг | 13 | https://www.vseinstrumenti.ru/rashodnie-materialy/stroitelnye-materialy/otdelochnye-materialy/shtukaturki/dessa-decor/dekorativnaya-shtukaturka-dlya-imitatsii-betona-i-kamnya-na-osnove-belogo-mramora-travertino-15-kg-dessa-decor70129/ | 4533 р. за 1 шт. (15 кг.) | (расход ведра 15 кг - 15 м2, при нанесении в 2 слоя)
1.54 | Шлифование поверхности потолка | м² | 13
1.55 | Обеспыливание поверхности потолка акриловой грунтовкой глубокого проникновения AKRIMAX-LUX | м² | 13
| Грунтовка AKRIMAX-LUX для внутренних и наружных работ, акриловая | л | 2 | https://stroymarket-sochi.com/product/gruntovka-akrimax-lux-dlya-vnutrennih-i-naruzhnyh-rabot-akrilovaya-10/ | 748 р. за 1 шт. (10 л.) | (расход 150 мл на 1 м2)
1.56 | Нанесение декоративной штукатурки Dessa Decor "Травертино", 1,5мм | м² | 13
| Штукатурка декоративная для имитации бетона и камня Травертино DESSA DECOR, нанесение в 2 слоя, код цвета NCS S 1502-R | кг | 13 | https://www.vseinstrumenti.ru/rashodnie-materialy/stroitelnye-materialy/otdelochnye-materialy/shtukaturki/dessa-decor/dekorativnaya-shtukaturka-dlya-imitatsii-betona-i-kamnya-na-osnove-belogo-mramora-travertino-15-kg-dessa-decor70129/ | 4533 р. за 1 шт. (15 кг.) | (расход ведра 15 кг - 15 м2, при нанесении в 2 слоя)
1.57 | Шлифование поверхности потолка | м² | 13
1.58 | Обеспыливание поверхности потолка акриловой грунтовкой глубокого проникновения AKRIMAX-LUX | м² | 13
| Грунтовка AKRIMAX-LUX для внутренних и наружных работ, акриловая | л | 2 | https://stroymarket-sochi.com/product/gruntovka-akrimax-lux-dlya-vnutrennih-i-naruzhnyh-rabot-akrilovaya-10/ | 748 р. за 1 шт. (10 л.) | (расход 150 мл на 1 м2)
1.59 | Нанесение лессирующего геля на поверхность потолка “Манификъ la Base” | м² | 13
| Гель лессирующий для декоративных штукатурок Манификъ la Base DESSA DECOR, нанесение в 2 слоя | шт. | 2 | https://www.vseinstrumenti.ru/rashodnie-materialy/stroitelnye-materialy/otdelochnye-materialy/shtukaturki/dessa-decor/lessiruyuschij-gel-dlya-dekorativnyh-shtukaturok-manifik-la-base-1-5-kg-70557/ | 1842 р. за 1 шт. (1,5 кг.) | (расход ведра 1.5 кг: 12 м2, при нанесении в 2 слоя)
1.60 | Нанесение лака Bona Wave 2K на поверхность потолка за 2 раза. | м² | 13
| Лак Bona Wave 2K | л | 2 | https://parketpro.com/catalog/laki-dlya-parketa/lak-bona-wave-2k-vodno-dispersionnyy-5l | 11300 р. за 1 шт. (5 л.) | (8-12 м²/л (100 - 120 г/м²) в один слой)
Кабинет 246 раздевалка пациентов VIP, женская
Потолок
1.11 | Механическая очистка потолка щетками | м² | 12
1.12 | Обеспыливание поверхности потолка | м² | 12
1.41 | Грунтование поверхности потолка акриловой грунтовкой глубокого проникновения AKRIMAX-LUX | м² | 12
| Грунтовка AKRIMAX-LUX для внутренних и наружных работ, акриловая | л | 2 | https://stroymarket-sochi.com/product/gruntovka-akrimax-lux-dlya-vnutrennih-i-naruzhnyh-rabot-akrilovaya-10/ | 748 р. за 1 шт. (10 л.) | (расход 150 мл на 1 м2)
1.42 | Оклейка поверхности потолка стеклотканевой щелочестойкой сеткой "SD Glass" с ячейкой 5х5 мм, на шпатлевке BERGAUF UNI FINISH, 1 мм | м² | 12
| Стеклотканевая штукатурная сетка | м | 12 | https://www.vseinstrumenti.ru/krepezh/montazhnye-lenty/setka-malyarnaya/sdm/steklotkanevaya-shtukaturnaya-sd-glass-professional-50m-tip-pro-00-00000394/ | 2341 р. за 1 шт. (Ш1хД50м)
| Шпаклевка цементная BERGAUF Uni Finish | кг | 12 | https://vs82.ru/catalog/stroymaterialy/sukhie_smesi/shpaklevki/shpaklevka_tsementnaya_bergauf_uni_finish_bazovaya_belaya_20kg/ | 546 р. за 20 кг. | (расход около 1 кг/кв.м. (при толщине слоя 1 мм))
1.43 | Грунтование поверхности потолка акриловой грунтовкой глубокого проникновения AKRIMAX-LUX | м² | 12
| Грунтовка AKRIMAX-LUX для внутренних и наружных работ, акриловая | л | 2 | https://stroymarket-sochi.com/product/gruntovka-akrimax-lux-dlya-vnutrennih-i-naruzhnyh-rabot-akrilovaya-10/ | 748 р. за 1 шт. (10 л.) | (расход 150 мл на 1 м2)
1.44 | Шпатлевка поверхности потолка шпатлевкой BERGAUF UNI FINISH, 1 мм | м² | 12
| Шпаклевка цементная BERGAUF Uni Finish | кг | 12 | https://vs82.ru/catalog/stroymaterialy/sukhie_smesi/shpaklevki/shpaklevka_tsementnaya_bergauf_uni_finish_bazovaya_belaya_20kg/ | 546 р. за 20 кг. | (расход около 1 кг/кв.м. (при толщине слоя 1 мм))
1.45 | Шлифовка поверхности потолка | м² | 12
1.46 | Грунтование поверхности потолка акриловой грунтовкой глубокого проникновения AKRIMAX-LUX | м² | 12
| Грунтовка AKRIMAX-LUX для внутренних и наружных работ, акриловая | л | 2 | https://stroymarket-sochi.com/product/gruntovka-akrimax-lux-dlya-vnutrennih-i-naruzhnyh-rabot-akrilovaya-10/ | 748 р. за 1 шт. (10 л.) | (расход 150 мл на 1 м2)
1.47 | Нанесение клея SEMIN для стеклохолста на поверхность потолка | м² | 12
| Клей SEMIN для стеклохолста | кг | 2.5 | https://www.excrimea.ru/goods/74885276-kley_dlya_steklooboyev_steklotkaney_flizelina_colle_tdv_semin_10_kg | 1360 р. за 1 шт. (10 кг.) | (расход 150 - 250 г/м2)
1.48 | Оклейка поверхности потолка малярным стеклохолстом SD glass PROFESSIONAL (паутинка 40г/м2) | м² | 12
| Стеклохолст малярный SDM Паутинка SD-Glass Professional 40 г/м2 | м | 12 | https://www.isolux.ru/stekloholst-malyarniy-sdm-pautinka-sd-glass-professional-40-g-m2-25-m.html | 347 р. за 1 шт. (Ш1хД25м)
1.49 | Шпатлевка поверхности потолка шпатлевкой BERGAUF UNI FINISH, 1 мм | м² | 12
| Шпаклевка цементная BERGAUF Uni Finish | кг | 12 | https://vs82.ru/catalog/stroymaterialy/sukhie_smesi/shpaklevki/shpaklevka_tsementnaya_bergauf_uni_finish_bazovaya_belaya_20kg/ | 546 р. за 20 кг. | (расход около 1 кг/кв.м. (при толщине слоя 1 мм))
1.50 | Шлифовка и обеспыливание поверхности потолка | м² | 12
1.51 | Грунтование поверхности потолка акриловой грунтовкой глубокого проникновения AKRIMAX-LUX | м² | 12
| Грунтовка AKRIMAX-LUX для внутренних и наружных работ, акриловая | л | 2 | https://stroymarket-sochi.com/product/gruntovka-akrimax-lux-dlya-vnutrennih-i-naruzhnyh-rabot-akrilovaya-10/ | 748 р. за 1 шт. (10 л.) | (расход 150 мл на 1 м2)
1.52 | Грунтование поверхности потолка кварцгрунтом "Манификъ Quartz" | м² | 12
| Адгезионная грунтовка DESSA DECOR Манификъ Quartz | кг | 3 | https://www.vseinstrumenti.ru/krepezh/stroitelnaya-himiya/gruntovki/dessa-decor/manifik-quartz-2-kg-70545/ | 767 р. за 1 шт. (2 кг.) | (расход 2 кг на 8 м2)
1.53 | Нанесение декоративной штукатурки Dessa Decor "Травертино", 1,5 мм | м² | 12
| Штукатурка декоративная для имитации бетона и камня Травертино DESSA DECOR, нанесение в 2 слоя, код цвета NCS S 1502-R | кг | 12 | https://www.vseinstrumenti.ru/rashodnie-materialy/stroitelnye-materialy/otdelochnye-materialy/shtukaturki/dessa-decor/dekorativnaya-shtukaturka-dlya-imitatsii-betona-i-kamnya-na-osnove-belogo-mramora-travertino-15-kg-dessa-decor70129/ | 4533 р. за 1 шт. (15 кг.) | (расход ведра 15 кг - 15 м2, при нанесении в 2 слоя)
1.54 | Шлифование поверхности потолка | м² | 12
1.55 | Обеспыливание поверхности потолка акриловой грунтовкой глубокого проникновения AKRIMAX-LUX | м² | 12
| Грунтовка AKRIMAX-LUX для внутренних и наружных работ, акриловая | л | 2 | https://stroymarket-sochi.com/product/gruntovka-akrimax-lux-dlya-vnutrennih-i-naruzhnyh-rabot-akrilovaya-10/ | 748 р. за 1 шт. (10 л.) | (расход 150 мл на 1 м2)
1.56 | Нанесение декоративной штукатурки Dessa Decor "Травертино", 1,5мм | м² | 12
| Штукатурка декоративная для имитации бетона и камня Травертино DESSA DECOR, нанесение в 2 слоя, код цвета NCS S 1502-R | кг | 12 | https://www.vseinstrumenti.ru/rashodnie-materialy/stroitelnye-materialy/otdelochnye-materialy/shtukaturki/dessa-decor/dekorativnaya-shtukaturka-dlya-imitatsii-betona-i-kamnya-na-osnove-belogo-mramora-travertino-15-kg-dessa-decor70129/ | 4533 р. за 1 шт. (15 кг.) | (расход ведра 15 кг - 15 м2, при нанесении в 2 слоя)
1.57 | Шлифование поверхности потолка | м² | 12
1.58 | Обеспыливание поверхности потолка акриловой грунтовкой глубокого проникновения AKRIMAX-LUX | м² | 12
| Грунтовка AKRIMAX-LUX для внутренних и наружных работ, акриловая | л | 2 | https://stroymarket-sochi.com/product/gruntovka-akrimax-lux-dlya-vnutrennih-i-naruzhnyh-rabot-akrilovaya-10/ | 748 р. за 1 шт. (10 л.) | (расход 150 мл на 1 м2)
1.59 | Нанесение лессирующего геля на поверхность потолка “Манификъ la Base” | м² | 12
| Гель лессирующий для декоративных штукатурок Манификъ la Base DESSA DECOR, нанесение в 2 слоя | шт. | 1.5 | https://www.vseinstrumenti.ru/rashodnie-materialy/stroitelnye-materialy/otdelochnye-materialy/shtukaturki/dessa-decor/lessiruyuschij-gel-dlya-dekorativnyh-shtukaturok-manifik-la-base-1-5-kg-70557/ | 1842 р. за 1 шт. (1,5 кг.) | (расход ведра 1.5 кг: 12 м2, при нанесении в 2 слоя)
1.60 | Нанесение лака Bona Wave 2K на поверхность потолка за 2 раза. | м² | 12
| Лак Bona Wave 2K | л | 2 | https://parketpro.com/catalog/laki-dlya-parketa/lak-bona-wave-2k-vodno-dispersionnyy-5l | 11300 р. за 1 шт. (5 л.) | (8-12 м²/л (100 - 120 г/м²) в один слой)

## Лист1 (2)
Ведомость объемов работ № 207
Переоборудование ВИП раздевалок. Медицинский корпус (литер Г) Здание с гротом (инв. номер. 0Б-008690)
№ пп | Наименование | Ед. изм. | Кол. | Примечание
1. Общестроительные работы
Демонтажные работы
Кабинет 245 раздевалка пациентов VIP, мужская
1.1 | Демонтаж и перемещение встроенного шкафа Ш2800хВ2800хГ500, с сохранением | шт. | 1
1.2 | Демонтаж держателя бумажных сидений для туалета Ш400хВ400мм | шт. | 1
1.3 | Демонтаж держателя для туалетной бумаги с полкой Ш200хГ100мм | шт. | 1
1.4 | Демонтаж ГКЛ со стены | м² | 10.5
1.5 | Разборка части металлического каркаса стены из ГКЛ | м² | 2
1.6 | Очистка помещений и затаривание строительного мусора в мешки | т | 0.5
1.7 | Демонтаж ГКЛ на металлическом каркасе с потолка | м² | 5
1.8 | Перемещение строительного мусора | т | 0.5
1.9 | Демонтаж табличек на входе в кабинет d250мм | шт. | 1
1.10 | Снятие штор | м² | 9
1.11 | Демонтаж карниза потолочного Ш30мм | м | 3.15
1.12 | Демонтаж звуковой колонки | шт. | 1
Кабинет 246 раздевалка пациентов VIP, женская
1.13 | Демонтаж и перемещение встроенного шкафа Ш2800хВ2800хГ500, с сохранением | шт. | 1
1.14 | Демонтаж держателя бумажных сидений для туалета Ш400хВ400мм | шт. | 1
1.15 | Демонтаж держателя для туалетной бумаги с полкой Ш200хГ100мм | шт. | 1
1.16 | Демонтаж ГКЛ со стены | м² | 10.5
1.17 | Разборка части металлического каркаса стены из ГКЛ | м² | 2
1.18 | Очистка помещений и затаривание строительного мусора в мешки | т | 0.5
1.19 | Демонтаж ГКЛ на металлическом каркасе с потолка | м² | 5
1.20 | Перемещение строительного мусора | т | 0.5
1.21 | Демонтаж табличек на входе в кабинет d250мм | шт. | 1
1.22 | Снятие штор | м² | 7.5
1.23 | Демонтаж карниза потолочного Ш30мм | м | 2.6
1.24 | Демонтаж звуковой колонки | шт. | 1
1.25 | Демонтаж настенных крючков для одежды | шт. | 7
Монтажные работы
1.26 | Оклейка картоном шкафов и унитаза | м² | 44
1.27 | Оклейка (застилание) укрывной пленкой | м² | 108
| Пленка укрывная 1,8 м х 10 м, ПВД, 35 мкм | шт. | 6
| Малярная лента 48 мм x 50 м | шт. | 6
Кабинет 245 раздевалка пациентов VIP, мужская
Пол
1.28 | Устройство штроб для прокладки кабеля (ширина 40мм, глубина 50мм) | м.п. | 6
1.29 | Заделка штроб (ширина 40мм, глубина 50мм) | м.п. | 6
| Клей для плитки Ceresit СМ-16 | кг | 1
1.30 | Очистка поверхности пола механизированным способом | м² | 2
| Круг шлифовальный универсальный | шт. | 2
1.31 | Обеспыливание поверхности пола | м² | 11
1.32 | Грунтование поверхности пола кварцгрунтом "Манификъ Quartz" | м² | 2
| Адгезионная грунтовка DESSA DECOR Манификъ Quartz | кг | 1
1.33 | Оклейка поверхности пола стеклотканевой сеткой "Litokol" фасадная, на декоративной штукатурки Dessa Decor "Травертино", 1,5 мм | м² | 2
| Сетка стеклотканевая фасадная | м² | 2
| Штукатурка декоративная для имитации бетона и камня Травертино DESSA DECOR, нанесение в 2 слоя, код цвета NCS S 1502-R | кг | 2
1.34 | Шлифование поверхности пола | м² | 11
| Круг шлифовальный универсальный | шт. | 5
1.35 | Обеспыливание поверхности пола акриловой грунтовкой глубокого проникновения AKRIMAX-LUX | м² | 11
| Грунтовка AKRIMAX-LUX для внутренних и наружных работ, акриловая | л | 2
1.36 | Нанесение декоративной штукатурки Dessa Decor "Травертино", 1,5мм | м² | 11
| Штукатурка декоративная для имитации бетона и камня Травертино DESSA DECOR, нанесение в 2 слоя, код цвета NCS S 1502-R | кг | 11
1.37 | Шлифование поверхности пола | м² | 11
| Круг шлифовальный универсальный | шт. | 5
1.38 | Обеспыливание поверхности пола акриловой грунтовкой глубокого проникновения AKRIMAX-LUX | м² | 11
| Грунтовка AKRIMAX-LUX для внутренних и наружных работ, акриловая | л | 2
1.39 | Нанесение лессирующего геля на поверхность пола “Манификъ la Base” за 2 раза | м² | 11
| Гель лессирующий для декоративных штукатурок Манификъ la Base DESSA DECOR, нанесение в 2 слоя | шт. | 1
1.40 | Нанесение лака Bona Wave 2K на поверхность пола за 2 раза | м² | 11
| Лак Bona Wave 2K | л | 2
Кабинет 246 раздевалка пациентов VIP, женская
Пол
1.41 | Устройство штроб для прокладки кабеля (ширина 40мм, глубина 50мм) | м.п. | 6
1.42 | Заделка штроб (ширина 40мм, глубина 50мм) | м.п. | 6
| Клей для плитки Ceresit СМ-16 | кг | 1
1.43 | Очистка поверхности пола механизированным способом | м² | 2
| Круг шлифовальный универсальный | шт. | 2
1.44 | Обеспыливание поверхности пола | м² | 11
1.45 | Грунтование поверхности пола кварцгрунтом "Манификъ Quartz" | м² | 2
| Адгезионная грунтовка DESSA DECOR Манификъ Quartz | кг | 1
1.46 | Оклейка поверхности пола стеклотканевой сеткой "Litokol" фасадная, на декоративной штукатурки Dessa Decor "Травертино", 1,5 мм | м² | 2
| Сетка стеклотканевая фасадная | м² | 2
| Штукатурка декоративная для имитации бетона и камня Травертино DESSA DECOR, нанесение в 2 слоя, код цвета NCS S 1502-R | кг | 2
1.47 | Шлифование поверхности пола | м² | 11
| Круг шлифовальный универсальный | шт. | 5
1.48 | Обеспыливание поверхности пола акриловой грунтовкой глубокого проникновения AKRIMAX-LUX | м² | 11
| Грунтовка AKRIMAX-LUX для внутренних и наружных работ, акриловая | л | 2
1.49 | Нанесение декоративной штукатурки Dessa Decor "Травертино", 1,5мм | м² | 11
| Штукатурка декоративная для имитации бетона и камня Травертино DESSA DECOR, нанесение в 2 слоя, код цвета NCS S 1502-R | кг | 11
1.50 | Шлифование поверхности пола | м² | 11
| Круг шлифовальный универсальный | шт. | 5
1.51 | Обеспыливание поверхности пола акриловой грунтовкой глубокого проникновения AKRIMAX-LUX | м² | 11
| Грунтовка AKRIMAX-LUX для внутренних и наружных работ, акриловая | л | 2
1.52 | Нанесение лессирующего геля на поверхность пола “Манификъ la Base” за 2 раза | м² | 11
| Гель лессирующий для декоративных штукатурок Манификъ la Base DESSA DECOR, нанесение в 2 слоя | кг | 1.5
1.53 | Нанесение лака Bona Wave 2K на поверхность пола за 2 раза | м² | 11
| Лак Bona Wave 2K | л | 2
Кабинет 245 раздевалка пациентов VIP, мужская
Стены с листьями Гингко Билоба
1.54 | Устройство штроб для прокладки кабеля (ширина 40мм) | м.п. | 4
1.55 | Заделка штроб (ширина 40мм) | м.п. | 4
1.56 | Шлифование поверхности стен | м² | 2
| Круг шлифовальный универсальный | шт. | 1
1.57 | Нанесение финишного слоя декоративной штукатурки Dessa Decor "Травертино", 0,5мм | м² | 2
| Штукатурка декоративная для имитации бетона и камня Травертино DESSA DECOR, нанесение в 2 слоя, код цвета NCS S 2502-Y | кг | 1
| Штукатурка декоративная для имитации бетона и камня Травертино DESSA DECOR, нанесение в 2 слоя, код цвета NCS S 1502-R | кг | 1
1.58 | Обеспыливание поверхности стен акриловой грунтовкой глубокого проникновения AKRIMAX-LUX | м² | 2
| Грунтовка AKRIMAX-LUX для внутренних и наружных работ, акриловая | л | 0.3
1.59 | Нанесение лессирующего геля на поверхность стен “Манификъ la Base” | м² | 2
| Гель лессирующий для декоративных штукатурок Манификъ la Base DESSA DECOR, нанесение в 2 слоя | кг | 0.25
1.60 | Нанесение лака Bona Wave 2K на поверхность стен за 2 раза | м² | 2
| Лак Bona Wave 2K | л | 0.2
Кабинет 246 раздевалка пациентов VIP, женская
Стены с листьями Гингко Билоба
1.61 | Устройство штроб для прокладки кабеля (ширина 40мм) | м.п. | 4
1.62 | Заделка штроб (ширина 40мм) | м.п. | 4
1.63 | Шлифование поверхности стен | м² | 2
| Круг шлифовальный универсальный | шт. | 1
1.64 | Нанесение финишного слоя декоративной штукатурки Dessa Decor "Травертино", 0,5мм | м² | 2
| Штукатурка декоративная для имитации бетона и камня Травертино DESSA DECOR, нанесение в 2 слоя, код цвета NCS S 2502-Y | кг | 1
| Штукатурка декоративная для имитации бетона и камня Травертино DESSA DECOR, нанесение в 2 слоя, код цвета NCS S 1502-R | кг | 1
1.65 | Обеспыливание поверхности стен акриловой грунтовкой глубокого проникновения AKRIMAX-LUX | м² | 2
| Грунтовка AKRIMAX-LUX для внутренних и наружных работ, акриловая | л | 0.3
1.66 | Нанесение лессирующего геля на поверхность стен “Манификъ la Base” | м² | 2
| Гель лессирующий для декоративных штукатурок Манификъ la Base DESSA DECOR, нанесение в 2 слоя | кг | 0.25
1.67 | Нанесение лака Bona Wave 2K на поверхность стен за 2 раза | м² | 2
| Лак Bona Wave 2K | л | 0.2
Кабинет 245 раздевалка пациентов VIP, мужская
Стены без листьев
1.68 | Штробление стены ГКЛ шириной 40 мм | м | 1
1.69 | Восстановление стены после штробления | м | 1
1.70 | Очистка поверхности стен механизированным способом | м² | 13.5
| Круг шлифовальный универсальный | шт. | 7
1.71 | Обеспыливание поверхности стен | м² | 13.5
1.72 | Восстановление/монтаж стен из ГКЛ на металлическом каркасе | м² | 10.5
1.73 | Грунтование поверхности стен кварцгрунтом "Манификъ Quartz" | м² | 12
| Адгезионная грунтовка DESSA DECOR Манификъ Quartz | кг | 1.5
1.74 | Нанесение декоративной штукатурки Dessa Decor "Травертино", 1,5 мм | м² | 12
| Штукатурка декоративная для имитации бетона и камня Травертино DESSA DECOR, нанесение в 2 слоя, код цвета NCS S 1502-R | кг | 12
1.75 | Шлифование поверхности стен | м² | 24
| Круг шлифовальный универсальный | шт. | 12
1.76 | Обеспыливание поверхности стен акриловой грунтовкой глубокого проникновения AKRIMAX-LUX | м² | 24
| Грунтовка AKRIMAX-LUX для внутренних и наружных работ, акриловая | л | 4
1.77 | Нанесение декоративной штукатурки Dessa Decor "Травертино" 1,5мм | м² | 24
| Штукатурка декоративная для имитации бетона и камня Травертино DESSA DECOR, нанесение в 2 слоя, код цвета NCS S 1502-R | кг | 24
1.78 | Шлифование поверхности стен | м² | 24
| Круг шлифовальный универсальный | шт. | 12
1.79 | Обеспыливание поверхности стен акриловой грунтовкой глубокого проникновения AKRIMAX-LUX | м² | 24
| Грунтовка AKRIMAX-LUX для внутренних и наружных работ, акриловая | л | 4
1.80 | Нанесение лессирующего геля на поверхность стен “Манификъ la Base” | м² | 24
| Гель лессирующий для декоративных штукатурок Манификъ la Base DESSA DECOR, нанесение в 2 слоя | кг | 3
1.81 | Нанесение лака Bona Wave 2K на поверхность стен за 2 раза | м² | 24
| Лак Bona Wave 2K | л | 2
Кабинет 246 раздевалка пациентов VIP, женская
Стены без листьев
1.82 | Штробление стены ГКЛ ширина 40 мм | м | 1
1.83 | Восстановление стены после штробления | м | 1
1.84 | Очистка поверхности стен механизированным способом | м² | 13.5
| Круг шлифовальный универсальный | шт. | 7
1.85 | Обеспыливание поверхности стен | м² | 13.5
1.86 | Восстановление/монтаж стен из ГКЛ на металлическом каркасе | м² | 10.5
1.87 | Грунтование поверхности стен кварцгрунтом "Манификъ Quartz" | м² | 12
| Адгезионная грунтовка DESSA DECOR Манификъ Quartz | кг | 1.5
1.88 | Нанесение декоративной штукатурки Dessa Decor "Травертино", 1,5 мм | м² | 12
| Штукатурка декоративная для имитации бетона и камня Травертино DESSA DECOR, нанесение в 2 слоя, код цвета NCS S 1502-R | кг | 12
1.89 | Шлифование поверхности стен | м² | 24
| Круг шлифовальный универсальный | шт. | 12
1.90 | Обеспыливание поверхности стен акриловой грунтовкой глубокого проникновения AKRIMAX-LUX | м² | 24
| Грунтовка AKRIMAX-LUX для внутренних и наружных работ, акриловая | л | 4
1.91 | Нанесение декоративной штукатурки Dessa Decor "Травертино" 1,5мм | м² | 24
| Штукатурка декоративная для имитации бетона и камня Травертино DESSA DECOR, нанесение в 2 слоя, код цвета NCS S 1502-R | кг | 24
1.92 | Шлифование поверхности стен | м² | 24
| Круг шлифовальный универсальный | шт. | 12
1.93 | Обеспыливание поверхности стен акриловой грунтовкой глубокого проникновения AKRIMAX-LUX | м² | 24
| Грунтовка AKRIMAX-LUX для внутренних и наружных работ, акриловая | л | 4
1.94 | Нанесение лессирующего геля на поверхность стен “Манификъ la Base” | м² | 24
| Гель лессирующий для декоративных штукатурок Манификъ la Base DESSA DECOR, нанесение в 2 слоя | кг | 3
1.95 | Нанесение лака Bona Wave 2K на поверхность стен за 2 раза | м² | 24
| Лак Bona Wave 2K | л | 2
Кабинет 245 раздевалка пациентов VIP, мужская
Потолок
1.96 | Устройство подвесных потолков из гипсокартонных листов (ГКЛ) по системе «КНАУФ»: одноуровневых (П 113), | м² | 5
1.97 | Грунтование поверхности потолка акриловой грунтовкой глубокого проникновения AKRIMAX-LUX | м² | 5
| Грунтовка AKRIMAX-LUX для внутренних и наружных работ, акриловая | л | 0.75
1.98 | Нанесение клея SEMIN для стеклохолста на поверхность потолка | м² | 5
| Клей SEMIN для стеклохолста | кг | 1.25
1.99 | Оклейка поверхности потолка малярным стеклохолстом SD glass PROFESSIONAL (паутинка 40г/м2) | м² | 5
| Стеклохолст малярный SDM Паутинка SD-Glass Professional 40 г/м2 | м | 5
1.100 | Шпатлевка поверхности потолка шпатлевкой BERGAUF UNI FINISH, 1 мм | м² | 5
| Шпаклевка цементная BERGAUF Uni Finish | кг | 5
1.101 | Шлифовка и обеспыливание поверхности потолка | м² | 5
1.102 | Грунтование поверхности потолка акриловой грунтовкой глубокого проникновения AKRIMAX-LUX | м² | 5
| Грунтовка AKRIMAX-LUX для внутренних и наружных работ, акриловая | л | 0.75
1.103 | Очистка поверхности потолка механизированным способом | м² | 8
| Круг шлифовальный универсальный | шт. | 4
1.104 | Обеспыливание поверхности потолка | м² | 13
1.105 | Грунтование поверхности потолка кварцгрунтом "Манификъ Quartz" | м² | 13
| Адгезионная грунтовка DESSA DECOR Манификъ Quartz | кг | 3.5
1.106 | Нанесение декоративной штукатурки Dessa Decor "Травертино", 1,5 мм | м² | 13
| Штукатурка декоративная для имитации бетона и камня Травертино DESSA DECOR, нанесение в 2 слоя, код цвета NCS S 1502-R | кг | 13
1.107 | Шлифование поверхности потолка | м² | 13
| Круг шлифовальный универсальный | шт. | 6
1.108 | Обеспыливание поверхности потолка акриловой грунтовкой глубокого проникновения AKRIMAX-LUX | м² | 13
| Грунтовка AKRIMAX-LUX для внутренних и наружных работ, акриловая | л | 2
1.109 | Нанесение декоративной штукатурки Dessa Decor "Травертино", 1,5мм | м² | 13
| Штукатурка декоративная для имитации бетона и камня Травертино DESSA DECOR, нанесение в 2 слоя, код цвета NCS S 1502-R | кг | 13
1.110 | Шлифование поверхности потолка | м² | 13
| Круг шлифовальный универсальный | шт. | 6
1.111 | Обеспыливание поверхности потолка акриловой грунтовкой глубокого проникновения AKRIMAX-LUX | м² | 13
| Грунтовка AKRIMAX-LUX для внутренних и наружных работ, акриловая | л | 2
1.112 | Нанесение лессирующего геля на поверхность потолка “Манификъ la Base” | м² | 13
| Гель лессирующий для декоративных штукатурок Манификъ la Base DESSA DECOR, нанесение в 2 слоя | шт. | 2
1.113 | Нанесение лака Bona Wave 2K на поверхность потолка за 2 раза. | м² | 13
| Лак Bona Wave 2K | л | 2
Кабинет 246 раздевалка пациентов VIP, женская
Потолок
1.114 | Устройство подвесных потолков из гипсокартонных листов (ГКЛ) по системе «КНАУФ»: одноуровневых (П 113), | м² | 5
1.115 | Грунтование поверхности потолка акриловой грунтовкой глубокого проникновения AKRIMAX-LUX | м² | 5
| Грунтовка AKRIMAX-LUX для внутренних и наружных работ, акриловая | л | 0.75
1.116 | Нанесение клея SEMIN для стеклохолста на поверхность потолка | м² | 5
| Клей SEMIN для стеклохолста | кг | 1.25
1.117 | Оклейка поверхности потолка малярным стеклохолстом SD glass PROFESSIONAL (паутинка 40г/м2) | м² | 5
| Стеклохолст малярный SDM Паутинка SD-Glass Professional 40 г/м2 | м | 5
1.118 | Шпатлевка поверхности потолка шпатлевкой BERGAUF UNI FINISH, 1 мм | м² | 5
| Шпаклевка цементная BERGAUF Uni Finish | кг | 5
1.119 | Шлифовка и обеспыливание поверхности потолка | м² | 5
1.120 | Грунтование поверхности потолка акриловой грунтовкой глубокого проникновения AKRIMAX-LUX | м² | 5
| Грунтовка AKRIMAX-LUX для внутренних и наружных работ, акриловая | л | 0.75
1.121 | Очистка поверхности потолка механизированным способом | м² | 7
| Круг шлифовальный универсальный | шт. | 3
1.122 | Обеспыливание поверхности потолка | м² | 12
1.123 | Грунтование поверхности потолка кварцгрунтом "Манификъ Quartz" | м² | 12
| Адгезионная грунтовка DESSA DECOR Манификъ Quartz | кг | 3
1.124 | Нанесение декоративной штукатурки Dessa Decor "Травертино", 1,5 мм | м² | 12
| Штукатурка декоративная для имитации бетона и камня Травертино DESSA DECOR, нанесение в 2 слоя, код цвета NCS S 1502-R | кг | 12
1.125 | Шлифование поверхности потолка | м² | 12
| Круг шлифовальный универсальный | шт. | 6
1.126 | Обеспыливание поверхности потолка акриловой грунтовкой глубокого проникновения AKRIMAX-LUX | м² | 12
| Грунтовка AKRIMAX-LUX для внутренних и наружных работ, акриловая | л | 2
1.127 | Нанесение декоративной штукатурки Dessa Decor "Травертино", 1,5мм | м² | 12
| Штукатурка декоративная для имитации бетона и камня Травертино DESSA DECOR, нанесение в 2 слоя, код цвета NCS S 1502-R | кг | 12
1.128 | Шлифование поверхности потолка | м² | 12
| Круг шлифовальный универсальный | шт. | 6
1.129 | Обеспыливание поверхности потолка акриловой грунтовкой глубокого проникновения AKRIMAX-LUX | м² | 12
| Грунтовка AKRIMAX-LUX для внутренних и наружных работ, акриловая | л | 2
1.130 | Нанесение лессирующего геля на поверхность потолка “Манификъ la Base” | м² | 12
| Гель лессирующий для декоративных штукатурок Манификъ la Base DESSA DECOR, нанесение в 2 слоя | шт. | 1.5
1.131 | Нанесение лака Bona Wave 2K на поверхность потолка за 2 раза. | м² | 12
| Лак Bona Wave 2K | л | 2
Кабинет 245, 246 раздевалка пациентов VIP
1.132 | Монтаж дверного ограничителя (упора) | шт. | 2
| Ограничитель двери Palladium 05 - М AВ | шт. | 2
1.133 | Навешивание штор | м² | 16.5
1.134 | Монтаж звуковой колонки | шт. | 2
1.135 | Монтаж карниза потолочного Ш30мм | м | 5.75
1.136 | Монтаж таблички на вход в кабинеты d250мм с надписью "Врач" | шт. | 2
2. Электроснабжение и слаботочные сети
Демонтажные работы
Кабинет 245 раздевалка пациентов VIP, мужская
2.1 | Отключение и демонтаж светодиодной ленты | м | 15
2.2 | Отключение и демонтаж розеток | шт. | 2
2.3 | Отключение и демонтаж одноклавишного включателя | шт. | 2
2.4 | Отключение и демонтаж потолочных светильников | шт. | 2
Кабинет 246 раздевалка пациентов VIP, женская
2.5 | Отключение и демонтаж светодиодной ленты | м | 15
2.6 | Отключение и демонтаж розеток | шт. | 2
2.7 | Отключение и демонтаж одноклавишного включателя | шт. | 2
2.8 | Отключение и демонтаж потолочных светильников | шт. | 2
Монтажные работы
Кабинет 245 раздевалка пациентов VIP, мужская
2.9 | Монтаж и подключение светильников потолочных | шт. | 10
| Встраиваемый светильник Maple Lamp RS-05-GU10-small, GU10, 50 Вт | шт. | 10
| Лампа светодиодная диммируемая LED 7Вт GU10 540Лм теплый белый (5013926) | шт. | 10
| Клеммник WAGO 3 (одножильных или многожильных) х 0,08-4мм2 32A Cu | шт | 50
2.10 | Монтаж и подключение розеток | шт. | 4
| GLOSSA Рамка 3 пост шоколад (5) Артикул: GSL000803 Schneider Electric | шт. | 1
| GLOSSA модуль Розетка c/з 16А шоколад (10) Артикул: GSL000843 Schneider Electric | шт. | 4
| GLOSSA Рамка 1 пост шоколад (10) | шт. | 1
| Коробка КМ40024 установочная 3 мест. d212х70x45 для пол. ст.( с сам) IEK | шт. | 1
2.11 | Монтаж и подключение блоков диммирования | шт. | 2
| Диммер ARLIGHT-021707 SR-1009SAC-HP [220V, 400W] | шт. | 2
2.12 | Монтаж и подключение настенного пульта диммирования | шт. | 1
| Панель Sens SR-2830A-RF-IN Black (220V,DIM,4 зоны) (arlight, IP20 Пластик, 3 года) артикул: 019574 пульт | шт. | 1
| Batibox 2м д/встр. блоков IP44, арт. 080188 Legrand | шт. | 1
2.13 | Монтаж и подключение включателей | шт. | 2
| GLOSSA Рамка 1 пост шоколад (10) | шт. | 2
| GLOSSA модуль Выключатель 1кл. шоколад сх.1 (5) | шт. | 1
| GLOSSA модуль Выключатель 2кл. шоколад сх.5 (5) | шт. | 1
2.14 | Монтаж и подключение светодиодной ленты | м | 15
| Cсветодиодная LED лента Feron LS705, 120SMD(5730)/м 11Вт/м 50м IP65 220V 3000K | м | 15
2.15 | Протяжка кабеля ВВГ нг LS 3*2,5 в гофру D20 с последующей укладкой | м | 100
| Труба гофрированная ПВХ 20 мм с протяжкой легкая серая | м | 100
| Кабель силовой ВВГнг-LS 3х2.5(А) ТРТС | м | 100
2.16 | Монтаж и подключение слаботочных розеток (для подключения компьютера и телефона) | шт. | 2
| Коробка КМ40023 установочная 2 мест d141х70x45 для пол. ст. (с сам) IEK | шт. | 1
| GLOSSA Рамка 2 пост шоколад (5) | шт. | 1
| GLOSSA модуль Розетка компьют. RJ45 кат. 5Е шоколад (5) | шт. | 1
| GLOSSA модуль Розетка TF RJ11 шоколад (5) | шт. | 1
| Кабель витая пара | м | 60
Кабинет 246 раздевалка пациентов VIP, женская
2.17 | Монтаж и подключение светильников потолочных | шт. | 10
| Встраиваемый светильник Maple Lamp RS-05-GU10-small, GU10, 50 Вт | шт. | 10
| Лампа светодиодная диммируемая LED 7Вт GU10 540Лм теплый белый (5013926) | шт. | 10
| Клеммник WAGO 3 (одножильных или многожильных) х 0,08-4мм2 32A Cu [уп. 50шт] | уп. | 1
2.18 | Монтаж и подключение розеток | шт. | 4
| GLOSSA Рамка 3 пост шоколад (5) Артикул: GSL000803 Schneider Electric | шт. | 1
| GLOSSA модуль Розетка c/з 16А шоколад (10) Артикул: GSL000843 Schneider Electric | шт. | 4
| GLOSSA Рамка 1 пост шоколад (10) | шт. | 1
| Коробка КМ40024 установочная 3 мест. d212х70x45 для пол. ст.( с сам) IEK | шт. | 1
2.19 | Монтаж и подключение блоков диммирования | шт. | 2
| Диммер ARLIGHT-021707 SR-1009SAC-HP [220V, 400W] | шт. | 2
2.20 | Монтаж и подключение настенного пульта диммирования | шт. | 1
| Панель Sens SR-2830A-RF-IN Black (220V,DIM,4 зоны) (arlight, IP20 Пластик, 3 года) артикул: 019574 пульт | шт. | 1
| Batibox 2м д/встр. блоков IP44, арт. 080188 Legrand | шт. | 1
2.21 | Монтаж и подключение включателей | шт. | 2
| GLOSSA Рамка 1 пост шоколад (10) | шт. | 2
| GLOSSA модуль Выключатель 1кл. шоколад сх.1 (5) | шт. | 1
| GLOSSA модуль Выключатель 2кл. шоколад сх.5 (5) | шт. | 1
2.22 | Монтаж и подключение светодиодной ленты | м | 15
| Светодиодная LED лента Feron LS705, 120SMD(5730)/м 11Вт/м 50м IP65 220V 3000K | м | 15
2.23 | Протяжка кабеля ВВГ нг LS 3*2,5 в гофру D20 с последующей укладкой | м | 100
| Труба гофрированная ПВХ 20 мм с протяжкой легкая серая | м | 100
| Кабель силовой ВВГнг-LS 3х2.5(А) ТРТС | м | 100
2.24 | Монтаж и подключение слаботочных розеток (для подключения компьютера и телефона) | шт. | 2
| Коробка КМ40023 установочная 2 мест d141х70x45 для пол. ст. (с сам) IEK | шт. | 1
| GLOSSA Рамка 2 пост шоколад (5) | шт. | 1
| GLOSSA модуль Розетка компьют. RJ45 кат. 5Е шоколад (5) | шт. | 1
| GLOSSA модуль Розетка TF RJ11 шоколад (5) | шт. | 1
3. Водоснабжение и канализация
Демонтажные работы
Кабинет 245 раздевалка пациентов VIP, мужская
3.1 | Демонтаж подвесного унитаза | шт. | 1
3.2 | Демонтаж инсталляции для подвесного унитаза | шт. | 1
3.3 | Демонтаж смывной клавиши унитаза Ш300хВ200мм | шт. | 1
Кабинет 246 раздевалка пациентов VIP, женская
3.4 | Демонтаж подвесного унитаза | шт. | 1
3.5 | Демонтаж инсталляции для подвесного унитаза | шт. | 1
3.6 | Демонтаж смывной клавиши унитаза Ш300хВ200мм | шт. | 1
Монтажные работы
Кабинет 245 раздевалка пациентов VIP, мужская
3.7 | Заглушка труб горячего и холодного водоснабжения | шт. | 2
| Заглушка 3/4 (никель) | шт. | 2
3.8 | Заглушка канализационной трубы | шт. | 1
| Заглушка 110 мм | шт. | 1
Кабинет 246 раздевалка пациентов VIP, женская
3.9 | Заглушка труб горячего и холодного водоснабжения | шт. | 2
| Заглушка 3/4 (никель) | шт. | 2
3.10 | Заглушка канализационной трубы | шт. | 1
| Заглушка 110 мм | шт. | 1
4. Вентиляция и кондиционирование
Демонтажные работы
Кабинет 245, 246 раздевалка пациентов VIP
4.1 | Демонтаж изоляции трубопроводов | м² | 2
Монтажные работы
Кабинет 245, 246 раздевалка пациентов VIP
4.2 | Монтаж Фанкойла мощностью до 5кВт | шт | 2
| 2-х трубный канальный фанкойл CARRIER 42NH335FEH-ACA (в комплекте: пульт управления, клапан 3х-ходовой 230 ON/OFF, поддон для конденсата, фильтр, коробка клемная) | шт | 2
| Смесительный узел обвязки фанкойла Ду15(3/4) узел №2 Danfoss» | шт | 2
4.3 | Монтаж труб полипропиленовых PN20 | м | 36
| Ду 32 | м | 12
| Ду25 | м | 14
| Кран шаровый «Danfoss» Ду 1" | шт | 2
| Тройник переходной 32/25/32 PPR FV plast | шт | 2
| Муфта переходная 32-25 | шт | 2
| Муфта комбинированная НР 25х3/4 PPR FV plast | шт | 4
4.4 | Монтаж креплений воздуховода | шт | 8
| Шпилька М10х1000 | шт | 8
| Анкер M10х30 | шт | 8
| Гайка М10 | шт | 16
4.5 | Монтаж и подключение пульта управления фанкойлом | шт | 2
| Пульт управления фанкойлом(термостат) Siemens RDF 302 | шт | 2
| Batibox 2м д/встр. блоков IP44, арт. 080188 Legrand | шт. | 2
4.6 | Монтаж воздуховода | мп | 12
| Пленум 240х850мм/Ду160 | шт | 4
| Гибкий воздуховод изолированный Ду 160 | мп | 12
| Камера статического давления 600х150х250 | шт | 4
| Решетка вентиляционная щелевая РЭД-АДЛ-КЗ 600х150 | шт | 4
4.7 | Монтаж люка нажимного | шт | 4
| Люк под покраску ГКЛ одностворчатый с нажатием | шт | 4
4.8 | Прокладка труб гофрированных ПВХ для защиты проводов и кабелей | м | 30
| Трубы гибкие гофрированные из самозатухающего ПВХ- пластиката легкого типа, со стальной протяжкой (зондом), наружным диаметром 16 мм | м | 30
4.9 | Прокладка кабельной линии | м | 30
| Кабель ВВГнг(А)-LS 3х2,5 | м | 20
| Кабель связи МКЭШ 7х0,75 | м | 10
| Трубная теплоизоляция K-Flex ST 35х13мм | м | 12
| Трубная теплоизоляция K-Flex ST 25х9мм | м | 14
| Крепеж для пластиковых труб Ду32/Ду25 | шт | 24
4.10 | Окраска вентиляционных решеток аэрозольной краской | м² | 0.5
| Краска аэрозольная Ultima матовая, подобрать в цвет потолка | шт. | 2