## Ресурсная смета 12 граф
СОГЛАСОВАНО: | [7 empty] | УТВЕРЖДАЮ:
_____________ | [7 empty] | _____________
"___" __________ 2024 г. | [7 empty] | "____" _______________2024 г.
(наименование стройки)
ЛОКАЛЬНЫЙ РЕСУРСНЫЙ СМЕТНЫЙ РАСЧЕТ №
(локальная смета)
| на | выполнение строительно-монтажных и пуско-наладочных работ по объекту «Многоквар-тирный жилой комплекс с коммерческими помещениями на земельном участке с кадастро-вым номером 23:43:0106012:6384. Корректировка 2.». Линии электропередачи кабельные 0,4 кВ.
(наименование работ и затрат, наименование объекта)
Основание:
|  | Сметная стоимость _______________________________________________________________________________________________ |  | ___________________________31570,000 |  | тыс. руб.
|  | строительных работ _______________________________________________________________________________________________ |  | _______________________________________________________________________________________________3853,702 |  | тыс. руб.
|  | монтажных работ _______________________________________________________________________________________________ |  | _______________________________________________________________________________________________22454,895 |  | тыс. руб.
|  | Средства на оплату труда _______________________________________________________________________________________________ |  | ___________________________2735,219 |  | тыс. руб.
|  | Сметная трудоемкость _______________________________________________________________________________________________ |  | _______________________________________________________________________________________________3079,03 |  | чел.час
Составлен(а) в текущих (прогнозных) ценах по состоянию на ______________
№ пп | Обоснование | Наименование | Ед. изм. | Кол. |  | Сметная стоимость в текущих (прогнозных) ценах, руб.
|  |  |  | на ед. | всего | на ед. | общая | В том числе
[8 empty] | Осн.З/п | Эк.Маш. | З/пМех | Мат
1 | 2 | 3 | 4 | 5 | 6 | 7 | 8 | 9 | 10 | 11 | 12
Раздел 1. Землянные работы
1 | ГЭСН01-01-009-23 Приказ Минстроя России от 26.12.2019 №871/пр | Разработка траншей экскаватором «обратная лопата» с ковшом вместимостью 0,25 м3, группа грунтов: 2 | 1000 м3 |  | 1,033021 (0,9*(312*0,4+715*0,7+558*1)*0,97) / 1000 | 173250 | 178970.89 |  | 178970.89 | 14770.91
2 | ГЭСН01-02-057-02 Приказ Минстроя России от 26.12.2019 №871/пр | Разработка грунта вручную в траншеях глубиной до 2 м без креплений с откосами, группа грунтов: 2 | 100 м3 |  | 0,319491 (0,9*(312*0,4+715*0,7+558*1)*0,03) / 100 | 132132 | 42214.98 | 42214.98
3 | ГЭСН01-01-033-01 Приказ Минстроя России от 26.12.2019 №871/пр | Засыпка траншей и котлованов с перемещением грунта до 5 м бульдозерами мощностью: 59 кВт (80 л.с.), группа грунтов 1 | 1000 м3 |  | 0,70998 (0,9*(312*0,4+715*0,7+558*1)-354,99) / 1000 | 26603.5 | 18887.95 |  | 18887.95 | 1558.87
4 | ГЭСН01-02-005-01 Приказ Минстроя России от 26.12.2019 №871/пр | Уплотнение грунта пневматическими трамбовками, группа грунтов: 1-2 | 100 м3 |  | 7,0998 (0,9*(312*0,4+715*0,7+558*1)-354,99) / 100 | 13117.45 | 93131.27 | 76328.1 | 16803.17 | 5142.95
Итого по разделу 1 Землянные работы | [6 empty] | 527779.73
Раздел 2. Монатжные работы
5 | ГЭСНм08-02-147-13 Приказ Минстроя России от 26.12.2019 №872/пр | Кабель до 35 кВ по установленным конструкциям и лоткам с креплением по всей длине, масса 1 м кабеля: до 6 кг | 100 м |  | 8 (20*((2+2+2+2+2+1)*2+(2+2+2+2+1)*2)) / 100 | 26952.81 | 215622.48 | 203723.52 | 11898.96 | 1102.64
6 | ГЭСНм08-02-141-04 Приказ Минстроя России от 26.12.2019 №872/пр | Кабель до 35 кВ в готовых траншеях без покрытий, масса 1 м: до 6 кг | 100 м |  | 46,88 ((27*2+91*2+163*2+256*2+105*2+32)*2+(236*2+144*2+81*2+34*2+38)*2) / 100 | 22788.94 | 1068345.51 | 701489.82 | 366855.69 | 42644.86
7 | ГЭСНм08-02-148-04 Приказ Минстроя России от 26.12.2019 №872/пр | Кабель до 35 кВ в проложенных трубах, блоках и коробах, масса 1 м кабеля: до 6 кг | 100 м |  | 31,32 ((83*2+64*2+73*2+78*2+89*2+88)*2+(86*2+80*2+62*2+80*2+88)*2) / 100 | 21171.38 | 663087.62 | 619143.78 | 43943.84 | 4316.84
8 |  | Кабель АВБбШВ 1.0 4*150 | м |  | 856 | 1078 | 922768 |  |  |  | 922768
9 |  | Кабель АВБбШВ 1.0 4*185 | м |  | 572 | 1353 | 773916 |  |  |  | 773916
10 |  | Кабель АВБбШВ 1.0 4*240 | м |  | 7192 | 1892 | 13607264 |  |  |  | 13607264
11 | ГЭСН34-02-003-01 Приказ Минстроя России от 26.12.2019 №871/пр | Устройство трубопроводов из полиэтиленовых труб: до 2 отверстий | канал.км |  | 3,372 3372/1000 | 114114 | 384792.41 | 384792.41
12 |  | Труба полиэтиленовая ПНД с наружным диаметром 125 мм ПЭ100, 125мм, SDR17 | м |  | 3372 | 594 | 2002968 |  |  |  | 2002968
13 | ГЭСНм08-02-159-04 Приказ Минстроя России от 26.12.2019 №872/пр | Заделка концевая в резиновой перчатке для 3-5-жильного кабеля напряжением: до 1 кВ, сечение одной жилы до 240 мм2 | шт |  | 80 | 1939.08 | 155126.4 | 155126.4
14 |  | Муфта концевая для 4-х жильного кабеля с пластмассовой изоляцией с броней до 1 кВ на сечение 150-400 мм² EPKT-0063-CEE01 | шт |  | 80 | 7150 | 572000 |  |  |  | 572000
15 | ГЭСНм08-02-167-05 Приказ Минстроя России от 26.12.2019 №872/пр | Муфта соединительная эпоксидная для 3-5-жильного кабеля напряжением: до 1 кВ, сечение одной жилы до 240 мм2 | шт |  | 15 | 8912.4 | 133686 | 132818.4 | 867.6 | 103.35
16 |  | Муфта соединительная | шт |  | 15 | 8800 | 132000 |  |  |  | 132000
17 | ГЭСНм08-02-155-01 Приказ Минстроя России от 26.12.2019 №872/пр | Герметизация проходов при вводе кабелей во взрывоопасные помещения уплотнительной массой | шт |  | 40 | 326.04 | 13041.6 | 13041.6
18 | ГЭСНм08-02-143-01 Приказ Минстроя России от 09.02.2021 №50/пр. | Покрытие кабеля, проложенного в траншее: кирпичом одного кабеля | 100 м |  | 2,27 (908*0,25) / 100 | 14476.98 | 32862.74 | 10147.31 | 22715.43 | 2706.32
19 |  | Кирпич 250*120*65 | шт |  | 908 | 38 | 34504 |  |  |  | 34504
20 | ГЭСНм08-02-142-01 Приказ Минстроя России от 26.12.2019 №872/пр | Устройство постели при одном кабеле в траншее | 100 м |  | 15,85 (312+715+558) / 100 | 19425.9 | 307900.52 | 72076.29 | 235824.23 | 19641.8
21 | ГЭСНм08-02-142-02 Приказ Минстроя России от 26.12.2019 №872/пр | На каждый последующий кабель добавлять к норме 08-02-142-01 | 100 м |  | 52,47 (312+715*3+558*5) / 100 | 2012.62 | 105602.17 | 89588.33 | 16013.84 | 1333.79
22 | ГЭСН01-02-061-01 Приказ Минстроя России от 26.12.2019 №871/пр | Засыпка вручную траншей, пазух котлованов и ям, группа грунтов: 1 | 100 м3 |  | 1,77495 (354,99-0,15*(312*0,4+715*0,7+558*1)) / 100 | 75933 | 134777.28 | 134777.28
23 |  | Песок | м3 |  | 354,99 617,67-2189*0,3*0,4 | 902 | 320200.98 |  |  |  | 320200.98
24 | ГЭСНм08-02-143-05 Приказ Минстроя России от 09.02.2021 №50/пр. | Покрытие кабеля, проложенного в траншее: лентой сигнальной | 100 м |  | 15,85 (312+715+558) / 100 | 488.14 | 7737.02 | 6527.66 | 1209.36 | 100.81
25 |  | Сигнальная лента "Осторожно кабель!" ширина 300 мм | м |  | 312 2501-2189 | 27.5 | 8580 |  |  |  | 8580
26 |  | Сигнальная лента "Осторожно кабель!" ширина 600 мм | м |  | 715 | 31.9 | 22808.5 |  |  |  | 22808.5
27 |  | Сигнальная лента "Осторожно кабель!" ширина 900 мм | м |  | 558 | 66 | 36828 |  |  |  | 36828
Итого по разделу 2 Монатжные работы | [6 empty] | 25780553.59
ИТОГИ ПО СМЕТЕ:
Итого прямые затраты по смете в текущих ценах | [6 empty] | 21989624.32 | 2641795.88 | 913990.96 | 93423.14 | 18433837.48
Накладные расходы | [6 empty] | 2591148.85
Сметная прибыль | [6 empty] | 1727823.8
Итоги по смете:
Итого Строительные работы | [6 empty] | 3853701.8
Итого Монтажные работы | [6 empty] | 22454895.17
Итого | [6 empty] | 26308596.97
В том числе:
Материалы | [6 empty] | 18433837.48
Машины и механизмы | [6 empty] | 913990.96
ФОТ | [6 empty] | 2735219.02
Накладные расходы | [6 empty] | 2591148.85
Сметная прибыль | [6 empty] | 1727823.8
26 308 596,97 * 0,999989979 | [6 empty] | 26308333.33
НДС 20% от 26308333,33 | [6 empty] | 5261666.67
ВСЕГО по смете | [6 empty] | 31570000
Заказчик: ___________________________
(должность, подпись, расшифровка)
М.П.
Подрядчик: ___________________________
(должность, подпись, расшифровка)
М.П.
Составил: ___________________________
(должность, подпись, расшифровка)
Проверил: ___________________________
(должность, подпись, расшифровка)