## №1 ВОР на отправку
Приложение № 2
к Дополнительному соглашению №
к Договору подряда №
Ведомость объемов работ
на выполнение комплекса работ по устройсву кровли К-5 на объекте: «Реконструкция объекта незавершённого строительства Дома творчества в гостиничный комплекс с апартаментами по адресу: Республика Крым г. Алушта, ул. Западная 4, II-III очереди строительства». II очередь строительства, включающая в себя: Комплекс апартаментов гостиничного типа (корпусы 4,6) с помещениями общественного и технического назначения и подземной автостоянкой. Комплекс апартаментов гостиничного типа (корпус 5) с помещениями общественного и технического назначения
№ п/п | Наименование | Ед. изм. | Кол-во | Цена за единицу, руб. |  |  | Общая стоимость, руб. |  |  | Примечания (ссылка на листы проектной/рабочей документации)
|  |  |  | (в т.ч. НДС 20%) |  |  | (в т.ч. НДС 20%)
|  |  |  | Материалы | СМР | Итого | Материалы | СМР | Итого
1 | 2 | 3 |  | 5 | 6 | 7 | 8 | 9 | 10 | 11
Устройство неэксплуатируемой плоской кровли и консольной части выступающей кровли
1 | Огрунтовка поверхности основания под устройство пароизоляции | м2 | 663.8645 |  | 132 | 132 | 0 | 87630.114 | 87630.114 | 550-21-2.АС.1.2
1.1 | Праймер битумный Технониколь №01 | кг | 165.9661 | 205.125 |  | 205.125 | 34043.8014 | 0 | 34043.8014
2 | Устройство пароизоляции оклеечной (в один слой) | м2 | 663.8645 |  | 450 | 450 | 0 | 298739.025 | 298739.025 | 550-21-2.АС.1.2
2.1 | Пароизоляция -Биполь ЭПП (Технониколь) | м2 | 730.251 | 221.44 |  | 221.44 | 161706.7704 | 0 | 161706.7704
3 | Утепление покрытия плитами из экструзионного пенополистирола Технониколь Carbon PROF, толщина 120 мм (покрытие кровли и в подиумах под оборудование) | м2 | 539.86 |  | 350 | 350 | 0 | 188951 | 188951 | 550-21-2.АС.1.2
3.1 | Экструзионный пенополистирол технониколь Carbon PROF, толщина 120 мм | м2 | 556.0558 | 1140.68 |  | 1140.68 | 634281.7299 | 0 | 634281.7299
4 | Укладка пленки полиэтиленовой, толщина 200 мкм | м2 | 539.02 |  | 20 | 20 | 0 | 10780.4 | 10780.4 | 550-21-2.АС.1.2
4.1 | Пленка полиэтиленовая, толщина 200 мкм | м2 | 592.922 | 15.97 |  | 15.97 | 9468.9643 | 0 | 9468.9643
5 | Устройство уклонообразующего слоя из керамзитвого гравия фр. 10-20 мм М200, с проливкой цементным молочком, толщина 100-260 мм (покрытие кровли) | м2 | 536.78 |  | 800 | 800 | 0 | 429424 | 429424 | 550-21-2.АС.1.2
5.1 | Гравий керамзитовый фр. 10-20 мм М200 | м3 | 99.519 | 6540 |  | 6540 | 650854.3385 | 0 | 650854.3385
6 | Устройство цементно-песчаной стяжки М150 F50 армированной металлической оцинкованной сеткой d=4 мм Вр1 100х100 толщина слоя 50 мм и переходной галтели в местах примыкания к вертикальным конструкциям и элементам кровли. | м2 | 536.78 |  | 500 | 500 | 0 | 268390 | 268390 | 550-21-2.АС.1.2
6.1 | Раствор готовый кладочный тяжелый цементный М150 F50 | м3 | 27.3758 | 4200 |  | 4200 | 114978.276 | 0 | 114978.276
6.2 | Металлическая оцинкованная сетка Вр1 100х100 d=4 мм | кг | 1166.745 | 140 |  | 140 | 163344.3011 | 0 | 163344.3011
7 | Огрунтовка армированной цементно-песчаной стяжки под устройство гидроизоляции праймером битумным Технониколь №01 | м2 | 681.835 |  | 132 | 132 | 0 | 90002.22 | 90002.22 | 550-21-2.АС.1.2
7.1 | Праймер битумный Технониколь №01 | кг | 170.4588 | 205.125 |  | 205.125 | 34965.3511 | 0 | 34965.3511
8 | Устройство битумно-полимерной гидроизоляции в 2 слоя, в т. ч. нижний слой - Унифлекс ВЕНТ ЭПВ (Технониколь), верхний слой - Техноэласт ЭКП (Технониколь) | м2 | 681.835 |  | 1100 | 1100 | 0 | 750018.5 | 750018.5 | 550-21-2.АС.1.2
8.1 | Битумно-полимерная гидроизоляция Унифлекс ВЕНТ ЭПВ (Технониколь), нижний слой | м2 | 790.9286 | 283.2 |  | 283.2 | 223990.9795 | 0 | 223990.9795
8.2 | Битумно-полимерная гидроизоляция Техноэласт ЭКП (Технониколь), верхний слой | м2 | 777.2919 | 343.73 |  | 343.73 | 267178.5448 | 0 | 267178.5448
9 | Укладка дренажной мембраны с геотекстилем, толщина 10 мм | м2 | 536.78 |  | 250 | 250 | 0 | 134195 | 134195 | 550-21-2.АС.1.2
9.1 | Дренажная мембрана с геотекстилем, толщина 10 мм | м2 | 590.458 | 440 |  | 440 | 259801.52 | 0 | 259801.52
10 | Устройство пригрузочного слоя дренажной мембраны с геотекстилем из гравийного щебня фракции 10-20 мм, толщина слоя 210-110 мм (под тратуарной плиткой на опорах засыпать между опор) | м2 | 536.78 |  | 300 | 300 | 0 | 161034 | 161034 | 550-21-2.АС.1.2
10.1 | Гравийный щебень фр. 10-20 мм | м3 | 85.8848 | 1659 |  | 1659 | 142482.8832 | 0 | 142482.8832
11 | Укдадка тратуарной плитки, толщиной 60 мм, по армированной цементно-песчаной стяжки М150 F100 (металлическая оцинкованная сетка d=4 мм Вр1 100х100) | м2 | 36.43 | 0 | 1900 | 1900 | 0 | 69217 | 69217 | 550-21-2.АС.1.2
11.1 | Тратуарная плитка, толщина 60 мм | м2 | 36.43 | 812 |  | 812 | 29581.16 | 0 | 29581.16
11.2 | Раствор готовый кладочный тяжелый цементный М150 F100 | м3 | 4.5537 | 4200 |  | 4200 | 19125.75 | 0 | 19125.75
11.3 | Металлическая оцинкованная сетка Вр1 100х100 d=4 мм | кг | 79.1842 | 140 |  | 140 | 11085.7947 | 0 | 11085.7947
12 | Утепление шахт плитами минераловатными λ=0,042 Вт/(м*К), толщина 100 мм | м2 | 304.8 |  | 450 | 450 | 0 | 137160 | 137160 | 550-21-2.АС.1.2
12.1 | Минераловатный утеплитель λ=0,042 Вт/(м*К), толщина 100 мм | м3 | 34.1376 | 20370 |  | 20370 | 695382.912 | 0 | 695382.912
13 | Утепление шахт, стен котельной и вдоль парапета плитами из экструзионного пенополистирола Технониколь Carbon PROF, толщина 100 мм | м2 | 115.3528 |  | 450 | 450 | 0 | 51908.76 | 51908.76 | 550-21-2.АС.1.2
13.1 | Экструзионный пенополистирол Технониколь Carbon PROF, толщина 100 мм | м3 | 12.9195 | 8667.9 |  | 8667.9 | 111985.0519 | 0 | 111985.0519
14 | Вставка из плиты теплоизоляционной PIR c шагом 250 мм (в тумбах под оборудование) | м2 | 0.8904 |  | 450 | 450 | 0 | 400.68 | 400.68 | 550-21-2.АС.1.2
14.1 | Плиты теплоизоляционные PIR, толщина плит 70 мм | м2 | 0.8904 | 2150 |  | 2150 | 1914.36 | 0 | 1914.36
15 | Засыпка керамзитовым гравием фракции 10-20 мм М200 (в шахтах, в подиумах под оборудование) | м3 | 7.21 |  | 800 | 800 | 0 | 5768 | 5768 | 550-21-2.АС.1.2
15.1 | Гравий керамзитовый фр. 10-20 мм М200 | м3 | 7.4263 | 6540 |  | 6540 | 48568.002 | 0 | 48568.002
16 | Устройство цементно-песчаной стяжки М150 F50 армированной пластиковой морозостойкой сеткой с размерами ячейки 45х45 мм СТРЭН-С-6 (на подиумах под оборудование), толщина слоя 30 мм | м2 | 3.85 |  | 450 | 450 | 0 | 1732.5 | 1732.5 | 550-21-2.АС.1.2
16.1 | Раствор готовый кладочный тяжелый цементный М150 F50 | м3 | 0.11781 | 4200 |  | 4200 | 494.802 | 0 | 494.802
16.2 | Армирующая пластиковая морозостойкая сетка с размерами ячейки 45х45 мм СТРЭН-С-6 | м2 | 4.235 | 69 |  | 69 | 292.215 | 0 | 292.215
17 | Устройство ж.б. крышек тумб под оборудование | м3 | 0.39 |  | 16500 | 16500 | 0 | 6435 | 6435 | 550-21-2.АС.2.2
17.1 | ГОСТ 23279-2012 Сварная сетка 4С Ø6А500С-100/Ø6А500С-100 | кг | 35.8696 | 61 |  | 61 | 2188.0456 | 0 | 2188.0456
17.2 | Бетон В20 F100 W4 | м3 | 0.3978 | 7750 |  | 7750 | 3082.95 | 0 | 3082.95
18 | Установка кровельных аэраторов 160х450 мм | шт. | 9 |  | 500 | 500 | 0 | 4500 | 4500 | 550-21-2.АС.1.2
18.1 | Аэратор 160х450 мм | шт. | 9 | 975 |  | 975 | 8775 | 0 | 8775
19 | Установка отливов парапета из оцинковоной стали 0,7 мм с полимерным покрытием цвет белый матовый RAL 9003, ширина 340 мм | м.п. | 105.28 |  | 600 | 600 | 0 | 63168 | 63168 | 550-21-2.АС.1.2
19.1 | Оцинкованная сталь 0,7 мм с полимерным покрытием цвет белый матовый RAL 9003, ширина 340 мм | м.п. | 110.544 | 387.33 |  | 387.33 | 42817.0075 | 0 | 42817.0075
19.2 | Опроный кровельный элемент для крепления парапетных крышек (кол-во определить расчетом) | шт. | 211 | 2400 |  | 2400 | 506400 | 0 | 506400
20 | Установка защитного фартука из оцинкованной стали 0,7 мм крепится саморезами (шаг 200 мм), на стенах шахт, котельной в местах перехода утепления из экструзионного пенополистерола на плиты минераловатные | м.п. | 180 |  | 600 | 600 | 0 | 108000 | 108000 | 550-21-2.АС.1.2
20.1 | Оцинкованная сталь 0,7 мм с полимерным покрытием цвет белый матовый RAL 9003, ширина 275 мм | м.п. | 189 | 387.33 |  | 387.33 | 73205.37 | 0 | 73205.37
21 | Монтаж защитного фартука из оцинкованной стали к парапету 0,7 мм с гермитизацией полиуретановым герметиком | м.п. | 104.19 |  | 600 | 600 | 0 | 62514 | 62514 | 550-21-2.АС.1.2
21.1 | Оцинкованная сталь 0,7 мм с полимерным покрытием цвет белый матовый RAL 9003, ширина 200 мм | м.п. | 109.3995 | 387.33 |  | 387.33 | 42373.7083 | 0 | 42373.7083
22 | Огрунтовка поверхности консольной части кровли грунтовокой акриловой глубоко проникновения ("Яхонт" или аналог) | м2 | 205.63 |  | 75 | 75 | 0 | 15422.25 | 15422.25 | 550-21-2.АС.1.2
22.1 | Грунтовка акриловая глубокого проникновения ("Яхонт" или аналог) | л | 20.563 | 137 |  | 137 | 2817.131 | 0 | 2817.131
23 | Устройстово цементно-песчаной стяжки из раствора М150, F100, армированная щелочестойкой фасадной сеткой из стекловолокна в 2 слоя, тощина стяжки 50-25 мм (консольная часть кровли) | м2 | 205.63 |  | 410 | 410 | 0 | 84308.3 | 84308.3 | 550-21-2.АС.1.2
23.1 | Раствор готовый кладочный тяжелый цементный М150 F100 | м3 | 7.7111 | 4200 |  | 4200 | 32386.725 | 0 | 32386.725
23.2 | Щелочестойкая фасадная сетка из стекловолокна | м2 | 452.386 | 72 |  | 72 | 32571.792 | 0 | 32571.792
24 | Устройство обмазочной полимер-цементной гидроизоляции (Cersit СR 166 или аналог), толщина слоя 2 мм (консольная часть кровли) | м2 | 205.63 |  | 250 | 250 | 0 | 51407.5 | 51407.5 | 550-21-2.АС.1.2
24.1 | Обмазочная полимер-цементная гидроизоляция (Cersit СR 166 или аналог), толщина слоя 2 мм | кг | 616.89 | 266.17 |  | 266.17 | 164197.6113 | 0 | 164197.6113
| Устройство неэксплуатируемой плоской кровли котельной |  |  | 8: 0; 9: 0; 10: 0
25 | Огрунтовка поверхности основания под устройство пароизоляции | м2 | 166.17 |  | 132 | 132 | 0 | 21934.44 | 21934.44 | 550-21-2.АС.1.2
25.1 | Праймер битумный Технониколь №01 | кг | 41.5425 | 205.125 |  | 205.125 | 8521.4053 | 0 | 8521.4053
26 | Устройство пароизоляции оклеечной (в один слой) | м2 | 166.17 |  | 450 | 450 | 0 | 74776.5 | 74776.5 | 550-21-2.АС.1.2
26.1 | Пароизоляция -Биполь ЭПП (Технониколь) | м2 | 182.787 | 221.44 |  | 221.44 | 40476.3533 | 0 | 40476.3533
27 | Утепление покрытия плитами из экструзионного пенополистирола Технониколь Carbon PROF, толщина 120 мм (покрытие кровли и подиумах под оборудование) | м2 | 101.76 |  | 350 | 350 | 0 | 35616 | 35616 | 550-21-2.АС.1.2
27.1 | Экструзионный пенополистирол технониколь Carbon PROF, толщина 120 мм | м2 | 104.8128 | 1140.68 |  | 1140.68 | 119557.8647 | 0 | 119557.8647
28 | Укладка пленки полиэтиленовой, толщина 200 мкм | м2 | 99.96 |  | 20 | 20 | 0 | 1999.2 | 1999.2 | 550-21-2.АС.1.2
28.1 | Пленка полиэтиленовая, толщина 200 мкм | м2 | 109.956 | 15.97 |  | 15.97 | 1755.9973 | 0 | 1755.9973
29 | Устройство уклонообразующего слоя из керамзитвого гравия фр. 10-20 мм М200, с проливкой цементным молочком, толщина 100-260 мм (покрытие кровли) | м2 | 99.96 |  | 800 | 800 | 0 | 79968 | 79968 | 550-21-2.АС.1.2
29.1 | Гравий керамзитовый фр. 10-20 мм М200 | м3 | 12.8698 | 6540 |  | 6540 | 84168.819 | 0 | 84168.819
30 | Устройство цементно-песчаной стяжки М150 F50 армированной металлической оцинкованной сеткой d=4 мм Вр1 100х100 толщина слоя 50 мм и переходной галтели в местах примыкания к вертикальным конструкциям и элементам кровли. | м2 | 99.96 |  | 500 | 500 | 0 | 49980 | 49980 | 550-21-2.АС.1.2
30.1 | Раствор готовый кладочный тяжелый цементный М150 F50 | м3 | 5.098 | 4200 |  | 4200 | 21411.432 | 0 | 21411.432
30.2 | Металлическая оцинкованная сетка Вр1 100х100 d=4 мм | кг | 217.2731 | 140 |  | 140 | 30418.2278 | 0 | 30418.2278
31 | Огрунтовка армированной цементно-песчаной стяжки и примыкающих вертикальных участков под устройство гидроизоляции праймером битумным Технониколь №01 | м2 | 180.59 |  | 132 | 132 | 0 | 23837.88 | 23837.88 | 550-21-2.АС.1.2
31.1 | Праймер битумный Технониколь №01 | кг | 45.1475 | 205.125 |  | 205.125 | 9260.8809 | 0 | 9260.8809
32 | Устройство битумно-полимерной гидроизоляции в 2 слоя, в т. ч. нижний слой - Унифлекс ВЕНТ ЭПВ (Технониколь), верхний слой - Техноэласт ЭКП (Технониколь) | м2 | 185.42 |  | 1100 | 1100 | 0 | 203962 | 203962 | 550-21-2.АС.1.2
32.1 | Битумно-полимерная гидроизоляция Унифлекс ВЕНТ ЭПВ (Технониколь), нижний слой | м2 | 215.0872 | 283.2 |  | 283.2 | 60912.695 | 0 | 60912.695
32.2 | Битумно-полимерная гидроизоляция Техноэласт ЭКП (Технониколь), верхний слой | м2 | 211.3788 | 343.73 |  | 343.73 | 72657.2349 | 0 | 72657.2349
33 | Утепление покрытия плитами из экструзионного пенополистирола Технониколь Carbon PROF, толщина 100 мм (на шахтах) | м2 | 20.42 |  | 450 | 450 | 0 | 9189 | 9189 | 550-21-2.АС.1.2
33.1 | Экструзионный пенополистирол технониколь Carbon PROF , толщина 100 мм | м2 | 21.0326 | 986.86 |  | 986.86 | 20756.2316 | 0 | 20756.2316
34 | Утепление шахт плитами минераловатными λ=0,042 Вт/(м*К), толщина 100 мм | м2 | 58.46 |  | 450 | 450 | 0 | 26307 | 26307 | 550-21-2.АС.1.2
34.1 | Минераловатный утеплитель λ=0,042 Вт/(м*К), толщина 100 мм | м3 | 6.5475 | 20370 |  | 20370 | 133372.9824 | 0 | 133372.9824
35 | Утепление шахт и вдоль парапета плитами из экструзионного пенополистирола Технониколь Carbon PROF, толщина 100 мм | м2 | 33.49 |  | 450 | 450 | 0 | 15070.5 | 15070.5 | 550-21-2.АС.1.2
35.1 | Экструзионный пенополистирол Технониколь Carbon PROF, толщина 100 мм | м3 | 3.7509 | 986.86 |  | 986.86 | 3701.5934 | 0 | 3701.5934
36 | Вставка из плиты теплоизоляционной PIR c шагом 250 мм (в тумбах под оборудование) | м2 | 0.576 |  | 450 | 450 | 0 | 259.2 | 259.2 | 550-21-2.АС.1.2
36.1 | Плиты теплоизоляционные PIR, толщина плит 70 мм | м2 | 0.576 | 2150 |  | 2150 | 1238.4 | 0 | 1238.4
37 | Обшивка ЦСП в два слоя стен шахты, огрунтованая битумным праймером, толщина обшивки 24 мм (в два слоя каждый по 12 мм) | м2 | 10 |  | 1600 | 1600 | 0 | 16000 | 16000 | 550-21-2.АС.1.2
37.1 | Цементно-стружечная плита, толщина 12 мм | м2 | 20 | 427.5 |  | 427.5 | 8550 | 0 | 8550
38 | Засыпка керамзитовым гравием фракции 10-20 мм М200 (в шахтах, в подиумах под оборудование) | м3 | 3.565 |  | 800 | 800 | 0 | 2852 | 2852 | 550-21-2.АС.1.2
38.1 | Гравий керамзитовый фр. 10-20 мм М200 | м3 | 3.6719 | 6540 |  | 6540 | 24014.553 | 0 | 24014.553
39 | Устройство цементно-песчаной стяжки М150 F50 армированной пластиковой морозостойкой сеткой с размерами ячейки 45х45 мм СТРЭН-С-6 (на подиумах под оборудование, на шахтах), толщина слоя 20-50 мм | м2 | 21.86 |  | 450 | 450 | 0 | 9837 | 9837 | 550-21-2.АС.1.2
39.1 | Раствор готовый кладочный тяжелый цементный М150 F50 | м3 | 0.66892 | 4200 |  | 4200 | 2809.4472 | 0 | 2809.4472
39.2 | Армирующая пластиковая морозостойкая сетка с размерами ячейки 45х45 мм СТРЭН-С-6 | м2 | 24.046 | 69 |  | 69 | 1659.174 | 0 | 1659.174
40 | Устройство ж.б. крышек тумб под оборудование | м3 | 1.48 |  | 16500 | 16500 | 0 | 24420 | 24420 | 550-21-2.АС.2.2
40.1 | ГОСТ 23279-2012 Сварная сетка 4С Ø6А500С-100/Ø6А500С-100 | кг | 143.7072 | 61 |  | 61 | 8766.1392 | 0 | 8766.1392
40.2 | Бетон В20 F100 W4 | м3 | 1.5096 | 7750 |  | 7750 | 11699.4 | 0 | 11699.4
41 | Установка кровельных аэраторов 160х450 мм | шт. | 2 |  | 500 | 500 | 0 | 1000 | 1000 | 550-21-2.АС.1.2
41.1 | Аэратор 160х450 мм | шт. | 2 | 975 |  | 975 | 1950 | 0 | 1950
42 | Установка отливов парапета из оцинковоной стали 0,7 мм с полимерным покрытием цвет белый матовый RAL 9003, ширина 340 мм | м.п. | 45.36 |  | 600 | 600 | 0 | 27216 | 27216 | 550-21-2.АС.1.2
42.1 | Оцинкованная сталь 0,7 мм с полимерным покрытием цвет белый матовый RAL 9003, ширина 340 мм | м.п. | 47.628 | 387.33 |  | 387.33 | 18447.7532 | 0 | 18447.7532
42.2 | Опроный кровельный элемент для крепления парапетных крышек (кол-во определить расчетом) | шт. | 91 | 2400 |  | 2400 | 218400 | 0 | 218400
43 | Установка отливов на шахтах из оцинкованной стали 0,55 мм | м.п. | 57.19 |  | 600 | 600 | 0 | 34314 | 34314 | 550-21-2.АС.1.2
43.1 | Отлив из оцинкованной стали 0,55 мм, ширина 500 мм | м.п. | 60.0495 | 334 |  | 334 | 20056.533 | 0 | 20056.533
44 | Установка защитного фартука из оцинкованной стали 0,7 мм крепится саморезами (шаг 200 мм), на стенах шахт в местах перехода утепления из экструзионного пенополистерола на плиты минераловатные | м.п. | 53 |  | 600 | 600 | 0 | 31800 | 31800 | 550-21-2.АС.1.2
44.1 | Оцинкованная сталь 0,7 мм с полимерным покрытием цвет белый матовый RAL 9003, ширина 275 мм | м.п. | 55.65 | 387.33 |  | 387.33 | 21554.9145 | 0 | 21554.9145
| Устройство внутреннего защитного контура заземления кровли (Ω (R) ≤ 10 Ом) |  |  | 8: 0; 9: 0; 10: 0
45 | Прокладка внутреннего контура заземления на кровле внутри помещения котельной на уровне 500мм от ур.ч.п. | шт. | 1 |  | 9600 | 9600 | 0 | 9600 | 9600 | 550-21-2.ЭОМ.2
45.1 | Прокат сортовой стальной горячекатаный полосовой, сеч. 40х4мм, ГОСТ 103-2006 | м | 80 | 99.54 |  | 99.54 | 7963.2 | 0 | 7963.2
| Устройство молниезащиты |  |  | 8: 0; 9: 0; 10: 0
46 | Устройство молниеприёмной сетки в верхнем слое уклонообразующей стяжки с шагом ячейки не более 10х10м | шт. | 1 |  | 10000 | 10000 | 0 | 10000 | 10000 | 550-21-2.ЭОМ.2
46.1 | Проволока стальная оцинкованная ø8мм | кг | 190.82 | 105.5 |  | 105.5 | 20131.51 | 0 | 20131.51
47 | Монтаж молниеприёмных мачт | шт. | 7 | 10200 | 7000 |  | 71400 | 49000 | 120400 | 550-21-2.ЭОМ.2
48 | Монтажмолниеприёмников штыревых на концах дымоходных труб | шт. | 3 | 1280 | 3500 | 4780 | 3840 | 10500 | 14340 | 550-21-2.ЭОМ.2
49 | Присоединение к молниеприёмной сетке всех, выступающих над кровлей, металлических конструкций | шт. | 21 | 1050 | 250 | 1300 | 22050 | 5250 | 27300 | 550-21-2.ЭОМ.2
50 | Устройство изоляторов проходных кровельных | шт. | 40 | 831.04 | 1500 | 2331.04 | 33241.6 | 60000 | 93241.6 | 550-21-2.ЭОМ.2
51 | Соединение металлических козырьков воздуховодов с молниеприёмной сеткой | шт. | 30 |  | 1500 | 1500 | 0 | 45000 | 45000 | 550-21-2.ЭОМ.2
52 | Подключение молниеприёмной сетки к токоотводам здания ( не реже чем через 20м по периметру здания, в качестве токоотводов используется арматура в ЖБ конструкциях) | шт. | 6 |  | 1000 | 1000 | 0 | 6000 | 6000 | 550-21-2.ЭОМ.2
53 | Монтаж кровельных изоляторов 330К | шт. | 40 |  | 1500 | 1500 | 0 | 60000 | 60000 | 550-21-2.ЭОМ.2
| ИТОГО |  |  | 8: 5631087.1906; 9: 4026794.969; 10: 9657882.1596
| В т.ч. НДС - 20% |  |  | 8: 938514.5318; 9: 671132.4948; 10: 1609647.0266
18553.1964
«Генеральный подрядчик»
ООО «СЕРВИССТРОЙДОМ»
Генеральный директор
_________________ Самсонов Е.А.
м.п