## Смета контракта парк 50-летие о
Приложение № 2
Утверждено приказом № 841/пр от 23 декабря 2019 г. Минстроя РФ
| СОГЛАСОВАНО: |  |  |  |  | УТВЕРЖДАЮ:
Зам. генерального директора
АО ЕО РД по коммерческим вопросам
Г.М.Магомедов
"____" ________________ 2024 года | [6 empty] | "____" ________________ 2024 года
Проект сметы контракта
Капитальный ремонт дефектного участка трубопровода т/сети Ø159мм-900п.м. на территории парка им. 50-летия Октября.
(наименование объекта)
№пп | Наименование конструктивных решений (элементов), комплексов (видов) работ |  | Единица измерения | Количество (объем работ) | Цена, руб. |  | Страна происхождения товара (оборудования)
[5 empty] | На единицу измерения | Всего
1 | 2 |  | 3 | 4 | 5 | 6 | 7
Раздел 1. Демонтажные работы | [7 empty] | Раздел 1. Демонтажные работы
1 | Демонтаж. Устройство непроходных каналов: одноячейковых, перекрываемых или опирающихся на плиту |  | м3 | 32.8 | 4137.5 | 135710 |  |  | Демонтаж. Устройство непроходных каналов: одноячейковых, перекрываемых или опирающихся на плиту
2 | Разборка тротуаров и дорожек из плит с их отноской и укладкой в штабель |  | м2 | 25 | 129.37 | 3234.25 |  |  | Разборка тротуаров и дорожек из плит с их отноской и укладкой в штабель
3 | Разработка грунта экскаваторами с погрузкой на автомобили-самосвалы, вместимость ковша 0,25 м3, группа грунтов: 3 |  | м3 | 16 | 201.95 | 3231.2 |  |  | Разработка грунта экскаваторами с погрузкой на автомобили-самосвалы, вместимость ковша 0,25 м3, группа грунтов: 3
4 | Перевозка грузов I класса автомобилями-самосвалами грузоподъемностью до 15 т по дорогам с усовершенствованным (асфальтобетонным, цементобетонным, железобетонным, обработанным органическим вяжущим) дорожным покрытием на расстояние 15 км |  | т | 26.4 | 197.87 | 5223.77 |  |  | Перевозка грузов I класса автомобилями-самосвалами грузоподъемностью до 15 т по дорогам с усовершенствованным (асфальтобетонным, цементобетонным, железобетонным, обработанным органическим вяжущим) дорожным покрытием на расстояние 15 км
5 | Разработка грунта вручную в траншеях глубиной до 2 м без креплений с откосами, группа грунтов: 2 |  | м3 | 2 | 1350.03 | 2700.06 |  |  | Разработка грунта вручную в траншеях глубиной до 2 м без креплений с откосами, группа грунтов: 2
6 | Демонтаж. Прокладка стальных трубопроводов в каналах и надземная при номинальном давлении 0,6 МПа, температуре 115°С, диаметр труб: 150 мм |  | м | 900 | 503.55 | 453195 |  |  | Демонтаж. Прокладка стальных трубопроводов в каналах и надземная при номинальном давлении 0,6 МПа, температуре 115°С, диаметр труб: 150 мм
7 | Погрузка в автотранспортное средство: трубы металлические (погрузка и разгрузка с применением автомобильных кранов) |  | т | 3.3 | 253.11 | 835.26 |  |  | Погрузка в автотранспортное средство: трубы металлические (погрузка и разгрузка с применением автомобильных кранов)
8 | Перевозка грузов I класса автомобилями бортовыми грузоподъемностью до 20 т по дорогам с усовершенствованным (асфальтобетонным, цементобетонным, железобетонным, обработанным органическим вяжущим) дорожным покрытием на расстояние 15 км |  | т | 3.3 | 327.95 | 1082.24 |  |  | Перевозка грузов I класса автомобилями бортовыми грузоподъемностью до 20 т по дорогам с усовершенствованным (асфальтобетонным, цементобетонным, железобетонным, обработанным органическим вяжущим) дорожным покрытием на расстояние 15 км
| Итого по разделу 1 Демонтажные работы |  |  |  |  | 605211.78 |  |  |  | Итого по разделу 1 Демонтажные работы
| Сумма НДС (ставка 20%) по позициям:1-8 |  |  |  |  | 121042.35 |  |  |  |  | Сумма НДС (ставка 20%) по позициям:1-8
| Всего с НДС |  |  |  |  | 726254.13 | [5 empty] | Всего с НДС
Раздел 2. Монтажные работы | [7 empty] | Раздел 2. Монтажные работы
9 | Огрунтовка металлических поверхностей за один раз: грунтовкой ГФ-021 |  | м2 | 450 | 59.22 | 26649 |  |  | Огрунтовка металлических поверхностей за один раз: грунтовкой ГФ-021
10 | Устройство основания под фундаменты: песчаного |  | м3 | 3 | 1839.87 | 5519.61 |  |  | Устройство основания под фундаменты: песчаного
11 | Прокладка стальных трубопроводов в непроходном канале в изоляции из пенополиуретана (ППУ) с изоляцией стыков скорлупами при номинальном давлении 1,6 МПа, температуре 150°С, диаметр труб: 150 мм с учетом материала |  | м | 900 | 5613.02 | 5051718 |  |  | Прокладка стальных трубопроводов в непроходном канале в изоляции из пенополиуретана (ППУ) с изоляцией стыков скорлупами при номинальном давлении 1,6 МПа, температуре 150°С, диаметр труб: 150 мм с учетом материала
12 | Установка отводов стальных, изолированных пенополиуретаном (ППУ), диаметром: 159 мм |  | шт | 12 | 11740.48 | 140885.76 |  |  | Установка отводов стальных, изолированных пенополиуретаном (ППУ), диаметром: 159 мм
13 | Изоляция стыков труб, изолированных пенополиуретаном (ППУ), неразъемными муфтами мастичной комплектации методом заливки, диаметром: 159 мм |  | шт | 150 | 5732.58 | 859887 |  |  | Изоляция стыков труб, изолированных пенополиуретаном (ППУ), неразъемными муфтами мастичной комплектации методом заливки, диаметром: 159 мм
14 | Промывка и гидравлическое испытание трубопроводов, изолированных пенополиуретаном (ППУ), диаметром: 159 мм |  | м | 900 | 257.19 | 231471 |  |  | Промывка и гидравлическое испытание трубопроводов, изолированных пенополиуретаном (ППУ), диаметром: 159 мм
15 | Засыпка траншей и котлованов с перемещением грунта до 5 м бульдозерами мощностью: 59 кВт (80 л.с.), группа грунтов 1 |  | м3 | 18 | 692.13 | 12458.34 |  |  | Засыпка траншей и котлованов с перемещением грунта до 5 м бульдозерами мощностью: 59 кВт (80 л.с.), группа грунтов 1
16 | Уплотнение грунта пневматическими трамбовками, группа грунтов: 1-2 |  | м3 | 18 | 122.62 | 2207.16 |  |  | Уплотнение грунта пневматическими трамбовками, группа грунтов: 1-2
17 | Устройство непроходных каналов: одноячейковых, перекрываемых или опирающихся на плиту |  | м3 | 32.8 | 10451.12 | 342796.74 |  |  | Устройство непроходных каналов: одноячейковых, перекрываемых или опирающихся на плиту
| Итого по разделу 2 Монтажные работы |  |  |  |  | 6673592.61 |  |  |  | Итого по разделу 2 Монтажные работы
| Сумма НДС (ставка 20%) по позициям:9-17 |  |  |  |  | 1334718.52 |  |  |  |  | Сумма НДС (ставка 20%) по позициям:9-17
| Всего с НДС |  |  |  |  | 8008311.13 | [5 empty] | Всего с НДС
Раздел 3. Востановление покрытий | [7 empty] | Раздел 3. Востановление покрытий
18 | Устройство бетонных плитных тротуаров из сборных фигурных бетонных плит с заполнением швов песчано-цементной смесью |  | м2 | 25 | 879.77 | 21994.25 |  |  | Устройство бетонных плитных тротуаров из сборных фигурных бетонных плит с заполнением швов песчано-цементной смесью
19 | Смеси сухие цементно-песчаные кладочные, класс В7,5 (М100) |  | т | 1.3538 | 4025.54 | 5449.57 |  |  | Смеси сухие цементно-песчаные кладочные, класс В7,5 (М100)
20 | Плитка бетонная тротуарная фигурная, толщина 45 мм |  | м2 | 50 | 818.05 | 40902.5 |  |  | Плитка бетонная тротуарная фигурная, толщина 45 мм
| Итого по разделу 3 Востановление покрытий |  |  |  |  | 68346.32 |  |  |  | Итого по разделу 3 Востановление покрытий
| Сумма НДС (ставка 20%) по позициям:18-20 |  |  |  |  | 13669.26 |  |  |  |  | Сумма НДС (ставка 20%) по позициям:18-20
| Всего с НДС |  |  |  |  | 82015.58 | [5 empty] | Всего с НДС
| Итого по смете |  |  |  |  | 7347150 | [6 empty] | Итого по смете
| Сумма НДС (ставка 20%) по позициям:1-20 |  |  |  |  | 1469430 | [7 empty] | Сумма НДС (ставка 20%) по позициям:1-20
| Всего с НДС |  |  |  |  | 8816580 | [8 empty] | Всего с НДС
Составил:
(должность, подпись, инициалы, фамилия)
Проверил:
(должность, подпись, инициалы, фамилия)