## Ведомость объ
Приложение № 2.4
Приказа № 841/пр от 23 декабря 2019 г. Минстроя РФ
Зам. Генерального Директора по коммерческим вопросам
АО "Единый оператор Республики Дагестан в сфере водоснабжения и водоотведения"
Г.М. Магомедов
"_____" __________2024
Ведомость объемов конструктивных решений (элементов) и комплексов (видов) работ
Капитальный ремонт дефектного участка трубопровода т/сети диам.273-219-159-114мм по адресу ул.Энгельса,39в до ул.Энгельса,47. Сети от котельной I-ЮЗМР.
(наименование объекта)
№пп | Номера сметных расчетов (смет) и позиций в сметных расчетах (сметах), относящиеся к соответствующим конструктивным решениям (элементам), комплексам (видам) работ | Наименование конструктивных решений (элементов), комплексов (видов) работ | Единица измерения | Количество (объем работ)
1 | 2 | 3 | 4 | 5
Раздел 1. Земляные работы |  |  |  |  | Раздел 1. Земляные работы
1 | ЛС 02-01-01 Поз.: 1, 2 | Резка затвердевшего покрытия прямолинейными участками длиной от 0,1 до 20 м нарезчиком швов с алмазными дисками при ширине пропила 3 мм: бетонного на глубину 50 мм (применительно для резки асфальта) | м | 252
1.1 | ЛС 02-01-01. Поз. 1 | Резка затвердевшего покрытия прямолинейными участками длиной от 0,1 до 20 м нарезчиком швов с алмазными дисками при ширине пропила 3 мм: бетонного на глубину 50 мм (применительно для резки асфальта), (ГЭСН31-01-065-02) | 100 м | 2.52
1.2 | ЛС 02-01-01. Поз. 2 | При изменении глубины пропила на каждые 10 мм изменения добавлять (уменьшать) к норме 31-01-065-02, (ГЭСН31-01-065-04) | 100 м | 7.56
2 | ЛС 02-01-01 Поз.: 3 | Разборка покрытий и оснований: асфальтобетонных | м3 | 18.9
2.1 | ЛС 02-01-01. Поз. 3 | Разборка покрытий и оснований: асфальтобетонных, (ГЭСН27-03-008-04) | 100 м3 | 0.189
3 | ЛС 02-01-01 Поз.: 4 | Погрузка в автотранспортное средство: мусор строительный с погрузкой экскаваторами емкостью ковша до 0,5 м3 | т | 0.33075
3.1 | ЛС 02-01-01. Поз. 4 | Погрузка в автотранспортное средство: мусор строительный с погрузкой экскаваторами емкостью ковша до 0,5 м3, (49-1) | т | 0.33075
4 | ЛС 02-01-01 Поз.: 5 | Перевозка грузов I класса автомобилями-самосвалами грузоподъемностью до 15 т по дорогам с усовершенствованным (асфальтобетонным, цементобетонным, железобетонным, обработанным органическим вяжущим) дорожным покрытием на расстояние 15 км | т | 0.33075
4.1 | ЛС 02-01-01. Поз. 5 | Перевозка грузов I класса автомобилями-самосвалами грузоподъемностью до 15 т по дорогам с усовершенствованным (асфальтобетонным, цементобетонным, железобетонным, обработанным органическим вяжущим) дорожным покрытием на расстояние 15 км, (02-15-1-01-0015) | т | 0.33075
5 | ЛС 02-01-01 Поз.: 6 | Разработка грунта экскаваторами с погрузкой на автомобили-самосвалы, вместимость ковша 0,25 м3, группа грунтов: 2 | м3 | 246
5.1 | ЛС 02-01-01. Поз. 6 | Разработка грунта экскаваторами с погрузкой на автомобили-самосвалы, вместимость ковша 0,25 м3, группа грунтов: 2, (ГЭСН01-01-012-41) | 1000 м3 | 0.246
6 | ЛС 02-01-01 Поз.: 7 | Перевозка грузов I класса автомобилями-самосвалами грузоподъемностью до 15 т по дорогам с усовершенствованным (асфальтобетонным, цементобетонным, железобетонным, обработанным органическим вяжущим) дорожным покрытием на расстояние 15 км | т | 0.4305
6.1 | ЛС 02-01-01. Поз. 7 | Перевозка грузов I класса автомобилями-самосвалами грузоподъемностью до 15 т по дорогам с усовершенствованным (асфальтобетонным, цементобетонным, железобетонным, обработанным органическим вяжущим) дорожным покрытием на расстояние 15 км, (02-15-1-01-0015) | т | 0.4305
7 | ЛС 02-01-01 Поз.: 8 | Разработка грунта вручную в траншеях глубиной до 2 м без креплений с откосами, группа грунтов: 2 | м3 | 12.3
7.1 | ЛС 02-01-01. Поз. 8 | Разработка грунта вручную в траншеях глубиной до 2 м без креплений с откосами, группа грунтов: 2, (ГЭСН01-02-057-02) | 100 м3 | 0.123
8 | ЛС 02-01-01 Поз.: 9 | Водоотлив: из траншей | м3 | 25
8.1 | ЛС 02-01-01. Поз. 9 | Водоотлив: из траншей, (ГЭСН01-02-068-01) | 100 м3 | 0.25
9 | ЛС 02-01-01 Поз.: 10 | Разборка монолитных перекрытий: железобетонных (лотков) | м3 | 9
9.1 | ЛС 02-01-01. Поз. 10 | Разборка монолитных перекрытий: железобетонных (лотков), (ГЭСН46-04-002-02) | м3 | 9
10 | ЛС 02-01-01 Поз.: 11 | Разборка монолитных перекрытий: железобетонных (ТК) | м3 | 0.4
10.1 | ЛС 02-01-01. Поз. 11 | Разборка монолитных перекрытий: железобетонных (ТК), (ГЭСН46-04-002-02) | м3 | 0.4
Раздел 2. Демонтажные работы |  |  |  |  | Раздел 2. Демонтажные работы
11 | ЛС 02-01-01 Поз.: 12 | Демонтаж задвижек диаметром: до 100 мм | шт | 6
11.1 | ЛС 02-01-01. Поз. 12 | Демонтаж задвижек диаметром: до 100 мм, (ГЭСНр66-01-026-02) | шт | 6
12 | ЛС 02-01-01 Поз.: 13 | Демонтаж задвижек диаметром: до 50 мм (вентиль 32 мм) | шт | 4
12.1 | ЛС 02-01-01. Поз. 13 | Демонтаж задвижек диаметром: до 50 мм (вентиль 32 мм), (ГЭСНр66-01-026-01) | шт | 4
13 | ЛС 02-01-01 Поз.: 14 | Прокладка стальных трубопроводов в каналах и надземная при номинальном давлении 0,6 МПа, температуре 115°С, диаметр труб: 200 мм (Демонтаж) | км | 0.33
13.1 | ЛС 02-01-01. Поз. 14 | Прокладка стальных трубопроводов в каналах и надземная при номинальном давлении 0,6 МПа, температуре 115°С, диаметр труб: 200 мм (Демонтаж), (ГЭСН24-01-001-07) | км | 0.33
14 | ЛС 02-01-01 Поз.: 15 | Прокладка стальных трубопроводов в каналах и надземная при номинальном давлении 0,6 МПа, температуре 115°С, диаметр труб: 150 мм (Демонтаж) | км | 0.044
14.1 | ЛС 02-01-01. Поз. 15 | Прокладка стальных трубопроводов в каналах и надземная при номинальном давлении 0,6 МПа, температуре 115°С, диаметр труб: 150 мм (Демонтаж), (ГЭСН24-01-001-06) | км | 0.044
15 | ЛС 02-01-01 Поз.: 16 | Прокладка стальных трубопроводов в каналах и надземная при номинальном давлении 0,6 МПа, температуре 115°С, диаметр труб: 100 мм (Демонтаж) | м | 22
15.1 | ЛС 02-01-01. Поз. 16 | Прокладка стальных трубопроводов в каналах и надземная при номинальном давлении 0,6 МПа, температуре 115°С, диаметр труб: 100 мм (Демонтаж), (ГЭСН24-01-001-04) | км | 0.022
16 | ЛС 02-01-01 Поз.: 17 | Протаскивание в футляр стальных труб диаметром: 200 мм (Демонтаж) | м | 26
16.1 | ЛС 02-01-01. Поз. 17 | Протаскивание в футляр стальных труб диаметром: 200 мм (Демонтаж), (ГЭСН22-05-003-03) | 100 м | 0.26
17 | ЛС 02-01-01 Поз.: 18 | Протаскивание в футляр стальных труб диаметром: 100 мм (Демонтаж) | м | 4
17.1 | ЛС 02-01-01. Поз. 18 | Протаскивание в футляр стальных труб диаметром: 100 мм (Демонтаж), (ГЭСН22-05-003-01) | 100 м | 0.04
18 | ЛС 02-01-01 Поз.: 19 | Погрузка в автотранспортное средство: трубы металлические (погрузка и разгрузка с применением автомобильных кранов) | т | 20.6405
18.1 | ЛС 02-01-01. Поз. 19 | Погрузка в автотранспортное средство: трубы металлические (погрузка и разгрузка с применением автомобильных кранов), (36-1) | т | 20.6405
19 | ЛС 02-01-01 Поз.: 20 | Перевозка грузов I класса автомобилями бортовыми грузоподъемностью до 20 т по дорогам с усовершенствованным (асфальтобетонным, цементобетонным, железобетонным, обработанным органическим вяжущим) дорожным покрытием на расстояние 15 км (трубы металл переменного диаметра) | т | 20.6405
19.1 | ЛС 02-01-01. Поз. 20 | Перевозка грузов I класса автомобилями бортовыми грузоподъемностью до 20 т по дорогам с усовершенствованным (асфальтобетонным, цементобетонным, железобетонным, обработанным органическим вяжущим) дорожным покрытием на расстояние 15 км (трубы металл переменного диаметра), (01-20-1-01-0015) | т | 20.6405
20 | ЛС 02-01-01 Поз.: 21 | Разборка: кирпичных стен (стены ТК) | м3 | 1.2
20.1 | ЛС 02-01-01. Поз. 21 | Разборка: кирпичных стен (стены ТК), (ГЭСН46-04-001-04) | м3 | 1.2
21 | ЛС 02-01-01 Поз.: 22 | Разборка монолитных перекрытий: железобетонных (Лотков) | м3 | 9.4
21.1 | ЛС 02-01-01. Поз. 22 | Разборка монолитных перекрытий: железобетонных (Лотков), (ГЭСН46-04-002-02) | м3 | 9.4
Раздел 3. Монтажные работы |  |  |  |  | Раздел 3. Монтажные работы
22 | ЛС 02-01-01 Поз.: 23, 24 | Устройство основания под трубопроводы: песчаного (Под подушку для ТК) | м3 | 0.4
22.1 | ЛС 02-01-01. Поз. 23 | Устройство основания под трубопроводы: песчаного (Под подушку для ТК), (ГЭСН23-01-001-01) | 10 м3 | 0.04
22.2 | ЛС 02-01-01. Поз. 24 | Песок природный для строительных работ I класс, средний, (ФСБЦ-02.3.01.02-1104) | м3 | 0.44
23 | ЛС 02-01-01 Поз.: 25, 26 | Устройство основания под трубопроводы: бетонного (подушка под ТК размером 2000х2000х100мм) | м3 | 0.4
23.1 | ЛС 02-01-01. Поз. 25 | Устройство основания под трубопроводы: бетонного (подушка под ТК размером 2000х2000х100мм), (ГЭСН23-01-001-04) | 10 м3 | 0.04
23.2 | ЛС 02-01-01. Поз. 26 | Смеси бетонные тяжелого бетона (БСТ), класс В20 (М250), (ФСБЦ-04.1.02.05-0007) | м3 | 0.408
24 | ЛС 02-01-01 Поз.: 27-30 | Устройство железобетонных стен и перегородок высотой: до 3 м, толщиной 100 мм (на ТК размером 2000х2000х100мм Н=1000мм) | м3 | 0.8
24.1 | ЛС 02-01-01. Поз. 27 | Устройство железобетонных стен и перегородок высотой: до 3 м, толщиной 100 мм (на ТК размером 2000х2000х100мм Н=1000мм), (ГЭСН06-06-002-01) | 100 м3 | 0.008
24.2 | ЛС 02-01-01. Поз. 28 | Смеси бетонные тяжелого бетона (БСТ), класс В20 (М250), (ФСБЦ-04.1.02.05-0007) | м3 | 0.812
24.3 | ЛС 02-01-01. Поз. 29 | Сталь арматурная рифленая свариваемая, класс A500C, диаметр 6 мм, (ФСБЦ-08.4.03.03-0001) | т | 0.0728
24.4 | ЛС 02-01-01. Поз. 30 | Щиты настила, толщина 25 мм, (ФСБЦ-11.2.13.06-0012) | м2 | 3.16
25 | ЛС 02-01-01 Поз.: 31-33 | Гидроизоляция боковая обмазочная битумная в 2 слоя по выровненной поверхности бутовой кладки, кирпичу, бетону (Гидроизоляция наружных стен тепловых камер) | м2 | 12
25.1 | ЛС 02-01-01. Поз. 31 | Гидроизоляция боковая обмазочная битумная в 2 слоя по выровненной поверхности бутовой кладки, кирпичу, бетону (Гидроизоляция наружных стен тепловых камер), (ГЭСН08-01-003-07) | 100 м2 | 0.12
25.2 | ЛС 02-01-01. Поз. 32 | Битум нефтяной строительный БН-50/50, (ФСБЦ-01.2.01.02-0051) | т | 0.00192
25.3 | ЛС 02-01-01. Поз. 33 | Мастика битумная гидроизоляционная для подземных строительных конструкций, холодная, готовая к применению, диапазон температур от -20 до +40 °C, прочность сцепления с металлом/бетоном не менее 0,1 МПа, расход для горизонтальной поверхности 1 кг/м2, (ФСБЦ-01.2.03.03-0103) | кг | 0.0288
26 | ЛС 02-01-01 Поз.: 34 | Устройство основания под трубопроводы: песчаного | м3 | 30.75
26.1 | ЛС 02-01-01. Поз. 34 | Устройство основания под трубопроводы: песчаного, (ГЭСН23-01-001-01) | 10 м3 | 3.075
27 | ЛС 02-01-01 Поз.: 35 | Песок природный для строительных работ I класс, средний | м3 | 30.75
27.1 | ЛС 02-01-01. Поз. 35 | Песок природный для строительных работ I класс, средний, (ФСБЦ-02.3.01.02-1104) | м3 | 30.75
28 | ЛС 02-01-01 Поз.: 36 | Протаскивание в футляр стальных труб диаметром: 200 мм | м | 26
28.1 | ЛС 02-01-01. Поз. 36 | Протаскивание в футляр стальных труб диаметром: 200 мм, (ГЭСН22-05-003-03) | 100 м | 0.26
29 | ЛС 02-01-01 Поз.: 37 | Протаскивание в футляр стальных труб диаметром: 100 мм | м | 4
29.1 | ЛС 02-01-01. Поз. 37 | Протаскивание в футляр стальных труб диаметром: 100 мм, (ГЭСН22-05-003-01) | 100 м | 0.04
30 | ЛС 02-01-01 Поз.: 38, 39 | Бесканальная прокладка стальных трубопроводов в изоляции из пенополиуретана (ППУ) с изоляцией стыков скорлупами при номинальном давлении 1,6 МПа, температуре 150°С, диаметр труб: 100 мм | м | 22
30.1 | ЛС 02-01-01. Поз. 38 | Бесканальная прокладка стальных трубопроводов в изоляции из пенополиуретана (ППУ) с изоляцией стыков скорлупами при номинальном давлении 1,6 МПа, температуре 150°С, диаметр труб: 100 мм, (ГЭСН24-01-020-04) | км | 0.022
30.2 | ЛС 02-01-01. Поз. 39 | Трубы стальные бесшовные с тепловой изоляцией из пенополиуретана в полиэтиленовой оболочке, наружный диаметр трубы 108 мм, наружный диаметр изоляции 180 мм, толщина стенки трубы 4 мм, (ФСБЦ-23.4.01.03-0074) | м | 26
31 | ЛС 02-01-01 Поз.: 40, 41 | Изоляция стыков труб, изолированных пенополиуретаном (ППУ), неразъемными муфтами мастичной комплектации методом заливки, диаметром: 108 мм | шт | 3
31.1 | ЛС 02-01-01. Поз. 40 | Изоляция стыков труб, изолированных пенополиуретаном (ППУ), неразъемными муфтами мастичной комплектации методом заливки, диаметром: 108 мм, (ГЭСН24-01-050-04) | 10 стыков | 0.3
31.2 | ЛС 02-01-01. Поз. 41 | Комплект для изоляции сварного стыка стальных труб с теплоизоляцией из пенополиуретана в полиэтиленовой оболочке, с полиэтиленовой муфтой длиной 500 мм, с термоусадочными манжетами, наружный диаметр трубы 108 мм, наружный диаметр изоляции 180 мм, (ФСБЦ-24.1.01.06-0036) | компл | 3
32 | ЛС 02-01-01 Поз.: 42 | Промывка и гидравлическое испытание трубопроводов, изолированных пенополиуретаном (ППУ), диаметром: 108 мм | м | 26
32.1 | ЛС 02-01-01. Поз. 42 | Промывка и гидравлическое испытание трубопроводов, изолированных пенополиуретаном (ППУ), диаметром: 108 мм, (ГЭСН24-01-053-04) | 100 м | 0.26
33 | ЛС 02-01-01 Поз.: 43, 44 | Бесканальная прокладка стальных трубопроводов в изоляции из пенополиуретана (ППУ) с изоляцией стыков скорлупами при номинальном давлении 1,6 МПа, температуре 150°С, диаметр труб: 150 мм | м | 44
33.1 | ЛС 02-01-01. Поз. 43 | Бесканальная прокладка стальных трубопроводов в изоляции из пенополиуретана (ППУ) с изоляцией стыков скорлупами при номинальном давлении 1,6 МПа, температуре 150°С, диаметр труб: 150 мм, (ГЭСН24-01-020-06) | км | 0.044
33.2 | ЛС 02-01-01. Поз. 44 | Трубы стальные бесшовные с тепловой изоляцией из пенополиуретана в полиэтиленовой оболочке, наружный диаметр трубы 159 мм, наружный диаметр изоляции 250 мм, толщина стенки трубы 5 мм, (ФСБЦ-23.4.01.03-0076) | м | 44
34 | ЛС 02-01-01 Поз.: 45, 46 | Изоляция стыков труб, изолированных пенополиуретаном (ППУ), неразъемными муфтами мастичной комплектации методом заливки, диаметром: 159 мм | шт | 5
34.1 | ЛС 02-01-01. Поз. 45 | Изоляция стыков труб, изолированных пенополиуретаном (ППУ), неразъемными муфтами мастичной комплектации методом заливки, диаметром: 159 мм, (ГЭСН24-01-050-06) | 10 стыков | 0.5
34.2 | ЛС 02-01-01. Поз. 46 | Комплект для изоляции сварного стыка стальных труб с теплоизоляцией из пенополиуретана в полиэтиленовой оболочке, с полиэтиленовой муфтой длиной 500 мм, с термоусадочными манжетами, наружный диаметр трубы 159 мм, наружный диаметр изоляции 250 мм, (ФСБЦ-24.1.01.06-0038) | компл | 5
35 | ЛС 02-01-01 Поз.: 47 | Промывка и гидравлическое испытание трубопроводов, изолированных пенополиуретаном (ППУ), диаметром: 159 мм | м | 44
35.1 | ЛС 02-01-01. Поз. 47 | Промывка и гидравлическое испытание трубопроводов, изолированных пенополиуретаном (ППУ), диаметром: 159 мм, (ГЭСН24-01-053-06) | 100 м | 0.44
36 | ЛС 02-01-01 Поз.: 48, 49 | Бесканальная прокладка стальных трубопроводов в изоляции из пенополиуретана (ППУ) с изоляцией стыков скорлупами при номинальном давлении 1,6 МПа, температуре 150°С, диаметр труб: 200 мм | м | 190
36.1 | ЛС 02-01-01. Поз. 48 | Бесканальная прокладка стальных трубопроводов в изоляции из пенополиуретана (ППУ) с изоляцией стыков скорлупами при номинальном давлении 1,6 МПа, температуре 150°С, диаметр труб: 200 мм, (ГЭСН24-01-020-07) | км | 0.19
36.2 | ЛС 02-01-01. Поз. 49 | Трубы стальные бесшовные с тепловой изоляцией из пенополиуретана в полиэтиленовой оболочке, наружный диаметр трубы 219 мм, наружный диаметр изоляции 315 мм, толщина стенки трубы 7 мм, (ФСБЦ-23.4.01.03-0077) | м | 216
37 | ЛС 02-01-01 Поз.: 50, 51 | Изоляция стыков труб, изолированных пенополиуретаном (ППУ), неразъемными муфтами мастичной комплектации методом заливки, диаметром: 219 мм | шт | 23
37.1 | ЛС 02-01-01. Поз. 50 | Изоляция стыков труб, изолированных пенополиуретаном (ППУ), неразъемными муфтами мастичной комплектации методом заливки, диаметром: 219 мм, (ГЭСН24-01-050-07) | 10 стыков | 2.3
37.2 | ЛС 02-01-01. Поз. 51 | Комплект для изоляции сварного стыка стальных труб с теплоизоляцией из пенополиуретана в полиэтиленовой оболочке, с полиэтиленовой муфтой длиной 500 мм, с термоусадочными манжетами, наружный диаметр трубы 219 мм, наружный диаметр изоляции 315 мм, (ФСБЦ-24.1.01.06-0039) | компл | 23
38 | ЛС 02-01-01 Поз.: 52 | Промывка и гидравлическое испытание трубопроводов, изолированных пенополиуретаном (ППУ), диаметром: 219 мм | м | 216
38.1 | ЛС 02-01-01. Поз. 52 | Промывка и гидравлическое испытание трубопроводов, изолированных пенополиуретаном (ППУ), диаметром: 219 мм, (ГЭСН24-01-053-07) | 100 м | 2.16
39 | ЛС 02-01-01 Поз.: 53, 54 | Бесканальная прокладка стальных трубопроводов в изоляции из пенополиуретана (ППУ) с изоляцией стыков скорлупами при номинальном давлении 1,6 МПа, температуре 150°С, диаметр труб: 250 мм | м | 140
39.1 | ЛС 02-01-01. Поз. 53 | Бесканальная прокладка стальных трубопроводов в изоляции из пенополиуретана (ППУ) с изоляцией стыков скорлупами при номинальном давлении 1,6 МПа, температуре 150°С, диаметр труб: 250 мм, (ГЭСН24-01-020-08) | км | 0.14
39.2 | ЛС 02-01-01. Поз. 54 | Трубы стальные бесшовные с тепловой изоляцией из пенополиуретана в полиэтиленовой оболочке, наружный диаметр трубы 273 мм, наружный диаметр изоляции 400 мм, толщина стенки трубы 8 мм, (ФСБЦ-23.4.01.03-0078) | м | 140
40 | ЛС 02-01-01 Поз.: 55, 56 | Изоляция стыков труб, изолированных пенополиуретаном (ППУ), неразъемными муфтами электросварной комплектации методом заливки, диаметром: 273 мм | шт | 15
40.1 | ЛС 02-01-01. Поз. 55 | Изоляция стыков труб, изолированных пенополиуретаном (ППУ), неразъемными муфтами электросварной комплектации методом заливки, диаметром: 273 мм, (ГЭСН24-01-050-08) | 10 стыков | 1.5
40.2 | ЛС 02-01-01. Поз. 56 | Комплект для изоляции сварного стыка стальных труб с теплоизоляцией из пенополиуретана в полиэтиленовой оболочке, с полиэтиленовой муфтой длиной 700 мм, с термоусадочными манжетами, наружный диаметр трубы 273 мм, наружный диаметр изоляции 400 мм, (ФСБЦ-24.1.01.06-0040) | компл | 15
41 | ЛС 02-01-01 Поз.: 57 | Промывка и гидравлическое испытание трубопроводов, изолированных пенополиуретаном (ППУ), диаметром: 273 мм | м | 140
41.1 | ЛС 02-01-01. Поз. 57 | Промывка и гидравлическое испытание трубопроводов, изолированных пенополиуретаном (ППУ), диаметром: 273 мм, (ГЭСН24-01-053-08) | 100 м | 1.4
42 | ЛС 02-01-01 Поз.: 58, 59 | Установка отводов стальных, изолированных пенополиуретаном (ППУ), диаметром: 219 мм | шт | 32
42.1 | ЛС 02-01-01. Поз. 58 | Установка отводов стальных, изолированных пенополиуретаном (ППУ), диаметром: 219 мм, (ГЭСН24-01-043-07) | 10 шт | 3.2
42.2 | ЛС 02-01-01. Поз. 59 | Отвод стальной 90° с тепловой изоляцией из пенополиуретана в полиэтиленовой оболочке, наружный диаметр стальной трубы 219 мм, наружный диаметр изоляции 315 мм, длина плеча 1000 мм, (ФСБЦ-23.8.02.02-0022) | шт | 25
43 | ЛС 02-01-01 Поз.: 60, 61 | Изоляция стыков труб, изолированных пенополиуретаном (ППУ), неразъемными муфтами мастичной комплектации методом заливки, диаметром: 219 мм | шт | 48
43.1 | ЛС 02-01-01. Поз. 60 | Изоляция стыков труб, изолированных пенополиуретаном (ППУ), неразъемными муфтами мастичной комплектации методом заливки, диаметром: 219 мм, (ГЭСН24-01-050-07) | 10 стыков | 4.8
43.2 | ЛС 02-01-01. Поз. 61 | Комплект для изоляции сварного стыка стальных труб с теплоизоляцией из пенополиуретана в полиэтиленовой оболочке, с полиэтиленовой муфтой длиной 500 мм, с термоусадочными манжетами, наружный диаметр трубы 219 мм, наружный диаметр изоляции 315 мм, (ФСБЦ-24.1.01.06-0039) | компл | 48
44 | ЛС 02-01-01 Поз.: 62, 63 | Установка отводов стальных, изолированных пенополиуретаном (ППУ), диаметром: 159 мм | шт | 6
44.1 | ЛС 02-01-01. Поз. 62 | Установка отводов стальных, изолированных пенополиуретаном (ППУ), диаметром: 159 мм, (ГЭСН24-01-043-06) | 10 шт | 0.6
44.2 | ЛС 02-01-01. Поз. 63 | Отвод стальной 90° с тепловой изоляцией из пенополиуретана в полиэтиленовой оболочке, наружный диаметр стальной трубы 76 мм, наружный диаметр изоляции 160 мм, длина плеча 1000 мм, (ФСБЦ-23.8.02.02-0014) | шт | 6
45 | ЛС 02-01-01 Поз.: 64, 65 | Изоляция стыков труб, изолированных пенополиуретаном (ППУ), неразъемными муфтами мастичной комплектации методом заливки, диаметром: 159 мм | шт | 12
45.1 | ЛС 02-01-01. Поз. 64 | Изоляция стыков труб, изолированных пенополиуретаном (ППУ), неразъемными муфтами мастичной комплектации методом заливки, диаметром: 159 мм, (ГЭСН24-01-050-06) | 10 стыков | 1.2
45.2 | ЛС 02-01-01. Поз. 65 | Комплект для изоляции сварного стыка стальных труб с теплоизоляцией из пенополиуретана в полиэтиленовой оболочке, с полиэтиленовой муфтой длиной 500 мм, с термоусадочными манжетами, наружный диаметр трубы 159 мм, наружный диаметр изоляции 250 мм, (ФСБЦ-24.1.01.06-0038) | компл | 12
46 | ЛС 02-01-01 Поз.: 66, 67 | Установка отводов стальных, изолированных пенополиуретаном (ППУ), диаметром: 108 мм | шт | 8
46.1 | ЛС 02-01-01. Поз. 66 | Установка отводов стальных, изолированных пенополиуретаном (ППУ), диаметром: 108 мм, (ГЭСН24-01-043-04) | 10 шт | 0.8
46.2 | ЛС 02-01-01. Поз. 67 | Отвод стальной 90° с тепловой изоляцией из пенополиуретана в полиэтиленовой оболочке, наружный диаметр стальной трубы 48 мм, наружный диаметр изоляции 110 мм, длина плеча 1000 мм, (ФСБЦ-23.8.02.02-0018) | шт | 8
47 | ЛС 02-01-01 Поз.: 68, 69 | Изоляция стыков труб, изолированных пенополиуретаном (ППУ), неразъемными муфтами мастичной комплектации методом заливки, диаметром: 108 мм | шт | 16
47.1 | ЛС 02-01-01. Поз. 68 | Изоляция стыков труб, изолированных пенополиуретаном (ППУ), неразъемными муфтами мастичной комплектации методом заливки, диаметром: 108 мм, (ГЭСН24-01-050-04) | 10 стыков | 1.6
47.2 | ЛС 02-01-01. Поз. 69 | Комплект для изоляции сварного стыка стальных труб с теплоизоляцией из пенополиуретана в полиэтиленовой оболочке, с полиэтиленовой муфтой длиной 500 мм, с термоусадочными манжетами, наружный диаметр трубы 108 мм, наружный диаметр изоляции 180 мм, (ФСБЦ-24.1.01.06-0036) | компл | 16
48 | ЛС 02-01-01 Поз.: 70 | Врезка в существующие сети из стальных труб стальных штуцеров (патрубков) диаметром: 100 мм | шт | 6
48.1 | ЛС 02-01-01. Поз. 70 | Врезка в существующие сети из стальных труб стальных штуцеров (патрубков) диаметром: 100 мм, (ГЭСН22-06-005-03) | шт | 6
49 | ЛС 02-01-01 Поз.: 71, 72 | Приварка фланцев к стальным трубопроводам диаметром: 100 мм | шт | 12
49.1 | ЛС 02-01-01. Поз. 71 | Приварка фланцев к стальным трубопроводам диаметром: 100 мм, (ГЭСН22-03-014-03) | шт | 12
49.2 | ЛС 02-01-01. Поз. 72 | Фланец приварной встык, марка стали 20, номинальное давление 1,6 МПа, номинальный диаметр 100 мм, (ФСБЦ-23.8.03.11-0009) | шт | 12
50 | ЛС 02-01-01 Поз.: 73, 74 | Установка задвижек или клапанов обратных стальных диаметром: 100 мм | шт | 6
50.1 | ЛС 02-01-01. Поз. 73 | Установка задвижек или клапанов обратных стальных диаметром: 100 мм, (ГЭСН22-03-007-02) | шт | 6
50.2 | ЛС 02-01-01. Поз. 74 | Задвижка клиновая с выдвижным шпинделем 30лс41нж, присоединение к трубопроводу фланцевое, номинальное давление 1,6 МПа, номинальный диаметр 100 мм, (ФСБЦ-18.1.02.01-0063) | шт | 6
51 | ЛС 02-01-01 Поз.: 75, 76 | Врезка в действующие внутренние сети трубопроводов отопления и водоснабжения диаметром: 32 мм | шт | 4
51.1 | ЛС 02-01-01. Поз. 75 | Врезка в действующие внутренние сети трубопроводов отопления и водоснабжения диаметром: 32 мм, (ГЭСН16-07-003-04) | шт | 4
51.2 | ЛС 02-01-01. Поз. 76 | Вентиль, диаметр 32 мм, (ФСБЦ-18.1.10.01-0171) | шт | 4
52 | ЛС 02-01-01 Поз.: 77 | Устройство плит перекрытий каналов площадью: свыше 5 м2 | шт | 0.6
52.1 | ЛС 02-01-01. Поз. 77 | Устройство плит перекрытий каналов площадью: свыше 5 м2, (ГЭСН07-06-002-08) | 100 шт | 0.006
53 | ЛС 02-01-01 Поз.: 78 | Плиты перекрытия лотков и каналов доборные железобетонные, объем до 0,05 м3, бетон В25, расход арматуры до 50 кг/м3 | м3 | 6
53.1 | ЛС 02-01-01. Поз. 78 | Плиты перекрытия лотков и каналов доборные железобетонные, объем до 0,05 м3, бетон В25, расход арматуры до 50 кг/м3, (ФСБЦ-05.1.01.12-0001) | м3 | 6
54 | ЛС 02-01-01 Поз.: 79 | Люк чугунный круглый тяжелый, номинальная нагрузка 250 кН, диаметр лаза 600 мм | шт | 1
54.1 | ЛС 02-01-01. Поз. 79 | Люк чугунный круглый тяжелый, номинальная нагрузка 250 кН, диаметр лаза 600 мм, (ФСБЦ-08.1.02.06-0043) | шт | 1
Раздел 4. Восстановление работы |  |  |  |  | Раздел 4. Восстановление работы
55 | ЛС 02-01-01 Поз.: 80, 81 | Устройство подстилающих и выравнивающих слоев оснований: из песчано-гравийной смеси, дресвы | м3 | 215.25
55.1 | ЛС 02-01-01. Поз. 80 | Устройство подстилающих и выравнивающих слоев оснований: из песчано-гравийной смеси, дресвы, (ГЭСН27-04-001-02) | 100 м3 | 2.1525
55.2 | ЛС 02-01-01. Поз. 81 | Смесь песчано-гравийная природная, (ФСБЦ-02.2.04.03-0003) | м3 | 215.25
56 | ЛС 02-01-01 Поз.: 82, 83 | Покрытие кабеля, проложенного в траншее: лентой сигнальной (прим.) | м | 200
56.1 | ЛС 02-01-01. Поз. 82 | Покрытие кабеля, проложенного в траншее: лентой сигнальной (прим.), (ГЭСНм08-02-143-05) | 100 м | 2
56.2 | ЛС 02-01-01. Поз. 83 | Лента сигнальная полиэтиленовая ЛСЭ-150, длина 100 м, ширина 150 мм, (ФСБЦ-01.7.06.08-0011) | шт | 2
57 | ЛС БН Поз.: 86; ЛС 02-01-01 Поз.: 84, 85 | Устройство подстилающих и выравнивающих слоев оснований: из щебня | 100 м3 | 18.9
57.1 | ЛС 02-01-01. Поз. 84 | Устройство подстилающих и выравнивающих слоев оснований: из щебня, (ГЭСН27-04-001-04) | 100 м3 | 0.189
57.2 | ЛС 02-01-01. Поз. 85 | Щебень из плотных горных пород для строительных работ М 400, фракция 5(3)-10 мм, (ФСБЦ-02.2.05.04-2006) | м3 | 23.814
57.3 | ЛС . Поз. 86 |  |  | 1
| Первый слой асфальтового покрытия |  |  |  |  | Первый слой асфальтового покрытия
58 | ЛС 02-01-01 Поз.: 86, 87 | Розлив вяжущих материалов | т | 0.43035
58.1 | ЛС 02-01-01. Поз. 86 | Розлив вяжущих материалов, (ГЭСН27-06-026-01) | т | 0.43035
58.2 | ЛС 02-01-01. Поз. 87 | Битум нефтяной дорожный БНД 100/130, (ФСБЦ-01.2.01.01-1008) | т | 0.44326
59 | ЛС 02-01-01 Поз.: 88, 89 | Устройство покрытий из асфальтобетонных смесей вручную, толщина 4 см | м2 | 1449
59.1 | ЛС 02-01-01. Поз. 88 | Устройство покрытий из асфальтобетонных смесей вручную, толщина 4 см, (ГЭСН27-06-068-01) | 100 м2 | 14.49
59.2 | ЛС 02-01-01. Поз. 89 | Смеси асфальтобетонные плотные крупнозернистые, тип Б, марка III, (ФСБЦ-04.2.01.01-0043) | т | 155.1879
| Второй слой асфальтового покрытия |  |  |  |  | Второй слой асфальтового покрытия
60 | ЛС 02-01-01 Поз.: 90, 91 | Розлив вяжущих материалов | т | 0.43035
60.1 | ЛС 02-01-01. Поз. 90 | Розлив вяжущих материалов, (ГЭСН27-06-026-01) | т | 0.43035
60.2 | ЛС 02-01-01. Поз. 91 | Битум нефтяной дорожный БНД 100/130, (ФСБЦ-01.2.01.01-1008) | т | 0.44326
61 | ЛС 02-01-01 Поз.: 92, 93 | Устройство покрытий из асфальтобетонных смесей вручную, толщина 4 см | м2 | 189
61.1 | ЛС 02-01-01. Поз. 92 | Устройство покрытий из асфальтобетонных смесей вручную, толщина 4 см, (ГЭСН27-06-068-01) | 100 м2 | 1.89
61.2 | ЛС 02-01-01. Поз. 93 | Смеси асфальтобетонные плотные крупнозернистые, тип Б, марка III, (ФСБЦ-04.2.01.01-0043) | т | 20.2419
Составил:
(должность, подпись, инициалы, фамилия)
Проверил:
(должность, подпись, инициалы, фамилия)