## Смета контракта - Смета контрак
Приложение № 2
Утверждено приказом № 841/пр от 23 декабря 2019 г. Минстроя РФ
| СОГЛАСОВАНО: |  |  |  |  | УТВЕРЖДАЮ:
АО ЕО РД по коммерческим вопросам
Зам. генерального директора
Г.М.Магомедов
"____" ________________ 2024 года | [6 empty] | "____" ________________ 2024 года
Проект сметы контракта
Капитальный ремонт дефектного участка трубопровода т/сети Ø273мм, Ø219мм, Ø159мм, Ø114мм по ул. Энгельса, 39В – 47.
(наименование объекта)
№пп | Наименование конструктивных решений (элементов), комплексов (видов) работ |  | Единица измерения | Количество (объем работ) | Цена, руб. |  | Страна происхождения товара (оборудования)
[5 empty] | На единицу измерения | Всего
1 | 2 |  | 3 | 4 | 5 | 6 | 7
Раздел 1. Земляные работы | [7 empty] | Раздел 1. Земляные работы
1 | Резка затвердевшего покрытия прямолинейными участками длиной от 0,1 до 20 м нарезчиком швов с алмазными дисками при ширине пропила 3 мм: бетонного на глубину 50 мм (применительно для резки асфальта) |  | м | 252 | 313.41 | 78979.32 |  |  | Резка затвердевшего покрытия прямолинейными участками длиной от 0,1 до 20 м нарезчиком швов с алмазными дисками при ширине пропила 3 мм: бетонного на глубину 50 мм (применительно для резки асфальта)
2 | Разборка покрытий и оснований: асфальтобетонных |  | м3 | 18.9 | 2958.49 | 55915.46 |  |  | Разборка покрытий и оснований: асфальтобетонных
3 | Погрузка в автотранспортное средство: мусор строительный с погрузкой экскаваторами емкостью ковша до 0,5 м3 |  | т | 0.33075 | 67.6 | 22.36 |  |  | Погрузка в автотранспортное средство: мусор строительный с погрузкой экскаваторами емкостью ковша до 0,5 м3
4 | Перевозка грузов I класса автомобилями-самосвалами грузоподъемностью до 15 т по дорогам с усовершенствованным (асфальтобетонным, цементобетонным, железобетонным, обработанным органическим вяжущим) дорожным покрытием на расстояние 15 км |  | т | 0.33075 | 203.96 | 67.46 |  |  | Перевозка грузов I класса автомобилями-самосвалами грузоподъемностью до 15 т по дорогам с усовершенствованным (асфальтобетонным, цементобетонным, железобетонным, обработанным органическим вяжущим) дорожным покрытием на расстояние 15 км
5 | Разработка грунта экскаваторами с погрузкой на автомобили-самосвалы, вместимость ковша 0,25 м3, группа грунтов: 2 |  | м3 | 246 | 149.82 | 36855.72 |  |  | Разработка грунта экскаваторами с погрузкой на автомобили-самосвалы, вместимость ковша 0,25 м3, группа грунтов: 2
6 | Перевозка грузов I класса автомобилями-самосвалами грузоподъемностью до 15 т по дорогам с усовершенствованным (асфальтобетонным, цементобетонным, железобетонным, обработанным органическим вяжущим) дорожным покрытием на расстояние 15 км |  | т | 0.4305 | 203.97 | 87.81 |  |  | Перевозка грузов I класса автомобилями-самосвалами грузоподъемностью до 15 т по дорогам с усовершенствованным (асфальтобетонным, цементобетонным, железобетонным, обработанным органическим вяжущим) дорожным покрытием на расстояние 15 км
7 | Разработка грунта вручную в траншеях глубиной до 2 м без креплений с откосами, группа грунтов: 2 |  | м3 | 12.3 | 1416.03 | 17417.17 |  |  | Разработка грунта вручную в траншеях глубиной до 2 м без креплений с откосами, группа грунтов: 2
8 | Водоотлив: из траншей |  | м3 | 25 | 611.76 | 15294 |  |  | Водоотлив: из траншей
9 | Разборка монолитных перекрытий: железобетонных (лотков) |  | м3 | 9 | 8860.94 | 79748.46 |  |  | Разборка монолитных перекрытий: железобетонных (лотков)
10 | Разборка монолитных перекрытий: железобетонных (ТК) |  | м3 | 0.4 | 8860.98 | 3544.39 |  |  | Разборка монолитных перекрытий: железобетонных (ТК)
| Итого по разделу 1 Земляные работы |  |  |  |  | 287932.15 |  |  |  | Итого по разделу 1 Земляные работы
| Сумма НДС (ставка 20%) по позициям:1-10 |  |  |  |  | 57586.41 |  |  |  |  | Сумма НДС (ставка 20%) по позициям:1-10
| Всего с НДС |  |  |  |  | 345518.56 | [5 empty] | Всего с НДС
Раздел 2. Демонтажные работы | [7 empty] | Раздел 2. Демонтажные работы
11 | Демонтаж задвижек диаметром: до 100 мм |  | шт | 6 | 1001.02 | 6006.12 |  |  | Демонтаж задвижек диаметром: до 100 мм
12 | Демонтаж задвижек диаметром: до 50 мм (вентиль 32 мм) |  | шт | 4 | 603.8 | 2415.2 |  |  | Демонтаж задвижек диаметром: до 50 мм (вентиль 32 мм)
13 | Прокладка стальных трубопроводов в каналах и надземная при номинальном давлении 0,6 МПа, температуре 115°С, диаметр труб: 200 мм (Демонтаж) |  | км | 0.33 | 581653.27 | 191945.58 |  |  | Прокладка стальных трубопроводов в каналах и надземная при номинальном давлении 0,6 МПа, температуре 115°С, диаметр труб: 200 мм (Демонтаж)
14 | Прокладка стальных трубопроводов в каналах и надземная при номинальном давлении 0,6 МПа, температуре 115°С, диаметр труб: 150 мм (Демонтаж) |  | км | 0.044 | 525797.73 | 23135.1 |  |  | Прокладка стальных трубопроводов в каналах и надземная при номинальном давлении 0,6 МПа, температуре 115°С, диаметр труб: 150 мм (Демонтаж)
15 | Прокладка стальных трубопроводов в каналах и надземная при номинальном давлении 0,6 МПа, температуре 115°С, диаметр труб: 100 мм (Демонтаж) |  | м | 22 | 395.26 | 8695.72 |  |  | Прокладка стальных трубопроводов в каналах и надземная при номинальном давлении 0,6 МПа, температуре 115°С, диаметр труб: 100 мм (Демонтаж)
16 | Протаскивание в футляр стальных труб диаметром: 200 мм (Демонтаж) |  | м | 26 | 563.28 | 14645.28 |  |  | Протаскивание в футляр стальных труб диаметром: 200 мм (Демонтаж)
17 | Протаскивание в футляр стальных труб диаметром: 100 мм (Демонтаж) |  | м | 4 | 529.16 | 2116.64 |  |  | Протаскивание в футляр стальных труб диаметром: 100 мм (Демонтаж)
18 | Погрузка в автотранспортное средство: трубы металлические (погрузка и разгрузка с применением автомобильных кранов) |  | т | 20.6405 | 249.57 | 5151.25 |  |  | Погрузка в автотранспортное средство: трубы металлические (погрузка и разгрузка с применением автомобильных кранов)
19 | Перевозка грузов I класса автомобилями бортовыми грузоподъемностью до 20 т по дорогам с усовершенствованным (асфальтобетонным, цементобетонным, железобетонным, обработанным органическим вяжущим) дорожным покрытием на расстояние 15 км (трубы металл переменного диаметра) |  | т | 20.6405 | 323.36 | 6674.31 |  |  | Перевозка грузов I класса автомобилями бортовыми грузоподъемностью до 20 т по дорогам с усовершенствованным (асфальтобетонным, цементобетонным, железобетонным, обработанным органическим вяжущим) дорожным покрытием на расстояние 15 км (трубы металл переменного диаметра)
20 | Разборка: кирпичных стен (стены ТК) |  | м3 | 1.2 | 5828.22 | 6993.86 |  |  | Разборка: кирпичных стен (стены ТК)
21 | Разборка монолитных перекрытий: железобетонных (Лотков) |  | м3 | 9.4 | 8860.94 | 83292.84 |  |  | Разборка монолитных перекрытий: железобетонных (Лотков)
| Итого по разделу 2 Демонтажные работы |  |  |  |  | 351071.9 |  |  |  | Итого по разделу 2 Демонтажные работы
| Сумма НДС (ставка 20%) по позициям:11-21 |  |  |  |  | 70214.38 |  |  |  |  | Сумма НДС (ставка 20%) по позициям:11-21
| Всего с НДС |  |  |  |  | 421286.28 | [5 empty] | Всего с НДС
Раздел 3. Монтажные работы | [7 empty] | Раздел 3. Монтажные работы
22 | Устройство основания под трубопроводы: песчаного (Под подушку для ТК) |  | м3 | 0.4 | 2036.95 | 814.78 |  |  | Устройство основания под трубопроводы: песчаного (Под подушку для ТК)
23 | Устройство основания под трубопроводы: бетонного (подушка под ТК размером 2000х2000х100мм) |  | м3 | 0.4 | 8579.25 | 3431.7 |  |  | Устройство основания под трубопроводы: бетонного (подушка под ТК размером 2000х2000х100мм)
24 | Устройство железобетонных стен и перегородок высотой: до 3 м, толщиной 100 мм (на ТК размером 2000х2000х100мм Н=1000мм) |  | м3 | 0.8 | 42528.08 | 34022.46 |  |  | Устройство железобетонных стен и перегородок высотой: до 3 м, толщиной 100 мм (на ТК размером 2000х2000х100мм Н=1000мм)
25 | Гидроизоляция боковая обмазочная битумная в 2 слоя по выровненной поверхности бутовой кладки, кирпичу, бетону (Гидроизоляция наружных стен тепловых камер) |  | м2 | 12 | 236.97 | 2843.64 |  |  | Гидроизоляция боковая обмазочная битумная в 2 слоя по выровненной поверхности бутовой кладки, кирпичу, бетону (Гидроизоляция наружных стен тепловых камер)
26 | Устройство основания под трубопроводы: песчаного |  | м3 | 30.75 | 1002.49 | 30826.57 |  |  | Устройство основания под трубопроводы: песчаного
27 | Песок природный для строительных работ I класс, средний |  | м3 | 30.75 | 940.47 | 28919.45 |  |  | Песок природный для строительных работ I класс, средний
28 | Протаскивание в футляр стальных труб диаметром: 200 мм |  | м | 26 | 1055.13 | 27433.38 |  |  | Протаскивание в футляр стальных труб диаметром: 200 мм
29 | Протаскивание в футляр стальных труб диаметром: 100 мм |  | м | 4 | 957.95 | 3831.8 |  |  | Протаскивание в футляр стальных труб диаметром: 100 мм
30 | Бесканальная прокладка стальных трубопроводов в изоляции из пенополиуретана (ППУ) с изоляцией стыков скорлупами при номинальном давлении 1,6 МПа, температуре 150°С, диаметр труб: 100 мм |  | м | 22 | 3525.61 | 77563.42 |  |  | Бесканальная прокладка стальных трубопроводов в изоляции из пенополиуретана (ППУ) с изоляцией стыков скорлупами при номинальном давлении 1,6 МПа, температуре 150°С, диаметр труб: 100 мм
31 | Изоляция стыков труб, изолированных пенополиуретаном (ППУ), неразъемными муфтами мастичной комплектации методом заливки, диаметром: 108 мм |  | шт | 3 | 4415.04 | 13245.12 |  |  | Изоляция стыков труб, изолированных пенополиуретаном (ППУ), неразъемными муфтами мастичной комплектации методом заливки, диаметром: 108 мм
32 | Промывка и гидравлическое испытание трубопроводов, изолированных пенополиуретаном (ППУ), диаметром: 108 мм |  | м | 26 | 223.29 | 5805.54 |  |  | Промывка и гидравлическое испытание трубопроводов, изолированных пенополиуретаном (ППУ), диаметром: 108 мм
33 | Бесканальная прокладка стальных трубопроводов в изоляции из пенополиуретана (ППУ) с изоляцией стыков скорлупами при номинальном давлении 1,6 МПа, температуре 150°С, диаметр труб: 150 мм |  | м | 44 | 5257.43 | 231326.92 |  |  | Бесканальная прокладка стальных трубопроводов в изоляции из пенополиуретана (ППУ) с изоляцией стыков скорлупами при номинальном давлении 1,6 МПа, температуре 150°С, диаметр труб: 150 мм
34 | Изоляция стыков труб, изолированных пенополиуретаном (ППУ), неразъемными муфтами мастичной комплектации методом заливки, диаметром: 159 мм |  | шт | 5 | 5906.68 | 29533.4 |  |  | Изоляция стыков труб, изолированных пенополиуретаном (ППУ), неразъемными муфтами мастичной комплектации методом заливки, диаметром: 159 мм
35 | Промывка и гидравлическое испытание трубопроводов, изолированных пенополиуретаном (ППУ), диаметром: 159 мм |  | м | 44 | 268.19 | 11800.36 |  |  | Промывка и гидравлическое испытание трубопроводов, изолированных пенополиуретаном (ППУ), диаметром: 159 мм
36 | Бесканальная прокладка стальных трубопроводов в изоляции из пенополиуретана (ППУ) с изоляцией стыков скорлупами при номинальном давлении 1,6 МПа, температуре 150°С, диаметр труб: 200 мм |  | м | 190 | 9919.1 | 1884629 |  |  | Бесканальная прокладка стальных трубопроводов в изоляции из пенополиуретана (ППУ) с изоляцией стыков скорлупами при номинальном давлении 1,6 МПа, температуре 150°С, диаметр труб: 200 мм
37 | Изоляция стыков труб, изолированных пенополиуретаном (ППУ), неразъемными муфтами мастичной комплектации методом заливки, диаметром: 219 мм |  | шт | 23 | 7342.71 | 168882.33 |  |  | Изоляция стыков труб, изолированных пенополиуретаном (ППУ), неразъемными муфтами мастичной комплектации методом заливки, диаметром: 219 мм
38 | Промывка и гидравлическое испытание трубопроводов, изолированных пенополиуретаном (ППУ), диаметром: 219 мм |  | м | 216 | 268.7 | 58039.2 |  |  | Промывка и гидравлическое испытание трубопроводов, изолированных пенополиуретаном (ППУ), диаметром: 219 мм
39 | Бесканальная прокладка стальных трубопроводов в изоляции из пенополиуретана (ППУ) с изоляцией стыков скорлупами при номинальном давлении 1,6 МПа, температуре 150°С, диаметр труб: 250 мм |  | м | 140 | 12640.75 | 1769705 |  |  | Бесканальная прокладка стальных трубопроводов в изоляции из пенополиуретана (ППУ) с изоляцией стыков скорлупами при номинальном давлении 1,6 МПа, температуре 150°С, диаметр труб: 250 мм
40 | Изоляция стыков труб, изолированных пенополиуретаном (ППУ), неразъемными муфтами электросварной комплектации методом заливки, диаметром: 273 мм |  | шт | 15 | 24186.65 | 362799.75 |  |  | Изоляция стыков труб, изолированных пенополиуретаном (ППУ), неразъемными муфтами электросварной комплектации методом заливки, диаметром: 273 мм
41 | Промывка и гидравлическое испытание трубопроводов, изолированных пенополиуретаном (ППУ), диаметром: 273 мм |  | м | 140 | 313.71 | 43919.4 |  |  | Промывка и гидравлическое испытание трубопроводов, изолированных пенополиуретаном (ППУ), диаметром: 273 мм
42 | Установка отводов стальных, изолированных пенополиуретаном (ППУ), диаметром: 219 мм |  | шт | 32 | 13170.69 | 421462.08 |  |  | Установка отводов стальных, изолированных пенополиуретаном (ППУ), диаметром: 219 мм
43 | Изоляция стыков труб, изолированных пенополиуретаном (ППУ), неразъемными муфтами мастичной комплектации методом заливки, диаметром: 219 мм |  | шт | 48 | 7342.71 | 352450.08 |  |  | Изоляция стыков труб, изолированных пенополиуретаном (ППУ), неразъемными муфтами мастичной комплектации методом заливки, диаметром: 219 мм
44 | Установка отводов стальных, изолированных пенополиуретаном (ППУ), диаметром: 159 мм |  | шт | 6 | 5296.28 | 31777.68 |  |  | Установка отводов стальных, изолированных пенополиуретаном (ППУ), диаметром: 159 мм
45 | Изоляция стыков труб, изолированных пенополиуретаном (ППУ), неразъемными муфтами мастичной комплектации методом заливки, диаметром: 159 мм |  | шт | 12 | 5906.68 | 70880.16 |  |  | Изоляция стыков труб, изолированных пенополиуретаном (ППУ), неразъемными муфтами мастичной комплектации методом заливки, диаметром: 159 мм
46 | Установка отводов стальных, изолированных пенополиуретаном (ППУ), диаметром: 108 мм |  | шт | 8 | 3226.95 | 25815.6 |  |  | Установка отводов стальных, изолированных пенополиуретаном (ППУ), диаметром: 108 мм
47 | Изоляция стыков труб, изолированных пенополиуретаном (ППУ), неразъемными муфтами мастичной комплектации методом заливки, диаметром: 108 мм |  | шт | 16 | 4415.05 | 70640.8 |  |  | Изоляция стыков труб, изолированных пенополиуретаном (ППУ), неразъемными муфтами мастичной комплектации методом заливки, диаметром: 108 мм
48 | Врезка в существующие сети из стальных труб стальных штуцеров (патрубков) диаметром: 100 мм |  | шт | 6 | 4378.7 | 26272.2 |  |  | Врезка в существующие сети из стальных труб стальных штуцеров (патрубков) диаметром: 100 мм
49 | Приварка фланцев к стальным трубопроводам диаметром: 100 мм |  | шт | 12 | 2450.22 | 29402.64 |  |  | Приварка фланцев к стальным трубопроводам диаметром: 100 мм
50 | Установка задвижек или клапанов обратных стальных диаметром: 100 мм |  | шт | 6 | 20611.83 | 123670.98 |  |  | Установка задвижек или клапанов обратных стальных диаметром: 100 мм
51 | Врезка в действующие внутренние сети трубопроводов отопления и водоснабжения диаметром: 32 мм |  | шт | 4 | 5442.29 | 21769.16 |  |  | Врезка в действующие внутренние сети трубопроводов отопления и водоснабжения диаметром: 32 мм
52 | Устройство плит перекрытий каналов площадью: свыше 5 м2 |  | шт | 0.6 | 3564.5 | 2138.7 |  |  | Устройство плит перекрытий каналов площадью: свыше 5 м2
53 | Плиты перекрытия лотков и каналов доборные железобетонные, объем до 0,05 м3, бетон В25, расход арматуры до 50 кг/м3 |  | м3 | 6 | 24810.81 | 148864.86 |  |  | Плиты перекрытия лотков и каналов доборные железобетонные, объем до 0,05 м3, бетон В25, расход арматуры до 50 кг/м3
54 | Люк чугунный круглый тяжелый, номинальная нагрузка 250 кН, диаметр лаза 600 мм |  | шт | 1 | 9245.02 | 9245.02 |  |  | Люк чугунный круглый тяжелый, номинальная нагрузка 250 кН, диаметр лаза 600 мм
| Итого по разделу 3 Монтажные работы |  |  |  |  | 6123763.18 |  |  |  | Итого по разделу 3 Монтажные работы
| Сумма НДС (ставка 20%) по позициям:22-54 |  |  |  |  | 1224752.64 |  |  |  |  | Сумма НДС (ставка 20%) по позициям:22-54
| Всего с НДС |  |  |  |  | 7348515.82 | [5 empty] | Всего с НДС
Раздел 4. Восстановление работы | [7 empty] | Раздел 4. Восстановление работы
55 | Устройство подстилающих и выравнивающих слоев оснований: из песчано-гравийной смеси, дресвы |  | м3 | 215.25 | 1456.37 | 313483.64 |  |  | Устройство подстилающих и выравнивающих слоев оснований: из песчано-гравийной смеси, дресвы
56 | Покрытие кабеля, проложенного в траншее: лентой сигнальной (прим.) |  | м | 200 | 9.2 | 1840 |  |  | Покрытие кабеля, проложенного в траншее: лентой сигнальной (прим.)
57 | Устройство подстилающих и выравнивающих слоев оснований: из щебня |  | 100 м3 | 18.9 | 2282.16 | 43132.82 |  |  | Устройство подстилающих и выравнивающих слоев оснований: из щебня
Первый слой асфальтового покрытия | [12 empty] | Первый слой асфальтового покрытия
58 | Розлив вяжущих материалов |  | т | 0.43035 | 32095.02 | 13812.19 |  |  | Розлив вяжущих материалов
59 | Устройство покрытий из асфальтобетонных смесей вручную, толщина 4 см |  | м2 | 1449 | 658.55 | 954238.95 |  |  | Устройство покрытий из асфальтобетонных смесей вручную, толщина 4 см
Второй слой асфальтового покрытия | [12 empty] | Второй слой асфальтового покрытия
60 | Розлив вяжущих материалов |  | т | 0.43035 | 32292.12 | 13897.01 |  |  | Розлив вяжущих материалов
61 | Устройство покрытий из асфальтобетонных смесей вручную, толщина 4 см |  | м2 | 189 | 679.36 | 128399.04 |  |  | Устройство покрытий из асфальтобетонных смесей вручную, толщина 4 см
| Итого по разделу 4 Восстановление работы |  |  |  |  | 1468803.65 |  |  |  | Итого по разделу 4 Восстановление работы
| Сумма НДС (ставка 20%) по позициям:55-61 |  |  |  |  | 293760.73 |  |  |  |  | Сумма НДС (ставка 20%) по позициям:55-61
| Всего с НДС |  |  |  |  | 1762564.38 | [5 empty] | Всего с НДС
| Итого по смете |  |  |  |  | 8231570.83 | [7 empty] | Итого по смете
| Сумма НДС (ставка 20%) по позициям:1-61 |  |  |  |  | 1646314.17 | [8 empty] | Сумма НДС (ставка 20%) по позициям:1-61
| Всего с НДС |  |  |  |  | 9877885 | [9 empty] | Всего с НДС
Составил:
(должность, подпись, инициалы, фамилия)
Проверил:
(должность, подпись, инициалы, фамилия)