## Замена привода РПН трансформато
Приложение 2.8.
Замена привода РПН трансформатора типа ТДНС-10000-35 на ПС-9 | [11 empty] | Замена привода РПН трансформатора типа ТДНС-10000-35 на ПС-9
(наименование стройки)
ЛОКАЛЬНАЯ СМЕТА
(локальная смета)
| Основание: | Ведомость неисправностей объекта, подлежащего ремонту
| Сметная стоимость |  | 3618.761 | тыс.руб.
| монтажных работ |  | 56.685 | тыс.руб.
| прочих |  | 50.996 | тыс.руб.
| оборудования |  | 2791.967 | тыс.руб.
| Средства на оплату труда |  | 0 | тыс.руб.
| Сметная трудоемкость |  | 67.61 | чел.час
| Составлен(а) в текущих (прогнозных) ценах по состоянию на |  |  | 1 кв.2024г. | [8 empty] | 4 кв. 2022 г.
№ п/п | Шифр и номер позиции норматива | Наименование работ и затрат, единица измерения |  | Кол-во | Стоимость единицы, руб. |  | Общая стоимость, руб. |  |  | Затраты труда рабочих, чел.-ч, не занятых обслуживанием машин
[5 empty] | Всего | эксплуатации машин | Всего | оплаты труда | эксплуатации машин
[5 empty] | оплаты труда | в т.ч. оплаты труда |  |  | в т.ч. оплаты труда | на единицу | всего
1 | 2 | 3 |  | 4 | 5 | 6 | 7 | 8 | 9 | 10 | 11
Раздел 1. Работы | [13 empty] | Раздел 1. Работы
1 | БЦ6-010620-0301 Доп.1 | Расшиновка и ошиновка трансформатора мощностью: свыше 6300 до 25000кВА (шт.) |  | 1 | 3247.92 |  | 3247.92 |  |  | 21.06 | 21.06 |  |  |  | Расшиновка и ошиновка трансформатора мощностью: свыше 6300 до 25000кВА (шт.)
| Прим | Для трехобмоточных трансформаторов и трансформаторов с расщепленными обмотками при наличии со стороны низкого напряжения шести выводов ПЗ=1,3 (ОЗП=1,3; ЭМ=1,3 к расх.; ЗПМ=1,3; МАТ=1,3 к расх.; ТЗ=1,3) | [13 empty] | Для трехобмоточных трансформаторов и трансформаторов с расщепленными обмотками при наличии со стороны низкого напряжения шести выводов ПЗ=1,3 (ОЗП=1,3; ЭМ=1,3 к расх.; ЗПМ=1,3; МАТ=1,3 к расх.; ТЗ=1,3)
| п.17 БЦ6 ЗАО "ЦКБ Энергоремонт" | При выполнении ремонтных работ трансформаторов в условиях электрических сетей ПЗ=1,2 (ОЗП=1,2; ЭМ=1,2 к расх.; ЗПМ=1,2; МАТ=1,2 к расх.; ТЗ=1,2; ТЗМ=1,2) | [13 empty] | При выполнении ремонтных работ трансформаторов в условиях электрических сетей ПЗ=1,2 (ОЗП=1,2; ЭМ=1,2 к расх.; ЗПМ=1,2; МАТ=1,2 к расх.; ТЗ=1,2; ТЗМ=1,2)
| Расчет в соответствии с п.25 дополнения №14 к БЦ | ИНДЕКС К ПОЗИЦИИ(справочно): Индекс к базовым ценам ЗАО "ЦКБ Энергоремонт" СМР=4,45 | [14 empty] | ИНДЕКС К ПОЗИЦИИ(справочно): Индекс к базовым ценам ЗАО "ЦКБ Энергоремонт" СМР=4,45
| 1-3-0 | Затраты труда рабочих (ср 3) (чел.-ч) |  | 4: 21,06 21,06; 5: 0,00 0,00; 7: 0; 8: 0 | [6 empty] | Затраты труда рабочих (ср 3) (чел.-ч)
2 | БЦ6-010611-0103 Прим. | Замена привода переключающего устройства РПН (шт.) |  | 1 | 2498.4 |  | 2498.4 |  |  | 12.96 | 12.96 |  |  |  | Замена привода переключающего устройства РПН (шт.)
| п.17 БЦ6 ЗАО "ЦКБ Энергоремонт" | При выполнении ремонтных работ трансформаторов в условиях электрических сетей ПЗ=1,2 (ОЗП=1,2; ЭМ=1,2 к расх.; ЗПМ=1,2; МАТ=1,2 к расх.; ТЗ=1,2; ТЗМ=1,2) | [13 empty] | При выполнении ремонтных работ трансформаторов в условиях электрических сетей ПЗ=1,2 (ОЗП=1,2; ЭМ=1,2 к расх.; ЗПМ=1,2; МАТ=1,2 к расх.; ТЗ=1,2; ТЗМ=1,2)
| Расчет в соответствии с п.25 дополнения №14 к БЦ | ИНДЕКС К ПОЗИЦИИ(справочно): Индекс к базовым ценам ЗАО "ЦКБ Энергоремонт" СМР=4,45 | [14 empty] | ИНДЕКС К ПОЗИЦИИ(справочно): Индекс к базовым ценам ЗАО "ЦКБ Энергоремонт" СМР=4,45
| 1-4-8 | Затраты труда рабочих (ср 4,8) (чел.-ч) |  | 4: 12,96 12,96; 5: 0,00 0,00; 7: 0; 8: 0 | [6 empty] | Затраты труда рабочих (ср 4,8) (чел.-ч)
3 О | ТЦ_101_64_6453074989_01.04.2024_02 | Моторный привод РПН (шт) |  | 1 | 2416666.66 |  | 2416666.66 |  |  | 0 | 0 |  |  |  | Моторный привод РПН (шт)
4 О | ТЦ_101_91_9102015387_01.04.2024_02 | Устройство регулирования напряжения трансформатора "Сириус-2-РН" (шт) |  | 1 | 250000 |  | 250000 |  |  | 0 | 0 |  |  |  | Устройство регулирования напряжения трансформатора "Сириус-2-РН" (шт)
5 | БЦ8-090101-0101 Прим. | Замена контрольного и телефонного кабеля, масса 1м кабеля до 0,5кг: по металлическим конструкциям и в лотках со сплошным креплением (100 п.м) |  | 1.5 | 2805.84 |  | 4208.76 |  |  | 16.2 | 24.3 |  |  |  | Замена контрольного и телефонного кабеля, масса 1м кабеля до 0,5кг: по металлическим конструкциям и в лотках со сплошным креплением (100 п.м)
Объем=150 / 100
| Прим.1 | При прокладке нового кабеля ПЗ=0,6 (ОЗП=0,6; ЭМ=0,6; МАТ=0,6; ТЗ=0,6) | [13 empty] | При прокладке нового кабеля ПЗ=0,6 (ОЗП=0,6; ЭМ=0,6; МАТ=0,6; ТЗ=0,6)
| п.17 БЦ6 ЗАО "ЦКБ Энергоремонт" | При выполнении ремонтных работ трансформаторов в условиях электрических сетей ПЗ=1,2 (ОЗП=1,2; ЭМ=1,2 к расх.; ЗПМ=1,2; МАТ=1,2 к расх.; ТЗ=1,2; ТЗМ=1,2) | [13 empty] | При выполнении ремонтных работ трансформаторов в условиях электрических сетей ПЗ=1,2 (ОЗП=1,2; ЭМ=1,2 к расх.; ЗПМ=1,2; МАТ=1,2 к расх.; ТЗ=1,2; ТЗМ=1,2)
| Расчет в соответствии с п.25 дополнения №14 к БЦ | ИНДЕКС К ПОЗИЦИИ(справочно): Индекс к базовым ценам ЗАО "ЦКБ Энергоремонт" СМР=4,45 | [14 empty] | ИНДЕКС К ПОЗИЦИИ(справочно): Индекс к базовым ценам ЗАО "ЦКБ Энергоремонт" СМР=4,45
| 1-4-0 | Затраты труда рабочих (ср 4) (чел.-ч) |  | 4: 16,2 24,3; 5: 0,00 0,00; 7: 0; 8: 0 | [6 empty] | Затраты труда рабочих (ср 4) (чел.-ч)
6 | БЦ8-090102-0501 Доп.5 Прим. | Подключение контрольного кабеля с медными жилами с резиновой или полиэтиленовой изоляцией: количество жил 19 (одно подключение кабеля с двух сторон) |  | 1 | 748.8 |  | 748.8 |  |  | 4.32 | 4.32 |  |  |  | Подключение контрольного кабеля с медными жилами с резиновой или полиэтиленовой изоляцией: количество жил 19 (одно подключение кабеля с двух сторон)
| п.17 БЦ6 ЗАО "ЦКБ Энергоремонт" | При выполнении ремонтных работ трансформаторов в условиях электрических сетей ПЗ=1,2 (ОЗП=1,2; ЭМ=1,2 к расх.; ЗПМ=1,2; МАТ=1,2 к расх.; ТЗ=1,2; ТЗМ=1,2) | [13 empty] | При выполнении ремонтных работ трансформаторов в условиях электрических сетей ПЗ=1,2 (ОЗП=1,2; ЭМ=1,2 к расх.; ЗПМ=1,2; МАТ=1,2 к расх.; ТЗ=1,2; ТЗМ=1,2)
| Расчет в соответствии с п.25 дополнения №14 к БЦ | ИНДЕКС К ПОЗИЦИИ(справочно): Индекс к базовым ценам ЗАО "ЦКБ Энергоремонт" СМР=4,45 | [14 empty] | ИНДЕКС К ПОЗИЦИИ(справочно): Индекс к базовым ценам ЗАО "ЦКБ Энергоремонт" СМР=4,45
| 1-5-0 | Затраты труда рабочих (ср 5) (чел.-ч) |  | 4: 4,32 4,32; 5: 0,00 0,00; 7: 0; 8: 0 | [6 empty] | Затраты труда рабочих (ср 5) (чел.-ч)
7 | ТССЦ-501-2001 Приказ Минстроя России от 28.02.2017 №576 | Кабели контрольные с медными жилами с поливинилхлоридной изоляцией и оболочкой, с экраном, не распространяющие горение, с низким дымо- и газовыделением, напряжением 0,66 кВ, марки: КВВГЭнг(А)-LS 19х1,5 (1000 м) |  | 0.153 | 83255.83 |  | 12738.14 |  |  | 0 | 0 |  |  |  | Кабели контрольные с медными жилами с поливинилхлоридной изоляцией и оболочкой, с экраном, не распространяющие горение, с низким дымо- и газовыделением, напряжением 0,66 кВ, марки: КВВГЭнг(А)-LS 19х1,5 (1000 м)
Объем=(150*1,02) / 1000
| Расчет в соответствии с п.25 дополнения №14 к БЦ | ИНДЕКС К ПОЗИЦИИ(справочно): Индекс к базовым ценам ЗАО "ЦКБ Энергоремонт" СМР=4,45 | [14 empty] | ИНДЕКС К ПОЗИЦИИ(справочно): Индекс к базовым ценам ЗАО "ЦКБ Энергоремонт" СМР=4,45
8 | БЦ8-090404-0401 Прим. | Замена механизма исполнительного электрического (шт.) |  | 1 | 756 |  | 756 |  |  | 4.968 | 4.97 |  |  |  | Замена механизма исполнительного электрического (шт.)
| Прим.2 | При установке приборов без снятия ПЗ=0,6 (ОЗП=0,6; ЭМ=0,6; МАТ=0,6; ТЗ=0,6) | [13 empty] | При установке приборов без снятия ПЗ=0,6 (ОЗП=0,6; ЭМ=0,6; МАТ=0,6; ТЗ=0,6)
| п.17 БЦ6 ЗАО "ЦКБ Энергоремонт" | При выполнении ремонтных работ трансформаторов в условиях электрических сетей ПЗ=1,2 (ОЗП=1,2; ЭМ=1,2 к расх.; ЗПМ=1,2; МАТ=1,2 к расх.; ТЗ=1,2; ТЗМ=1,2) | [13 empty] | При выполнении ремонтных работ трансформаторов в условиях электрических сетей ПЗ=1,2 (ОЗП=1,2; ЭМ=1,2 к расх.; ЗПМ=1,2; МАТ=1,2 к расх.; ТЗ=1,2; ТЗМ=1,2)
| Расчет в соответствии с п.25 дополнения №14 к БЦ | ИНДЕКС К ПОЗИЦИИ(справочно): Индекс к базовым ценам ЗАО "ЦКБ Энергоремонт" СМР=4,45 | [14 empty] | ИНДЕКС К ПОЗИЦИИ(справочно): Индекс к базовым ценам ЗАО "ЦКБ Энергоремонт" СМР=4,45
| 1-4-0 | Затраты труда рабочих (ср 4) (чел.-ч) |  | 4: 4,968 4,97; 5: 0,00 0,00; 7: 0; 8: 0 | [6 empty] | Затраты труда рабочих (ср 4) (чел.-ч)
9 О | ТЦ_101_91_9102015387_01.04.2024_02 | Указатель положений привода РПН (шт) |  | 1 | 125300 |  | 125300 |  |  | 0 | 0 |  |  |  | Указатель положений привода РПН (шт)
Итоги по смете: | [18 empty] | Итоги по смете:
Итоги по Монтажным работам | [19 empty] | Итоги по Монтажным работам
Материалы для ремонтных работ: | [19 empty] | Материалы для ремонтных работ:
Итого Поз. 7 |  |  |  | 7: 12738.14 | [8 empty] | Итого Поз. 7
Итого |  |  |  | 7: 12738.14 | [8 empty] | Итого
Всего с учетом "Индекс к базовым ценам ЗАО "ЦКБ Энергоремонт" СМР=4,45" |  |  |  | 7: 56684.72 | [8 empty] | Всего с учетом "Индекс к базовым ценам ЗАО "ЦКБ Энергоремонт" СМР=4,45"
Итоги по Оборудованию | [19 empty] | Итоги по Оборудованию
Оборудование: | [19 empty] | Оборудование:
Итого Поз. 3-4, 9 |  |  |  | 7: 2791966.66 | [8 empty] | Итого Поз. 3-4, 9
Итого |  |  |  | 7: 2791966.66 | [8 empty] | Итого
Итоги по Прочим затратам | [19 empty] | Итоги по Прочим затратам
Ремонт энергооборудования: | [19 empty] | Ремонт энергооборудования:
Итого Поз. 1-2, 5-6, 8 |  |  |  | 7: 11459.88; 11: 67.61 | [8 empty] | Итого Поз. 1-2, 5-6, 8
Итого |  |  |  | 7: 11459.88; 11: 67.61 | [8 empty] | Итого
Всего с учетом "Индекс к базовым ценам ЗАО "ЦКБ Энергоремонт" СМР=4,45" |  |  |  | 7: 50996.47; 11: 67.61 | [8 empty] | Всего с учетом "Индекс к базовым ценам ЗАО "ЦКБ Энергоремонт" СМР=4,45"
Итого |  |  |  | 7: 2899647.85; 11: 67.61 | [8 empty] | Итого
Непредвиденные затраты 4% от 2899647,85 |  |  |  | 7: 115985.91 | [8 empty] | Непредвиденные затраты 4% от 2899647,85
Итого с непредвиденными |  |  |  | 7: 3015633.76 | [9 empty] | Итого с непредвиденными
НДС 20% от 3015633,76 |  |  |  | 7: 603126.75 | [8 empty] | НДС 20% от 3015633,76
ВСЕГО по смете |  |  |  | 7: 3618760.51; 11: 67.61 | [10 empty] | ВСЕГО по смете