## ПС-3 Т-1 Ремонт ТРДН-10000 (вед
Приложение 2.9.2
ПС-3 Т-1 Ремонт ТРДН-10000 (ведомст. сб.)) | [11 empty] | ПС-3 Т-1 Ремонт ТРДН-10000 (ведомст. сб.))
(наименование стройки)
ЛОКАЛЬНАЯ СМЕТА
(локальная смета)
на ПС-3 Т-1 Ремонт ТРДН-10000 (ведомст. сб.)) | [12 empty] | на ПС-3 Т-1 Ремонт ТРДН-10000 (ведомст. сб.)), ПС-3 Т-1 Ремонт ТРДН-10000 (ведомст. сб.))
(наименование работ и затрат, наименование объекта)
| Основание: | Ведомость неисправностей объекта, подлежащего ремонту
| Сметная стоимость |  | 3953.583 | тыс.руб.
| монтажных работ |  | 1400.695 | тыс.руб.
| прочих |  | 1431.32 | тыс.руб.
| оборудования |  | 335.92 | тыс.руб.
| Средства на оплату труда |  | 0 | тыс.руб.
| Сметная трудоемкость |  | 1952.79 | чел.час
| Составлен(а) в текущих (прогнозных) ценах по состоянию на |  |  | 1 кв.2024г. | [9 empty] | 4 кв. 2022 г.
№ п/п | Шифр и номер позиции норматива | Наименование работ и затрат, единица измерения |  | Кол-во | Стоимость единицы, руб. |  | Общая стоимость, руб. |  |  | Затраты труда рабочих, чел.-ч, не занятых обслуживанием машин
[5 empty] | Всего | эксплуатации машин | Всего | оплаты труда | эксплуатации машин
[5 empty] | оплаты труда | в т.ч. оплаты труда |  |  | в т.ч. оплаты труда | на единицу | всего
1 | 2 | 3 |  | 4 | 5 | 6 | 7 | 8 | 9 | 10 | 11
Раздел 1. Работы | [14 empty] | Раздел 1. Работы
1 | БЦ6-010620-0301 Доп.1 | Расшиновка и ошиновка трансформатора мощностью: свыше 6300 до 25000кВА (шт.) |  | 1 | 3247.92 |  | 3247.92 |  |  | 21.06 | 21.06 |  |  |  |  | Расшиновка и ошиновка трансформатора мощностью: свыше 6300 до 25000кВА (шт.)
| Прим | Для трехобмоточных трансформаторов и трансформаторов с расщепленными обмотками при наличии со стороны низкого напряжения шести выводов ПЗ=1,3 (ОЗП=1,3; ЭМ=1,3 к расх.; ЗПМ=1,3; МАТ=1,3 к расх.; ТЗ=1,3) | [14 empty] | Для трехобмоточных трансформаторов и трансформаторов с расщепленными обмотками при наличии со стороны низкого напряжения шести выводов ПЗ=1,3 (ОЗП=1,3; ЭМ=1,3 к расх.; ЗПМ=1,3; МАТ=1,3 к расх.; ТЗ=1,3)
| п.17 БЦ6 ЗАО "ЦКБ Энергоремонт" | При выполнении ремонтных работ трансформаторов в условиях электрических сетей ПЗ=1,2 (ОЗП=1,2; ЭМ=1,2 к расх.; ЗПМ=1,2; МАТ=1,2 к расх.; ТЗ=1,2; ТЗМ=1,2) | [14 empty] | При выполнении ремонтных работ трансформаторов в условиях электрических сетей ПЗ=1,2 (ОЗП=1,2; ЭМ=1,2 к расх.; ЗПМ=1,2; МАТ=1,2 к расх.; ТЗ=1,2; ТЗМ=1,2)
| Расчет в соответствии с п.25 дополнения №14 к БЦ | ИНДЕКС К ПОЗИЦИИ(справочно): Индекс к базовым ценам ЗАО "ЦКБ Энергоремонт" СМР=4,45 | [15 empty] | ИНДЕКС К ПОЗИЦИИ(справочно): Индекс к базовым ценам ЗАО "ЦКБ Энергоремонт" СМР=4,45
| 1-3-0 | Затраты труда рабочих (ср 3) (чел.-ч) |  | 4: 21,06 21,06; 5: 0,00 0,00; 7: 0; 8: 0 | [7 empty] | Затраты труда рабочих (ср 3) (чел.-ч)
2 | БЦ6-010601-0101 Прим. | Работы, связанные с разгерметизацией трансформатора при ремонте и замене узлов, мощность 2500кВА и выше, класс напряжения до 35кВ, вид защиты масла трансформатора - воздухоосушителем (1 работа) |  | 1 | 12643.2 |  | 12643.2 |  |  | 80.16 | 80.16 |  |  |  |  | Работы, связанные с разгерметизацией трансформатора при ремонте и замене узлов, мощность 2500кВА и выше, класс напряжения до 35кВ, вид защиты масла трансформатора - воздухоосушителем (1 работа)
| п.17 БЦ6 ЗАО "ЦКБ Энергоремонт" | При выполнении ремонтных работ трансформаторов в условиях электрических сетей ПЗ=1,2 (ОЗП=1,2; ЭМ=1,2 к расх.; ЗПМ=1,2; МАТ=1,2 к расх.; ТЗ=1,2; ТЗМ=1,2) | [14 empty] | При выполнении ремонтных работ трансформаторов в условиях электрических сетей ПЗ=1,2 (ОЗП=1,2; ЭМ=1,2 к расх.; ЗПМ=1,2; МАТ=1,2 к расх.; ТЗ=1,2; ТЗМ=1,2)
| Расчет в соответствии с п.25 дополнения №14 к БЦ | ИНДЕКС К ПОЗИЦИИ(справочно): Индекс к базовым ценам ЗАО "ЦКБ Энергоремонт" СМР=4,45 | [15 empty] | ИНДЕКС К ПОЗИЦИИ(справочно): Индекс к базовым ценам ЗАО "ЦКБ Энергоремонт" СМР=4,45
| 1-3-2 | Затраты труда рабочих (ср 3,2) (чел.-ч) |  | 4: 80,16 80,16; 5: 0,00 0,00; 7: 0; 8: 0 | [7 empty] | Затраты труда рабочих (ср 3,2) (чел.-ч)
Бак трансформатора | [19 empty] | Бак трансформатора
3 | БЦ6-010622-0501 | Ремонт бака трансформатора мощностью: свыше 6300 до 10000кВА (шт.) |  | 1 | 5527.2 |  | 5527.2 |  |  | 33.84 | 33.84 |  |  |  |  | Ремонт бака трансформатора мощностью: свыше 6300 до 10000кВА (шт.)
| п.17 БЦ6 ЗАО "ЦКБ Энергоремонт" | При выполнении ремонтных работ трансформаторов в условиях электрических сетей ПЗ=1,2 (ОЗП=1,2; ЭМ=1,2 к расх.; ЗПМ=1,2; МАТ=1,2 к расх.; ТЗ=1,2; ТЗМ=1,2) | [14 empty] | При выполнении ремонтных работ трансформаторов в условиях электрических сетей ПЗ=1,2 (ОЗП=1,2; ЭМ=1,2 к расх.; ЗПМ=1,2; МАТ=1,2 к расх.; ТЗ=1,2; ТЗМ=1,2)
| Расчет в соответствии с п.25 дополнения №14 к БЦ | ИНДЕКС К ПОЗИЦИИ(справочно): Индекс к базовым ценам ЗАО "ЦКБ Энергоремонт" СМР=4,45 | [15 empty] | ИНДЕКС К ПОЗИЦИИ(справочно): Индекс к базовым ценам ЗАО "ЦКБ Энергоремонт" СМР=4,45
| 1-3-5 | Затраты труда рабочих (ср 3,5) (чел.-ч) |  | 4: 33,84 33,84; 5: 0,00 0,00; 7: 0; 8: 0 | [7 empty] | Затраты труда рабочих (ср 3,5) (чел.-ч)
Расширительный бак | [19 empty] | Расширительный бак
4 | БЦ6-010614-0403 | Замена расширителей трансформаторов без пленочной защиты масла, диаметр расширителя свыше 1000мм (Демонтаж/монтаж) (шт.) |  | 1 | 1372.8 |  | 1372.8 |  |  | 7.8 | 7.8 |  |  |  |  | Замена расширителей трансформаторов без пленочной защиты масла, диаметр расширителя свыше 1000мм (Демонтаж/монтаж) (шт.)
| п.17 БЦ6 ЗАО "ЦКБ Энергоремонт" | При выполнении ремонтных работ трансформаторов в условиях электрических сетей ПЗ=1,2 (ОЗП=1,2; ЭМ=1,2 к расх.; ЗПМ=1,2; МАТ=1,2 к расх.; ТЗ=1,2; ТЗМ=1,2) | [14 empty] | При выполнении ремонтных работ трансформаторов в условиях электрических сетей ПЗ=1,2 (ОЗП=1,2; ЭМ=1,2 к расх.; ЗПМ=1,2; МАТ=1,2 к расх.; ТЗ=1,2; ТЗМ=1,2)
| Расчет в соответствии с п.25 дополнения №14 к БЦ | ИНДЕКС К ПОЗИЦИИ(справочно): Индекс к базовым ценам ЗАО "ЦКБ Энергоремонт" СМР=4,45 | [15 empty] | ИНДЕКС К ПОЗИЦИИ(справочно): Индекс к базовым ценам ЗАО "ЦКБ Энергоремонт" СМР=4,45
| 1-4-1 | Затраты труда рабочих (ср 4,1) (чел.-ч) |  | 4: 7,8 7,8; 5: 0,00 0,00; 7: 0; 8: 0 | [7 empty] | Затраты труда рабочих (ср 4,1) (чел.-ч)
5 | БЦ6-010614-0402 | Ремонт расширителей трансформаторов без пленочной защиты масла, диаметр расширителя свыше 1000мм: 2 группа сложности (шт.) |  | 1 | 3723.6 |  | 3723.6 |  |  | 21.24 | 21.24 |  |  |  |  | Ремонт расширителей трансформаторов без пленочной защиты масла, диаметр расширителя свыше 1000мм: 2 группа сложности (шт.)
| п.17 БЦ6 ЗАО "ЦКБ Энергоремонт" | При выполнении ремонтных работ трансформаторов в условиях электрических сетей ПЗ=1,2 (ОЗП=1,2; ЭМ=1,2 к расх.; ЗПМ=1,2; МАТ=1,2 к расх.; ТЗ=1,2; ТЗМ=1,2) | [14 empty] | При выполнении ремонтных работ трансформаторов в условиях электрических сетей ПЗ=1,2 (ОЗП=1,2; ЭМ=1,2 к расх.; ЗПМ=1,2; МАТ=1,2 к расх.; ТЗ=1,2; ТЗМ=1,2)
| Расчет в соответствии с п.25 дополнения №14 к БЦ | ИНДЕКС К ПОЗИЦИИ(справочно): Индекс к базовым ценам ЗАО "ЦКБ Энергоремонт" СМР=4,45 | [15 empty] | ИНДЕКС К ПОЗИЦИИ(справочно): Индекс к базовым ценам ЗАО "ЦКБ Энергоремонт" СМР=4,45
| 1-4-1 | Затраты труда рабочих (ср 4,1) (чел.-ч) |  | 4: 21,24 21,24; 5: 0,00 0,00; 7: 0; 8: 0 | [7 empty] | Затраты труда рабочих (ср 4,1) (чел.-ч)
Ремонт трансформатора с демонтажом и ремонтом активной части | [19 empty] | Ремонт трансформатора с демонтажом и ремонтом активной части
6 | БЦ6-010105-1102 | Ремонт силовых масляных трансформаторов трехфазных двухобмоточных класса напряжения 35кВ, регулируемые под нагрузкой, без смены обмотки, мощность 10000кВА (шт.) |  | 1 | 51895.2 |  | 51895.2 |  |  | 303.12 | 303.12 |  |  |  |  | Ремонт силовых масляных трансформаторов трехфазных двухобмоточных класса напряжения 35кВ, регулируемые под нагрузкой, без смены обмотки, мощность 10000кВА (шт.)
| п.17 БЦ6 ЗАО "ЦКБ Энергоремонт" | При выполнении ремонтных работ трансформаторов в условиях электрических сетей ПЗ=1,2 (ОЗП=1,2; ЭМ=1,2 к расх.; ЗПМ=1,2; МАТ=1,2 к расх.; ТЗ=1,2; ТЗМ=1,2) | [14 empty] | При выполнении ремонтных работ трансформаторов в условиях электрических сетей ПЗ=1,2 (ОЗП=1,2; ЭМ=1,2 к расх.; ЗПМ=1,2; МАТ=1,2 к расх.; ТЗ=1,2; ТЗМ=1,2)
| Расчет в соответствии с п.25 дополнения №14 к БЦ | ИНДЕКС К ПОЗИЦИИ(справочно): Индекс к базовым ценам ЗАО "ЦКБ Энергоремонт" СМР=4,45 | [15 empty] | ИНДЕКС К ПОЗИЦИИ(справочно): Индекс к базовым ценам ЗАО "ЦКБ Энергоремонт" СМР=4,45
| 1-3-9 | Затраты труда рабочих (ср 3,9) (чел.-ч) |  | 4: 303,12 303,12; 5: 0,00 0,00; 7: 0; 8: 0 | [7 empty] | Затраты труда рабочих (ср 3,9) (чел.-ч)
7 | БЦ6-010701-1001 | Сушка трансформаторов класса напряжения до 35кВ, мощность трансформатора свыше 6300 до 10000кВА (1 технологическая операция) |  | 1 | 31214.4 |  | 31214.4 |  |  | 190.92 | 190.92 |  |  |  |  | Сушка трансформаторов класса напряжения до 35кВ, мощность трансформатора свыше 6300 до 10000кВА (1 технологическая операция)
| п.17 БЦ6 ЗАО "ЦКБ Энергоремонт" | При выполнении ремонтных работ трансформаторов в условиях электрических сетей ПЗ=1,2 (ОЗП=1,2; ЭМ=1,2 к расх.; ЗПМ=1,2; МАТ=1,2 к расх.; ТЗ=1,2; ТЗМ=1,2) | [14 empty] | При выполнении ремонтных работ трансформаторов в условиях электрических сетей ПЗ=1,2 (ОЗП=1,2; ЭМ=1,2 к расх.; ЗПМ=1,2; МАТ=1,2 к расх.; ТЗ=1,2; ТЗМ=1,2)
| Расчет в соответствии с п.25 дополнения №14 к БЦ | ИНДЕКС К ПОЗИЦИИ(справочно): Индекс к базовым ценам ЗАО "ЦКБ Энергоремонт" СМР=4,45 | [15 empty] | ИНДЕКС К ПОЗИЦИИ(справочно): Индекс к базовым ценам ЗАО "ЦКБ Энергоремонт" СМР=4,45
| 1-3-5 | Затраты труда рабочих (ср 3,5) (чел.-ч) |  | 4: 190,92 190,92; 5: 0,00 0,00; 7: 0; 8: 0 | [7 empty] | Затраты труда рабочих (ср 3,5) (чел.-ч)
8 | БЦ6-010701-1003 | Прогрев трансформаторов класса напряжения до 35кВ, мощность трансформатора свыше 6300 до 10000кВА (1 технологическая операция) |  | 1 | 3087.6 |  | 3087.6 |  |  | 18.84 | 18.84 |  |  |  |  | Прогрев трансформаторов класса напряжения до 35кВ, мощность трансформатора свыше 6300 до 10000кВА (1 технологическая операция)
| п.17 БЦ6 ЗАО "ЦКБ Энергоремонт" | При выполнении ремонтных работ трансформаторов в условиях электрических сетей ПЗ=1,2 (ОЗП=1,2; ЭМ=1,2 к расх.; ЗПМ=1,2; МАТ=1,2 к расх.; ТЗ=1,2; ТЗМ=1,2) | [14 empty] | При выполнении ремонтных работ трансформаторов в условиях электрических сетей ПЗ=1,2 (ОЗП=1,2; ЭМ=1,2 к расх.; ЗПМ=1,2; МАТ=1,2 к расх.; ТЗ=1,2; ТЗМ=1,2)
| Расчет в соответствии с п.25 дополнения №14 к БЦ | ИНДЕКС К ПОЗИЦИИ(справочно): Индекс к базовым ценам ЗАО "ЦКБ Энергоремонт" СМР=4,45 | [15 empty] | ИНДЕКС К ПОЗИЦИИ(справочно): Индекс к базовым ценам ЗАО "ЦКБ Энергоремонт" СМР=4,45
| 1-3-5 | Затраты труда рабочих (ср 3,5) (чел.-ч) |  | 4: 18,84 18,84; 5: 0,00 0,00; 7: 0; 8: 0 | [7 empty] | Затраты труда рабочих (ср 3,5) (чел.-ч)
9 | БЦ6-010706-0101 | Сушка обмоток класса напряжения до 35кВ, мощность трансформатора: свыше 1600 до 16000кВА (обмотка) |  | 6 | 3723.6 |  | 22341.6 |  |  | 22.8 | 136.8 |  |  |  |  | Сушка обмоток класса напряжения до 35кВ, мощность трансформатора: свыше 1600 до 16000кВА (обмотка)
Объем=3*2
| п.17 БЦ6 ЗАО "ЦКБ Энергоремонт" | При выполнении ремонтных работ трансформаторов в условиях электрических сетей ПЗ=1,2 (ОЗП=1,2; ЭМ=1,2 к расх.; ЗПМ=1,2; МАТ=1,2 к расх.; ТЗ=1,2; ТЗМ=1,2) | [14 empty] | При выполнении ремонтных работ трансформаторов в условиях электрических сетей ПЗ=1,2 (ОЗП=1,2; ЭМ=1,2 к расх.; ЗПМ=1,2; МАТ=1,2 к расх.; ТЗ=1,2; ТЗМ=1,2)
| Расчет в соответствии с п.25 дополнения №14 к БЦ | ИНДЕКС К ПОЗИЦИИ(справочно): Индекс к базовым ценам ЗАО "ЦКБ Энергоремонт" СМР=4,45 | [15 empty] | ИНДЕКС К ПОЗИЦИИ(справочно): Индекс к базовым ценам ЗАО "ЦКБ Энергоремонт" СМР=4,45
| 1-3-5 | Затраты труда рабочих (ср 3,5) (чел.-ч) |  | 4: 22,8 136,8; 5: 0,00 0,00; 7: 0; 8: 0 | [7 empty] | Затраты труда рабочих (ср 3,5) (чел.-ч)
Переключающее устройство типа РПН | [19 empty] | Переключающее устройство типа РПН
10 | БЦ6-010610-0403 | Замена контакторов переключающих устройств РПН, тип РНТ-13/35 (шт.) |  | 1 | 3723.6 |  | 3723.6 |  |  | 19.2 | 19.2 |  |  |  |  | Замена контакторов переключающих устройств РПН, тип РНТ-13/35 (шт.)
| п.17 БЦ6 ЗАО "ЦКБ Энергоремонт" | При выполнении ремонтных работ трансформаторов в условиях электрических сетей ПЗ=1,2 (ОЗП=1,2; ЭМ=1,2 к расх.; ЗПМ=1,2; МАТ=1,2 к расх.; ТЗ=1,2; ТЗМ=1,2) | [14 empty] | При выполнении ремонтных работ трансформаторов в условиях электрических сетей ПЗ=1,2 (ОЗП=1,2; ЭМ=1,2 к расх.; ЗПМ=1,2; МАТ=1,2 к расх.; ТЗ=1,2; ТЗМ=1,2)
| Расчет в соответствии с п.25 дополнения №14 к БЦ | ИНДЕКС К ПОЗИЦИИ(справочно): Индекс к базовым ценам ЗАО "ЦКБ Энергоремонт" СМР=4,45 | [15 empty] | ИНДЕКС К ПОЗИЦИИ(справочно): Индекс к базовым ценам ЗАО "ЦКБ Энергоремонт" СМР=4,45
| 1-4-8 | Затраты труда рабочих (ср 4,8) (чел.-ч) |  | 4: 19,2 19,2; 5: 0,00 0,00; 7: 0; 8: 0 | [7 empty] | Затраты труда рабочих (ср 4,8) (чел.-ч)
11 | БЦ6-010610-0401 | Ремонт контакторов переключающих устройств РПН, тип РНТ-13/35: 1 группа сложности (шт.) |  | 1 | 12103.2 |  | 12103.2 |  |  | 62.52 | 62.52 |  |  |  |  | Ремонт контакторов переключающих устройств РПН, тип РНТ-13/35: 1 группа сложности (шт.)
| п.17 БЦ6 ЗАО "ЦКБ Энергоремонт" | При выполнении ремонтных работ трансформаторов в условиях электрических сетей ПЗ=1,2 (ОЗП=1,2; ЭМ=1,2 к расх.; ЗПМ=1,2; МАТ=1,2 к расх.; ТЗ=1,2; ТЗМ=1,2) | [14 empty] | При выполнении ремонтных работ трансформаторов в условиях электрических сетей ПЗ=1,2 (ОЗП=1,2; ЭМ=1,2 к расх.; ЗПМ=1,2; МАТ=1,2 к расх.; ТЗ=1,2; ТЗМ=1,2)
| Расчет в соответствии с п.25 дополнения №14 к БЦ | ИНДЕКС К ПОЗИЦИИ(справочно): Индекс к базовым ценам ЗАО "ЦКБ Энергоремонт" СМР=4,45 | [15 empty] | ИНДЕКС К ПОЗИЦИИ(справочно): Индекс к базовым ценам ЗАО "ЦКБ Энергоремонт" СМР=4,45
| 1-4-8 | Затраты труда рабочих (ср 4,8) (чел.-ч) |  | 4: 62,52 62,52; 5: 0,00 0,00; 7: 0; 8: 0 | [7 empty] | Затраты труда рабочих (ср 4,8) (чел.-ч)
12 | БЦ6-010609-0402 | Ремонт избирателей переключающих устройств РПН, тип РНТ-13/35: 2 группа сложности (шт.) |  | 1 | 3723.6 |  | 3723.6 |  |  | 19.2 | 19.2 |  |  |  |  | Ремонт избирателей переключающих устройств РПН, тип РНТ-13/35: 2 группа сложности (шт.)
| п.17 БЦ6 ЗАО "ЦКБ Энергоремонт" | При выполнении ремонтных работ трансформаторов в условиях электрических сетей ПЗ=1,2 (ОЗП=1,2; ЭМ=1,2 к расх.; ЗПМ=1,2; МАТ=1,2 к расх.; ТЗ=1,2; ТЗМ=1,2) | [14 empty] | При выполнении ремонтных работ трансформаторов в условиях электрических сетей ПЗ=1,2 (ОЗП=1,2; ЭМ=1,2 к расх.; ЗПМ=1,2; МАТ=1,2 к расх.; ТЗ=1,2; ТЗМ=1,2)
| Расчет в соответствии с п.25 дополнения №14 к БЦ | ИНДЕКС К ПОЗИЦИИ(справочно): Индекс к базовым ценам ЗАО "ЦКБ Энергоремонт" СМР=4,45 | [15 empty] | ИНДЕКС К ПОЗИЦИИ(справочно): Индекс к базовым ценам ЗАО "ЦКБ Энергоремонт" СМР=4,45
| 1-4-8 | Затраты труда рабочих (ср 4,8) (чел.-ч) |  | 4: 19,2 19,2; 5: 0,00 0,00; 7: 0; 8: 0 | [7 empty] | Затраты труда рабочих (ср 4,8) (чел.-ч)
13 | БЦ6-010611-0103 | Замена привода переключающего устройства РПН (шт.) |  | 1 | 2498.4 |  | 2498.4 |  |  | 12.96 | 12.96 |  |  |  |  | Замена привода переключающего устройства РПН (шт.)
| п.17 БЦ6 ЗАО "ЦКБ Энергоремонт" | При выполнении ремонтных работ трансформаторов в условиях электрических сетей ПЗ=1,2 (ОЗП=1,2; ЭМ=1,2 к расх.; ЗПМ=1,2; МАТ=1,2 к расх.; ТЗ=1,2; ТЗМ=1,2) | [14 empty] | При выполнении ремонтных работ трансформаторов в условиях электрических сетей ПЗ=1,2 (ОЗП=1,2; ЭМ=1,2 к расх.; ЗПМ=1,2; МАТ=1,2 к расх.; ТЗ=1,2; ТЗМ=1,2)
| Расчет в соответствии с п.25 дополнения №14 к БЦ | ИНДЕКС К ПОЗИЦИИ(справочно): Индекс к базовым ценам ЗАО "ЦКБ Энергоремонт" СМР=4,45 | [15 empty] | ИНДЕКС К ПОЗИЦИИ(справочно): Индекс к базовым ценам ЗАО "ЦКБ Энергоремонт" СМР=4,45
| 1-4-8 | Затраты труда рабочих (ср 4,8) (чел.-ч) |  | 4: 12,96 12,96; 5: 0,00 0,00; 7: 0; 8: 0 | [7 empty] | Затраты труда рабочих (ср 4,8) (чел.-ч)
Вводы 35кВ, вывод 6кВ | [19 empty] | Вводы 35кВ, вывод 6кВ
14 | БЦ6-010602-0202 | Замена вводов съемных класса напряжения до 35кВ, номинальный ток свыше 630 до 2000А(Демонтаж/монтаж) (шт.) |  | 7 | 235.2 |  | 1646.4 |  |  | 1.56 | 10.92 |  |  |  |  | Замена вводов съемных класса напряжения до 35кВ, номинальный ток свыше 630 до 2000А(Демонтаж/монтаж) (шт.)
| п.17 БЦ6 ЗАО "ЦКБ Энергоремонт" | При выполнении ремонтных работ трансформаторов в условиях электрических сетей ПЗ=1,2 (ОЗП=1,2; ЭМ=1,2 к расх.; ЗПМ=1,2; МАТ=1,2 к расх.; ТЗ=1,2; ТЗМ=1,2) | [14 empty] | При выполнении ремонтных работ трансформаторов в условиях электрических сетей ПЗ=1,2 (ОЗП=1,2; ЭМ=1,2 к расх.; ЗПМ=1,2; МАТ=1,2 к расх.; ТЗ=1,2; ТЗМ=1,2)
| Расчет в соответствии с п.25 дополнения №14 к БЦ | ИНДЕКС К ПОЗИЦИИ(справочно): Индекс к базовым ценам ЗАО "ЦКБ Энергоремонт" СМР=4,45 | [15 empty] | ИНДЕКС К ПОЗИЦИИ(справочно): Индекс к базовым ценам ЗАО "ЦКБ Энергоремонт" СМР=4,45
| 1-2-5 | Затраты труда рабочих (ср 2,5) (чел.-ч) |  | 4: 1,56 10,92; 5: 0,00 0,00; 7: 0; 8: 0 | [7 empty] | Затраты труда рабочих (ср 2,5) (чел.-ч)
15 | БЦ6-010402-0201 | Переизолировка проводов отводов: марка провода ПБОТ-6 (10 м) |  | 2.5 | 2034 |  | 5085 |  |  | 13.2 | 33 |  |  |  |  | Переизолировка проводов отводов: марка провода ПБОТ-6 (10 м)
| п.17 БЦ6 ЗАО "ЦКБ Энергоремонт" | При выполнении ремонтных работ трансформаторов в условиях электрических сетей ПЗ=1,2 (ОЗП=1,2; ЭМ=1,2 к расх.; ЗПМ=1,2; МАТ=1,2 к расх.; ТЗ=1,2; ТЗМ=1,2) | [14 empty] | При выполнении ремонтных работ трансформаторов в условиях электрических сетей ПЗ=1,2 (ОЗП=1,2; ЭМ=1,2 к расх.; ЗПМ=1,2; МАТ=1,2 к расх.; ТЗ=1,2; ТЗМ=1,2)
| Расчет в соответствии с п.25 дополнения №14 к БЦ | ИНДЕКС К ПОЗИЦИИ(справочно): Индекс к базовым ценам ЗАО "ЦКБ Энергоремонт" СМР=4,45 | [15 empty] | ИНДЕКС К ПОЗИЦИИ(справочно): Индекс к базовым ценам ЗАО "ЦКБ Энергоремонт" СМР=4,45
| 1-3-0 | Затраты труда рабочих (ср 3) (чел.-ч) |  | 4: 13,2 33; 5: 0,00 0,00; 7: 0; 8: 0 | [7 empty] | Затраты труда рабочих (ср 3) (чел.-ч)
16 | БЦ6-010602-0101 | Ремонт вводов съемных класса напряжения до 35кВ, номинальный ток до 630А (шт.) |  | 7 | 308.4 |  | 2158.8 |  |  | 2.04 | 14.28 |  |  |  |  | Ремонт вводов съемных класса напряжения до 35кВ, номинальный ток до 630А (шт.)
| п.17 БЦ6 ЗАО "ЦКБ Энергоремонт" | При выполнении ремонтных работ трансформаторов в условиях электрических сетей ПЗ=1,2 (ОЗП=1,2; ЭМ=1,2 к расх.; ЗПМ=1,2; МАТ=1,2 к расх.; ТЗ=1,2; ТЗМ=1,2) | [14 empty] | При выполнении ремонтных работ трансформаторов в условиях электрических сетей ПЗ=1,2 (ОЗП=1,2; ЭМ=1,2 к расх.; ЗПМ=1,2; МАТ=1,2 к расх.; ТЗ=1,2; ТЗМ=1,2)
| Расчет в соответствии с п.25 дополнения №14 к БЦ | ИНДЕКС К ПОЗИЦИИ(справочно): Индекс к базовым ценам ЗАО "ЦКБ Энергоремонт" СМР=4,45 | [15 empty] | ИНДЕКС К ПОЗИЦИИ(справочно): Индекс к базовым ценам ЗАО "ЦКБ Энергоремонт" СМР=4,45
| 1-2-5 | Затраты труда рабочих (ср 2,5) (чел.-ч) |  | 4: 2,04 14,28; 5: 0,00 0,00; 7: 0; 8: 0 | [7 empty] | Затраты труда рабочих (ср 2,5) (чел.-ч)
Термосифонный фильтр | [19 empty] | Термосифонный фильтр
17 | БЦ6-010613-0403 | Замена термосифонных фильтров, тип ТФ-100, ТФ-160(Демонтаж/монтаж) (шт.) |  | 1 | 1250.4 |  | 1250.4 |  |  | 8.52 | 8.52 |  |  |  |  | Замена термосифонных фильтров, тип ТФ-100, ТФ-160(Демонтаж/монтаж) (шт.)
| п.17 БЦ6 ЗАО "ЦКБ Энергоремонт" | При выполнении ремонтных работ трансформаторов в условиях электрических сетей ПЗ=1,2 (ОЗП=1,2; ЭМ=1,2 к расх.; ЗПМ=1,2; МАТ=1,2 к расх.; ТЗ=1,2; ТЗМ=1,2) | [14 empty] | При выполнении ремонтных работ трансформаторов в условиях электрических сетей ПЗ=1,2 (ОЗП=1,2; ЭМ=1,2 к расх.; ЗПМ=1,2; МАТ=1,2 к расх.; ТЗ=1,2; ТЗМ=1,2)
| Расчет в соответствии с п.25 дополнения №14 к БЦ | ИНДЕКС К ПОЗИЦИИ(справочно): Индекс к базовым ценам ЗАО "ЦКБ Энергоремонт" СМР=4,45 | [15 empty] | ИНДЕКС К ПОЗИЦИИ(справочно): Индекс к базовым ценам ЗАО "ЦКБ Энергоремонт" СМР=4,45
| 1-2-5 | Затраты труда рабочих (ср 2,5) (чел.-ч) |  | 4: 8,52 8,52; 5: 0,00 0,00; 7: 0; 8: 0 | [7 empty] | Затраты труда рабочих (ср 2,5) (чел.-ч)
18 | БЦ6-010613-0401 | Ремонт термосифонных фильтров, тип ТФ-100, ТФ-160: 1 группа сложности (шт.) |  | 1 | 2792.4 |  | 2792.4 |  |  | 18.96 | 18.96 |  |  |  |  | Ремонт термосифонных фильтров, тип ТФ-100, ТФ-160: 1 группа сложности (шт.)
| п.17 БЦ6 ЗАО "ЦКБ Энергоремонт" | При выполнении ремонтных работ трансформаторов в условиях электрических сетей ПЗ=1,2 (ОЗП=1,2; ЭМ=1,2 к расх.; ЗПМ=1,2; МАТ=1,2 к расх.; ТЗ=1,2; ТЗМ=1,2) | [14 empty] | При выполнении ремонтных работ трансформаторов в условиях электрических сетей ПЗ=1,2 (ОЗП=1,2; ЭМ=1,2 к расх.; ЗПМ=1,2; МАТ=1,2 к расх.; ТЗ=1,2; ТЗМ=1,2)
| Расчет в соответствии с п.25 дополнения №14 к БЦ | ИНДЕКС К ПОЗИЦИИ(справочно): Индекс к базовым ценам ЗАО "ЦКБ Энергоремонт" СМР=4,45 | [15 empty] | ИНДЕКС К ПОЗИЦИИ(справочно): Индекс к базовым ценам ЗАО "ЦКБ Энергоремонт" СМР=4,45
| 1-2-5 | Затраты труда рабочих (ср 2,5) (чел.-ч) |  | 4: 18,96 18,96; 5: 0,00 0,00; 7: 0; 8: 0 | [7 empty] | Затраты труда рабочих (ср 2,5) (чел.-ч)
Газовое реле | [19 empty] | Газовое реле
19 | БЦ6-010625-0301 Доп.10 | Замена газовых реле: диаметр условного прохода 80 мм (шт.) |  | 1 | 1039.2 |  | 1039.2 |  |  | 6 | 6 |  |  |  |  | Замена газовых реле: диаметр условного прохода 80 мм (шт.)
| п.17 БЦ6 ЗАО "ЦКБ Энергоремонт" | При выполнении ремонтных работ трансформаторов в условиях электрических сетей ПЗ=1,2 (ОЗП=1,2; ЭМ=1,2 к расх.; ЗПМ=1,2; МАТ=1,2 к расх.; ТЗ=1,2; ТЗМ=1,2) | [14 empty] | При выполнении ремонтных работ трансформаторов в условиях электрических сетей ПЗ=1,2 (ОЗП=1,2; ЭМ=1,2 к расх.; ЗПМ=1,2; МАТ=1,2 к расх.; ТЗ=1,2; ТЗМ=1,2)
| Расчет в соответствии с п.25 дополнения №14 к БЦ | ИНДЕКС К ПОЗИЦИИ(справочно): Индекс к базовым ценам ЗАО "ЦКБ Энергоремонт" СМР=4,45 | [15 empty] | ИНДЕКС К ПОЗИЦИИ(справочно): Индекс к базовым ценам ЗАО "ЦКБ Энергоремонт" СМР=4,45
| 1-4-0 | Затраты труда рабочих (ср 4) (чел.-ч) |  | 4: 6 6; 5: 0,00 0,00; 7: 0; 8: 0 | [7 empty] | Затраты труда рабочих (ср 4) (чел.-ч)
Маслозапорная арматура | [19 empty] | Маслозапорная арматура
20 | БЦ3-020801-1802 Доп.11 | Снятие затворов поворотных дисковых на давление до 1,0 МПа (10 кгс/см2), ДУ-80 мм (шт.) |  | 11 | 248 |  | 2728 |  |  | 1.7 | 18.7 |  |  |  |  | Снятие затворов поворотных дисковых на давление до 1,0 МПа (10 кгс/см2), ДУ-80 мм (шт.)
Объем=4*2+1*2+1
| Расчет в соответствии с п.25 дополнения №14 к БЦ | ИНДЕКС К ПОЗИЦИИ(справочно): Индекс к базовым ценам ЗАО "ЦКБ Энергоремонт" СМР=4,45 | [15 empty] | ИНДЕКС К ПОЗИЦИИ(справочно): Индекс к базовым ценам ЗАО "ЦКБ Энергоремонт" СМР=4,45
| 1-3-2 | Затраты труда рабочих (ср 3,2) (чел.-ч) |  | 4: 1,7 18,7; 5: 0,00 0,00; 7: 0; 8: 0 | [7 empty] | Затраты труда рабочих (ср 3,2) (чел.-ч)
21 | БЦ3-020801-1803 Доп.11 | Установка затворов поворотных дисковых на давление до 1,0 МПа (10 кгс/см2), ДУ-80 мм (шт.) |  | 11 | 539 |  | 5929 |  |  | 3.7 | 40.7 |  |  |  |  | Установка затворов поворотных дисковых на давление до 1,0 МПа (10 кгс/см2), ДУ-80 мм (шт.)
Объем=4*2+1*2+1
| Расчет в соответствии с п.25 дополнения №14 к БЦ | ИНДЕКС К ПОЗИЦИИ(справочно): Индекс к базовым ценам ЗАО "ЦКБ Энергоремонт" СМР=4,45 | [15 empty] | ИНДЕКС К ПОЗИЦИИ(справочно): Индекс к базовым ценам ЗАО "ЦКБ Энергоремонт" СМР=4,45
| 1-3-2 | Затраты труда рабочих (ср 3,2) (чел.-ч) |  | 4: 3,7 40,7; 5: 0,00 0,00; 7: 0; 8: 0 | [7 empty] | Затраты труда рабочих (ср 3,2) (чел.-ч)
22 | БЦ3-010101-0603 | Снятие вентилей на давление до 6,4МПа (муфтовые и фланцевые) ДУ-70,80мм (шт.) |  | 1 | 130 |  | 130 |  |  | 0.89 | 0.89 |  |  |  |  | Снятие вентилей на давление до 6,4МПа (муфтовые и фланцевые) ДУ-70,80мм (шт.)
| Расчет в соответствии с п.25 дополнения №14 к БЦ | ИНДЕКС К ПОЗИЦИИ(справочно): Индекс к базовым ценам ЗАО "ЦКБ Энергоремонт" СМР=4,45 | [15 empty] | ИНДЕКС К ПОЗИЦИИ(справочно): Индекс к базовым ценам ЗАО "ЦКБ Энергоремонт" СМР=4,45
| 1-3-2 | Затраты труда рабочих (ср 3,2) (чел.-ч) |  | 4: 0,89 0,89; 5: 0,00 0,00; 7: 0; 8: 0 | [7 empty] | Затраты труда рабочих (ср 3,2) (чел.-ч)
23 | БЦ3-010101-0604 | Установка вентилей на давление до 6,4МПа (муфтовые и фланцевые) ДУ-70,80мм (шт.) |  | 1 | 529 |  | 529 |  |  | 3.4 | 3.4 |  |  |  |  | Установка вентилей на давление до 6,4МПа (муфтовые и фланцевые) ДУ-70,80мм (шт.)
| Расчет в соответствии с п.25 дополнения №14 к БЦ | ИНДЕКС К ПОЗИЦИИ(справочно): Индекс к базовым ценам ЗАО "ЦКБ Энергоремонт" СМР=4,45 | [15 empty] | ИНДЕКС К ПОЗИЦИИ(справочно): Индекс к базовым ценам ЗАО "ЦКБ Энергоремонт" СМР=4,45
| 1-3-8 | Затраты труда рабочих (ср 3,8) (чел.-ч) |  | 4: 3,4 3,4; 5: 0,00 0,00; 7: 0; 8: 0 | [7 empty] | Затраты труда рабочих (ср 3,8) (чел.-ч)
24 | БЦ3-010101-0503 | Снятие вентилей на давление до 6,4МПа (муфтовые и фланцевые) ДУ-40,50мм (шт.) |  | 1 | 124 |  | 124 |  |  | 0.85 | 0.85 |  |  |  |  | Снятие вентилей на давление до 6,4МПа (муфтовые и фланцевые) ДУ-40,50мм (шт.)
| Расчет в соответствии с п.25 дополнения №14 к БЦ | ИНДЕКС К ПОЗИЦИИ(справочно): Индекс к базовым ценам ЗАО "ЦКБ Энергоремонт" СМР=4,45 | [15 empty] | ИНДЕКС К ПОЗИЦИИ(справочно): Индекс к базовым ценам ЗАО "ЦКБ Энергоремонт" СМР=4,45
| 1-3-2 | Затраты труда рабочих (ср 3,2) (чел.-ч) |  | 4: 0,85 0,85; 5: 0,00 0,00; 7: 0; 8: 0 | [7 empty] | Затраты труда рабочих (ср 3,2) (чел.-ч)
25 | БЦ3-010101-0504 | Установка вентилей на давление до 6,4МПа (муфтовые и фланцевые) ДУ-40,50мм (шт.) |  | 1 | 456 |  | 456 |  |  | 2.9 | 2.9 |  |  |  |  | Установка вентилей на давление до 6,4МПа (муфтовые и фланцевые) ДУ-40,50мм (шт.)
| Расчет в соответствии с п.25 дополнения №14 к БЦ | ИНДЕКС К ПОЗИЦИИ(справочно): Индекс к базовым ценам ЗАО "ЦКБ Энергоремонт" СМР=4,45 | [15 empty] | ИНДЕКС К ПОЗИЦИИ(справочно): Индекс к базовым ценам ЗАО "ЦКБ Энергоремонт" СМР=4,45
| 1-3-8 | Затраты труда рабочих (ср 3,8) (чел.-ч) |  | 4: 2,9 2,9; 5: 0,00 0,00; 7: 0; 8: 0 | [7 empty] | Затраты труда рабочих (ср 3,8) (чел.-ч)
26 | БЦ3-010101-0403 | Снятие вентиля на давление до 6,4 МПа (муфтовые и фланцевые), ДУ-25,32 мм (шт.) |  | 3 | 109 |  | 327 |  |  | 0.75 | 2.25 |  |  |  |  | Снятие вентиля на давление до 6,4 МПа (муфтовые и фланцевые), ДУ-25,32 мм (шт.)
| Расчет в соответствии с п.25 дополнения №14 к БЦ | ИНДЕКС К ПОЗИЦИИ(справочно): Индекс к базовым ценам ЗАО "ЦКБ Энергоремонт" СМР=4,45 | [15 empty] | ИНДЕКС К ПОЗИЦИИ(справочно): Индекс к базовым ценам ЗАО "ЦКБ Энергоремонт" СМР=4,45
| 1-3-2 | Затраты труда рабочих (ср 3,2) (чел.-ч) |  | 4: 0,75 2,25; 5: 0,00 0,00; 7: 0; 8: 0 | [7 empty] | Затраты труда рабочих (ср 3,2) (чел.-ч)
27 | БЦ3-010101-0404 | Установка вентиля на давление до 6,4 МПа (муфтовые и фланцевые), ДУ-25,32 мм (шт.) |  | 3 | 323 |  | 969 |  |  | 2.1 | 6.3 |  |  |  |  | Установка вентиля на давление до 6,4 МПа (муфтовые и фланцевые), ДУ-25,32 мм (шт.)
| Расчет в соответствии с п.25 дополнения №14 к БЦ | ИНДЕКС К ПОЗИЦИИ(справочно): Индекс к базовым ценам ЗАО "ЦКБ Энергоремонт" СМР=4,45 | [15 empty] | ИНДЕКС К ПОЗИЦИИ(справочно): Индекс к базовым ценам ЗАО "ЦКБ Энергоремонт" СМР=4,45
| 1-3-8 | Затраты труда рабочих (ср 3,8) (чел.-ч) |  | 4: 2,1 6,3; 5: 0,00 0,00; 7: 0; 8: 0 | [7 empty] | Затраты труда рабочих (ср 3,8) (чел.-ч)
Система охлаждения | [19 empty] | Система охлаждения
28 | БЦ6-010616-0305 | Замена радиаторов прямотрубных и с гнутыми трубами, расстояние между центрами патрубков свыше 1880 до 2285мм (Демонтаж/монтаж) (радиатор) |  | 4 | 802.8 |  | 3211.2 |  |  | 4.56 | 18.24 |  |  |  |  | Замена радиаторов прямотрубных и с гнутыми трубами, расстояние между центрами патрубков свыше 1880 до 2285мм (Демонтаж/монтаж) (радиатор)
| п.17 БЦ6 ЗАО "ЦКБ Энергоремонт" | При выполнении ремонтных работ трансформаторов в условиях электрических сетей ПЗ=1,2 (ОЗП=1,2; ЭМ=1,2 к расх.; ЗПМ=1,2; МАТ=1,2 к расх.; ТЗ=1,2; ТЗМ=1,2) | [14 empty] | При выполнении ремонтных работ трансформаторов в условиях электрических сетей ПЗ=1,2 (ОЗП=1,2; ЭМ=1,2 к расх.; ЗПМ=1,2; МАТ=1,2 к расх.; ТЗ=1,2; ТЗМ=1,2)
| Расчет в соответствии с п.25 дополнения №14 к БЦ | ИНДЕКС К ПОЗИЦИИ(справочно): Индекс к базовым ценам ЗАО "ЦКБ Энергоремонт" СМР=4,45 | [15 empty] | ИНДЕКС К ПОЗИЦИИ(справочно): Индекс к базовым ценам ЗАО "ЦКБ Энергоремонт" СМР=4,45
| 1-4-1 | Затраты труда рабочих (ср 4,1) (чел.-ч) |  | 4: 4,56 18,24; 5: 0,00 0,00; 7: 0; 8: 0 | [7 empty] | Затраты труда рабочих (ср 4,1) (чел.-ч)
29 | БЦ6-010616-0303 | Ремонт радиаторов прямотрубных и с гнутыми трубами, расстояние между центрами патрубков свыше 1880 до 2285мм, двухрядный радиатор: 1 группа сложности (радиатор) |  | 4 | 3430.8 |  | 13723.2 |  |  | 19.56 | 78.24 |  |  |  |  | Ремонт радиаторов прямотрубных и с гнутыми трубами, расстояние между центрами патрубков свыше 1880 до 2285мм, двухрядный радиатор: 1 группа сложности (радиатор)
| п.17 БЦ6 ЗАО "ЦКБ Энергоремонт" | При выполнении ремонтных работ трансформаторов в условиях электрических сетей ПЗ=1,2 (ОЗП=1,2; ЭМ=1,2 к расх.; ЗПМ=1,2; МАТ=1,2 к расх.; ТЗ=1,2; ТЗМ=1,2) | [14 empty] | При выполнении ремонтных работ трансформаторов в условиях электрических сетей ПЗ=1,2 (ОЗП=1,2; ЭМ=1,2 к расх.; ЗПМ=1,2; МАТ=1,2 к расх.; ТЗ=1,2; ТЗМ=1,2)
| Расчет в соответствии с п.25 дополнения №14 к БЦ | ИНДЕКС К ПОЗИЦИИ(справочно): Индекс к базовым ценам ЗАО "ЦКБ Энергоремонт" СМР=4,45 | [15 empty] | ИНДЕКС К ПОЗИЦИИ(справочно): Индекс к базовым ценам ЗАО "ЦКБ Энергоремонт" СМР=4,45
| 1-4-1 | Затраты труда рабочих (ср 4,1) (чел.-ч) |  | 4: 19,56 78,24; 5: 0,00 0,00; 7: 0; 8: 0 | [7 empty] | Затраты труда рабочих (ср 4,1) (чел.-ч)
30 | БЦ6-010605-0102 | Замена вентиляторов типа МЦ-4 (шт.) |  | 8 | 616.8 |  | 4934.4 |  |  | 3.96 | 31.68 |  |  |  |  | Замена вентиляторов типа МЦ-4 (шт.)
Объем=4*2
| п.17 БЦ6 ЗАО "ЦКБ Энергоремонт" | При выполнении ремонтных работ трансформаторов в условиях электрических сетей ПЗ=1,2 (ОЗП=1,2; ЭМ=1,2 к расх.; ЗПМ=1,2; МАТ=1,2 к расх.; ТЗ=1,2; ТЗМ=1,2) | [14 empty] | При выполнении ремонтных работ трансформаторов в условиях электрических сетей ПЗ=1,2 (ОЗП=1,2; ЭМ=1,2 к расх.; ЗПМ=1,2; МАТ=1,2 к расх.; ТЗ=1,2; ТЗМ=1,2)
| Расчет в соответствии с п.25 дополнения №14 к БЦ | ИНДЕКС К ПОЗИЦИИ(справочно): Индекс к базовым ценам ЗАО "ЦКБ Энергоремонт" СМР=4,45 | [15 empty] | ИНДЕКС К ПОЗИЦИИ(справочно): Индекс к базовым ценам ЗАО "ЦКБ Энергоремонт" СМР=4,45
| 1-3-1 | Затраты труда рабочих (ср 3,1) (чел.час) |  | 4: 3,96 31,68; 5: 0,00 0,00; 7: 0; 8: 0 | [7 empty] | Затраты труда рабочих (ср 3,1) (чел.час)
31 | БЦ13-020101-0101 | Ремонт лакокрасочного покрытия: на 1-й слой (10м2) |  | 16 | 1711 |  | 27376 |  |  | 11.6 | 185.6 |  |  |  |  | Ремонт лакокрасочного покрытия: на 1-й слой (10м2)
Объем=160 / 10
| Расчет в соответствии с п.25 дополнения №14 к БЦ | ИНДЕКС К ПОЗИЦИИ(справочно): Индекс к базовым ценам ЗАО "ЦКБ Энергоремонт" СМР=4,45 | [15 empty] | ИНДЕКС К ПОЗИЦИИ(справочно): Индекс к базовым ценам ЗАО "ЦКБ Энергоремонт" СМР=4,45
| 1-3-3 | Затраты труда рабочих (ср 3,3) (чел.час) |  | 4: 11,6 185,6; 5: 0,00 0,00; 7: 0; 8: 0 | [7 empty] | Затраты труда рабочих (ср 3,3) (чел.час)
32 | БЦ13-020101-0102 | Ремонт лакокрасочного покрытия: на каждый последующий слой (10м2) |  | 16 | 48 |  | 768 |  |  | 0.32 | 5.12 |  |  |  |  | Ремонт лакокрасочного покрытия: на каждый последующий слой (10м2)
Объем=160 / 10
| Расчет в соответствии с п.25 дополнения №14 к БЦ | ИНДЕКС К ПОЗИЦИИ(справочно): Индекс к базовым ценам ЗАО "ЦКБ Энергоремонт" СМР=4,45 | [15 empty] | ИНДЕКС К ПОЗИЦИИ(справочно): Индекс к базовым ценам ЗАО "ЦКБ Энергоремонт" СМР=4,45
| 1-3-3 | Затраты труда рабочих (ср 3,3) (чел.час) |  | 4: 0,32 5,12; 5: 0,00 0,00; 7: 0; 8: 0 | [7 empty] | Затраты труда рабочих (ср 3,3) (чел.час)
Термосигнализаторы | [19 empty] | Термосигнализаторы
33 | БЦ8-090404-0501 | Замена прибора теплового контроля одноточечного (шт.) |  | 2 | 267.6 |  | 535.2 |  |  | 1.8 | 3.6 |  |  |  |  | Замена прибора теплового контроля одноточечного (шт.)
| п.17 БЦ6 ЗАО "ЦКБ Энергоремонт" | При выполнении ремонтных работ трансформаторов в условиях электрических сетей ПЗ=1,2 (ОЗП=1,2; ЭМ=1,2 к расх.; ЗПМ=1,2; МАТ=1,2 к расх.; ТЗ=1,2; ТЗМ=1,2) | [14 empty] | При выполнении ремонтных работ трансформаторов в условиях электрических сетей ПЗ=1,2 (ОЗП=1,2; ЭМ=1,2 к расх.; ЗПМ=1,2; МАТ=1,2 к расх.; ТЗ=1,2; ТЗМ=1,2)
| Расчет в соответствии с п.25 дополнения №14 к БЦ | ИНДЕКС К ПОЗИЦИИ(справочно): Индекс к базовым ценам ЗАО "ЦКБ Энергоремонт" СМР=4,45 | [15 empty] | ИНДЕКС К ПОЗИЦИИ(справочно): Индекс к базовым ценам ЗАО "ЦКБ Энергоремонт" СМР=4,45
| 1-4-0 | Затраты труда рабочих (ср 4) (чел.-ч) |  | 4: 1,8 3,6; 5: 0,00 0,00; 7: 0; 8: 0 | [7 empty] | Затраты труда рабочих (ср 4) (чел.-ч)
Выхлопная труба (замена на клапан) | [19 empty] | Выхлопная труба (замена на клапан)
34 | БЦ6-010618-0302 | Замена выхлопной трубы диаметром свыше 250мм(Демонтаж) (шт.) |  | 1 | 375.12 |  | 375.12 |  |  | 2.448 | 2.45 |  |  |  |  | Замена выхлопной трубы диаметром свыше 250мм(Демонтаж) (шт.)
| ТЧ БЦ06 п. 18 | при демонтаже К=0,3 ПЗ=0,3 (ОЗП=0,3; ЭМ=0,3 к расх.; ЗПМ=0,3; МАТ=0,3 к расх.; ТЗ=0,3; ТЗМ=0,3) | [14 empty] | при демонтаже К=0,3 ПЗ=0,3 (ОЗП=0,3; ЭМ=0,3 к расх.; ЗПМ=0,3; МАТ=0,3 к расх.; ТЗ=0,3; ТЗМ=0,3)
| п.17 БЦ6 ЗАО "ЦКБ Энергоремонт" | При выполнении ремонтных работ трансформаторов в условиях электрических сетей ПЗ=1,2 (ОЗП=1,2; ЭМ=1,2 к расх.; ЗПМ=1,2; МАТ=1,2 к расх.; ТЗ=1,2; ТЗМ=1,2) | [14 empty] | При выполнении ремонтных работ трансформаторов в условиях электрических сетей ПЗ=1,2 (ОЗП=1,2; ЭМ=1,2 к расх.; ЗПМ=1,2; МАТ=1,2 к расх.; ТЗ=1,2; ТЗМ=1,2)
| Расчет в соответствии с п.25 дополнения №14 к БЦ | ИНДЕКС К ПОЗИЦИИ(справочно): Индекс к базовым ценам ЗАО "ЦКБ Энергоремонт" СМР=4,45 | [15 empty] | ИНДЕКС К ПОЗИЦИИ(справочно): Индекс к базовым ценам ЗАО "ЦКБ Энергоремонт" СМР=4,45
| 1-3-0 | Затраты труда рабочих (ср 3) (чел.-ч) |  | 4: 2,448 2,45; 5: 0,00 0,00; 7: 0; 8: 0 | [7 empty] | Затраты труда рабочих (ср 3) (чел.-ч)
35 | БЦ6-010619-0102 Доп.6 | Замена предохранительных клапанов (Монтаж) (шт.) |  | 1 | 453.6 |  | 453.6 |  |  | 2.772 | 2.77 |  |  |  |  | Замена предохранительных клапанов (Монтаж) (шт.)
| ТЧ БЦ06 п. 18 | при монтаже - К=0,7 ПЗ=0,7 (ОЗП=0,7; ЭМ=0,7 к расх.; ЗПМ=0,7; МАТ=0,7 к расх.; ТЗ=0,7; ТЗМ=0,7) | [14 empty] | при монтаже - К=0,7 ПЗ=0,7 (ОЗП=0,7; ЭМ=0,7 к расх.; ЗПМ=0,7; МАТ=0,7 к расх.; ТЗ=0,7; ТЗМ=0,7)
| п.17 БЦ6 ЗАО "ЦКБ Энергоремонт" | При выполнении ремонтных работ трансформаторов в условиях электрических сетей ПЗ=1,2 (ОЗП=1,2; ЭМ=1,2 к расх.; ЗПМ=1,2; МАТ=1,2 к расх.; ТЗ=1,2; ТЗМ=1,2) | [14 empty] | При выполнении ремонтных работ трансформаторов в условиях электрических сетей ПЗ=1,2 (ОЗП=1,2; ЭМ=1,2 к расх.; ЗПМ=1,2; МАТ=1,2 к расх.; ТЗ=1,2; ТЗМ=1,2)
| Расчет в соответствии с п.25 дополнения №14 к БЦ | ИНДЕКС К ПОЗИЦИИ(справочно): Индекс к базовым ценам ЗАО "ЦКБ Энергоремонт" СМР=4,45 | [15 empty] | ИНДЕКС К ПОЗИЦИИ(справочно): Индекс к базовым ценам ЗАО "ЦКБ Энергоремонт" СМР=4,45
| 1-3-5 | Затраты труда рабочих (ср 3,5) (чел.-ч) |  | 4: 2,772 2,77; 5: 0,00 0,00; 7: 0; 8: 0 | [7 empty] | Затраты труда рабочих (ср 3,5) (чел.-ч)
Отсекатель выбрасываемого масла | [19 empty] | Отсекатель выбрасываемого масла
36 | БЦ3-011001-0103 | Снятие клапанов и затворов обратных высокого и сверхвысокого давления (с патрубками под приварку), ДУ-20-25мм (шт.) |  | 1 | 151 |  | 151 |  |  | 1 | 1 |  |  |  |  | Снятие клапанов и затворов обратных высокого и сверхвысокого давления (с патрубками под приварку), ДУ-20-25мм (шт.)
| Расчет в соответствии с п.25 дополнения №14 к БЦ | ИНДЕКС К ПОЗИЦИИ(справочно): Индекс к базовым ценам ЗАО "ЦКБ Энергоремонт" СМР=4,45 | [15 empty] | ИНДЕКС К ПОЗИЦИИ(справочно): Индекс к базовым ценам ЗАО "ЦКБ Энергоремонт" СМР=4,45
| 1-3-2 | Затраты труда рабочих (ср 3,2) (чел.-ч) |  | 4: 1 1; 5: 0,00 0,00; 7: 0; 8: 0 | [7 empty] | Затраты труда рабочих (ср 3,2) (чел.-ч)
37 | БЦ3-011001-0104 | Установка клапанов и затворов обратных высокого и сверхвысокого давления (с патрубками под приварку), ДУ-20-25мм (шт.) |  | 1 | 588 |  | 588 |  |  | 3.8 | 3.8 |  |  |  |  | Установка клапанов и затворов обратных высокого и сверхвысокого давления (с патрубками под приварку), ДУ-20-25мм (шт.)
| Расчет в соответствии с п.25 дополнения №14 к БЦ | ИНДЕКС К ПОЗИЦИИ(справочно): Индекс к базовым ценам ЗАО "ЦКБ Энергоремонт" СМР=4,45 | [15 empty] | ИНДЕКС К ПОЗИЦИИ(справочно): Индекс к базовым ценам ЗАО "ЦКБ Энергоремонт" СМР=4,45
| 1-3-8 | Затраты труда рабочих (ср 3,8) (чел.-ч) |  | 4: 3,8 3,8; 5: 0,00 0,00; 7: 0; 8: 0 | [7 empty] | Затраты труда рабочих (ср 3,8) (чел.-ч)
Система защиты масла | [19 empty] | Система защиты масла
38 | БЦ6-010619-0302 Доп.6 | Замена воздухоосушителя (шт.) |  | 2 | 589.2 |  | 1178.4 |  |  | 3.6 | 7.2 |  |  |  |  | Замена воздухоосушителя (шт.)
| п.17 БЦ6 ЗАО "ЦКБ Энергоремонт" | При выполнении ремонтных работ трансформаторов в условиях электрических сетей ПЗ=1,2 (ОЗП=1,2; ЭМ=1,2 к расх.; ЗПМ=1,2; МАТ=1,2 к расх.; ТЗ=1,2; ТЗМ=1,2) | [14 empty] | При выполнении ремонтных работ трансформаторов в условиях электрических сетей ПЗ=1,2 (ОЗП=1,2; ЭМ=1,2 к расх.; ЗПМ=1,2; МАТ=1,2 к расх.; ТЗ=1,2; ТЗМ=1,2)
| Расчет в соответствии с п.25 дополнения №14 к БЦ | ИНДЕКС К ПОЗИЦИИ(справочно): Индекс к базовым ценам ЗАО "ЦКБ Энергоремонт" СМР=4,45 | [15 empty] | ИНДЕКС К ПОЗИЦИИ(справочно): Индекс к базовым ценам ЗАО "ЦКБ Энергоремонт" СМР=4,45
| 1-3-5 | Затраты труда рабочих (ср 3,5) (чел.-ч) |  | 4: 3,6 7,2; 5: 0,00 0,00; 7: 0; 8: 0 | [7 empty] | Затраты труда рабочих (ср 3,5) (чел.-ч)
39 | БЦ6-010619-0702 Доп.12 | Замена маслоуказателя (шт.) |  | 1 | 1334.4 |  | 1334.4 |  |  | 8.16 | 8.16 |  |  |  |  | Замена маслоуказателя (шт.)
| п.17 БЦ6 ЗАО "ЦКБ Энергоремонт" | При выполнении ремонтных работ трансформаторов в условиях электрических сетей ПЗ=1,2 (ОЗП=1,2; ЭМ=1,2 к расх.; ЗПМ=1,2; МАТ=1,2 к расх.; ТЗ=1,2; ТЗМ=1,2) | [14 empty] | При выполнении ремонтных работ трансформаторов в условиях электрических сетей ПЗ=1,2 (ОЗП=1,2; ЭМ=1,2 к расх.; ЗПМ=1,2; МАТ=1,2 к расх.; ТЗ=1,2; ТЗМ=1,2)
| Расчет в соответствии с п.25 дополнения №14 к БЦ | ИНДЕКС К ПОЗИЦИИ(справочно): Индекс к базовым ценам ЗАО "ЦКБ Энергоремонт" СМР=4,45 | [15 empty] | ИНДЕКС К ПОЗИЦИИ(справочно): Индекс к базовым ценам ЗАО "ЦКБ Энергоремонт" СМР=4,45
| 1-3-5 | Затраты труда рабочих (ср 3,5) (чел.-ч) |  | 4: 8,16 8,16; 5: 0,00 0,00; 7: 0; 8: 0 | [7 empty] | Затраты труда рабочих (ср 3,5) (чел.-ч)
Контрольные кабеля и клеммные ящики | [19 empty] | Контрольные кабеля и клеммные ящики
40 | БЦ5-080411-0101 Доп.5 | Снятие металлических рукавов: диаметром 27 мм (100 м) |  | 3.4 | 507.9 |  | 1726.86 |  |  | 11 | 37.4 |  |  |  |  | Снятие металлических рукавов: диаметром 27 мм (100 м)
Объем=340 / 100
| Кдем | Демонтаж ПЗ=0,3 (ОЗП=0,3; ЭМ=0,3 к расх.; ЗПМ=0,3; МАТ=0 к расх.; ТЗМ=0,3) | [14 empty] | Демонтаж ПЗ=0,3 (ОЗП=0,3; ЭМ=0,3 к расх.; ЗПМ=0,3; МАТ=0 к расх.; ТЗМ=0,3)
| Расчет в соответствии с п.25 дополнения №14 к БЦ | ИНДЕКС К ПОЗИЦИИ(справочно): Индекс к базовым ценам ЗАО "ЦКБ Энергоремонт" СМР=4,45 | [15 empty] | ИНДЕКС К ПОЗИЦИИ(справочно): Индекс к базовым ценам ЗАО "ЦКБ Энергоремонт" СМР=4,45
| 1-3-0 | Затраты труда рабочих (ср 3) (чел.час) |  | 4: 11 37,4; 5: 0,00 0,00; 7: 0; 8: 0 | [7 empty] | Затраты труда рабочих (ср 3) (чел.час)
41 | БЦ5-080411-0101 Доп.5 | Прокладка металлических рукавов: диаметром 27 мм (100 м) |  | 3.4 | 1693 |  | 5756.2 |  |  | 11 | 37.4 |  |  |  |  | Прокладка металлических рукавов: диаметром 27 мм (100 м)
Объем=340 / 100
| Расчет в соответствии с п.25 дополнения №14 к БЦ | ИНДЕКС К ПОЗИЦИИ(справочно): Индекс к базовым ценам ЗАО "ЦКБ Энергоремонт" СМР=4,45 | [15 empty] | ИНДЕКС К ПОЗИЦИИ(справочно): Индекс к базовым ценам ЗАО "ЦКБ Энергоремонт" СМР=4,45
| 1-3-0 | Затраты труда рабочих (ср 3) (чел.час) |  | 4: 11 37,4; 5: 0,00 0,00; 7: 0; 8: 0 | [7 empty] | Затраты труда рабочих (ср 3) (чел.час)
42 | БЦ8-090101-0103 | Замена контрольного и телефонного кабеля, масса 1м кабеля до 0,5кг: в трубах, блоках и коробах (100 п.м) |  | 3.4 | 2373 |  | 8068.2 |  |  | 13.7 | 46.58 |  |  |  |  | Замена контрольного и телефонного кабеля, масса 1м кабеля до 0,5кг: в трубах, блоках и коробах (100 п.м)
Объем=340 / 100
| Расчет в соответствии с п.25 дополнения №14 к БЦ | ИНДЕКС К ПОЗИЦИИ(справочно): Индекс к базовым ценам ЗАО "ЦКБ Энергоремонт" СМР=4,45 | [15 empty] | ИНДЕКС К ПОЗИЦИИ(справочно): Индекс к базовым ценам ЗАО "ЦКБ Энергоремонт" СМР=4,45
| 1-4-0 | Затраты труда рабочих (ср 4) (чел.-ч) |  | 4: 13,7 46,58; 5: 0,00 0,00; 7: 0; 8: 0 | [7 empty] | Затраты труда рабочих (ср 4) (чел.-ч)
Трансформаторное масло | [19 empty] | Трансформаторное масло
43 | БЦ6-010808-0101 Доп.6 | Очистка маслоприемных емкостей (слив остатков масла, удаление ржавчины, грязи, воды и продуктов разложения масла вручную. Промывка стенок и дна чистым сухим маслом) (10 м2 поверхности) |  | 1.6 | 812.4 |  | 1299.84 |  |  | 5.28 | 8.45 |  |  |  |  | Очистка маслоприемных емкостей (слив остатков масла, удаление ржавчины, грязи, воды и продуктов разложения масла вручную. Промывка стенок и дна чистым сухим маслом) (10 м2 поверхности)
| п.17 БЦ6 ЗАО "ЦКБ Энергоремонт" | При выполнении ремонтных работ трансформаторов в условиях электрических сетей ПЗ=1,2 (ОЗП=1,2; ЭМ=1,2 к расх.; ЗПМ=1,2; МАТ=1,2 к расх.; ТЗ=1,2; ТЗМ=1,2) | [14 empty] | При выполнении ремонтных работ трансформаторов в условиях электрических сетей ПЗ=1,2 (ОЗП=1,2; ЭМ=1,2 к расх.; ЗПМ=1,2; МАТ=1,2 к расх.; ТЗ=1,2; ТЗМ=1,2)
| Расчет в соответствии с п.25 дополнения №14 к БЦ | ИНДЕКС К ПОЗИЦИИ(справочно): Индекс к базовым ценам ЗАО "ЦКБ Энергоремонт" СМР=4,45 | [15 empty] | ИНДЕКС К ПОЗИЦИИ(справочно): Индекс к базовым ценам ЗАО "ЦКБ Энергоремонт" СМР=4,45
| 1-3-0 | Затраты труда рабочих (ср 3) (чел.-ч) |  | 4: 5,28 8,45; 5: 0,00 0,00; 7: 0; 8: 0 | [7 empty] | Затраты труда рабочих (ср 3) (чел.-ч)
44 | БЦ6-010709-0301 | Сушка силикагеля и цеолита (засыпка, сушка, заливка маслом) (100кг) |  | 1 | 802.8 |  | 802.8 |  |  | 5.16 | 5.16 |  |  |  |  | Сушка силикагеля и цеолита (засыпка, сушка, заливка маслом) (100кг)
Объем=100 / 100
| п.17 БЦ6 ЗАО "ЦКБ Энергоремонт" | При выполнении ремонтных работ трансформаторов в условиях электрических сетей ПЗ=1,2 (ОЗП=1,2; ЭМ=1,2 к расх.; ЗПМ=1,2; МАТ=1,2 к расх.; ТЗ=1,2; ТЗМ=1,2) | [14 empty] | При выполнении ремонтных работ трансформаторов в условиях электрических сетей ПЗ=1,2 (ОЗП=1,2; ЭМ=1,2 к расх.; ЗПМ=1,2; МАТ=1,2 к расх.; ТЗ=1,2; ТЗМ=1,2)
| Расчет в соответствии с п.25 дополнения №14 к БЦ | ИНДЕКС К ПОЗИЦИИ(справочно): Индекс к базовым ценам ЗАО "ЦКБ Энергоремонт" СМР=4,45 | [15 empty] | ИНДЕКС К ПОЗИЦИИ(справочно): Индекс к базовым ценам ЗАО "ЦКБ Энергоремонт" СМР=4,45
| 1-3-1 | Затраты труда рабочих (ср 3,1) (чел.-ч) |  | 4: 5,16 5,16; 5: 0,00 0,00; 7: 0; 8: 0 | [7 empty] | Затраты труда рабочих (ср 3,1) (чел.-ч)
45 | БЦ6-010802-0101 | Дегазация трансформаторного масла (т) |  | 9.53 | 244.8 |  | 2332.94 |  |  | 1.2 | 11.44 |  |  |  |  | Дегазация трансформаторного масла (т)
| п.17 БЦ6 ЗАО "ЦКБ Энергоремонт" | При выполнении ремонтных работ трансформаторов в условиях электрических сетей ПЗ=1,2 (ОЗП=1,2; ЭМ=1,2 к расх.; ЗПМ=1,2; МАТ=1,2 к расх.; ТЗ=1,2; ТЗМ=1,2) | [14 empty] | При выполнении ремонтных работ трансформаторов в условиях электрических сетей ПЗ=1,2 (ОЗП=1,2; ЭМ=1,2 к расх.; ЗПМ=1,2; МАТ=1,2 к расх.; ТЗ=1,2; ТЗМ=1,2)
| Расчет в соответствии с п.25 дополнения №14 к БЦ | ИНДЕКС К ПОЗИЦИИ(справочно): Индекс к базовым ценам ЗАО "ЦКБ Энергоремонт" СМР=4,45 | [15 empty] | ИНДЕКС К ПОЗИЦИИ(справочно): Индекс к базовым ценам ЗАО "ЦКБ Энергоремонт" СМР=4,45
| 1-5-1 | Затраты труда рабочих (ср 5,1) (чел.-ч) |  | 4: 1,2 11,44; 5: 0,00 0,00; 7: 0; 8: 0 | [7 empty] | Затраты труда рабочих (ср 5,1) (чел.-ч)
46 | БЦ6-010806-0101 | Сушка и очистка трансформаторного масла (т) |  | 9.53 | 867.6 |  | 8268.23 |  |  | 4.92 | 46.89 |  |  |  |  | Сушка и очистка трансформаторного масла (т)
| п.17 БЦ6 ЗАО "ЦКБ Энергоремонт" | При выполнении ремонтных работ трансформаторов в условиях электрических сетей ПЗ=1,2 (ОЗП=1,2; ЭМ=1,2 к расх.; ЗПМ=1,2; МАТ=1,2 к расх.; ТЗ=1,2; ТЗМ=1,2) | [14 empty] | При выполнении ремонтных работ трансформаторов в условиях электрических сетей ПЗ=1,2 (ОЗП=1,2; ЭМ=1,2 к расх.; ЗПМ=1,2; МАТ=1,2 к расх.; ТЗ=1,2; ТЗМ=1,2)
| Расчет в соответствии с п.25 дополнения №14 к БЦ | ИНДЕКС К ПОЗИЦИИ(справочно): Индекс к базовым ценам ЗАО "ЦКБ Энергоремонт" СМР=4,45 | [15 empty] | ИНДЕКС К ПОЗИЦИИ(справочно): Индекс к базовым ценам ЗАО "ЦКБ Энергоремонт" СМР=4,45
| 1-4-1 | Затраты труда рабочих (ср 4,1) (чел.-ч) |  | 4: 4,92 46,89; 5: 0,00 0,00; 7: 0; 8: 0 | [7 empty] | Затраты труда рабочих (ср 4,1) (чел.-ч)
47 | БЦ6-010701-1001 | Сушка трансформаторов класса напряжения до 35кВ, мощность трансформатора свыше 6300 до 10000кВА (1 технологическая операция) |  | 1 | 31214.4 |  | 31214.4 |  |  | 190.92 | 190.92 |  |  |  |  | Сушка трансформаторов класса напряжения до 35кВ, мощность трансформатора свыше 6300 до 10000кВА (1 технологическая операция)
| п.17 БЦ6 ЗАО "ЦКБ Энергоремонт" | При выполнении ремонтных работ трансформаторов в условиях электрических сетей ПЗ=1,2 (ОЗП=1,2; ЭМ=1,2 к расх.; ЗПМ=1,2; МАТ=1,2 к расх.; ТЗ=1,2; ТЗМ=1,2) | [14 empty] | При выполнении ремонтных работ трансформаторов в условиях электрических сетей ПЗ=1,2 (ОЗП=1,2; ЭМ=1,2 к расх.; ЗПМ=1,2; МАТ=1,2 к расх.; ТЗ=1,2; ТЗМ=1,2)
| Расчет в соответствии с п.25 дополнения №14 к БЦ | ИНДЕКС К ПОЗИЦИИ(справочно): Индекс к базовым ценам ЗАО "ЦКБ Энергоремонт" СМР=4,45 | [15 empty] | ИНДЕКС К ПОЗИЦИИ(справочно): Индекс к базовым ценам ЗАО "ЦКБ Энергоремонт" СМР=4,45
| 1-3-5 | Затраты труда рабочих (ср 3,5) (чел.-ч) |  | 4: 190,92 190,92; 5: 0,00 0,00; 7: 0; 8: 0 | [7 empty] | Затраты труда рабочих (ср 3,5) (чел.-ч)
48 | БЦ6-010803-0101 | Заливка масла в трансформатор (т) |  | 9.53 | 342 |  | 3259.26 |  |  | 2.16 | 20.58 |  |  |  |  | Заливка масла в трансформатор (т)
| п.17 БЦ6 ЗАО "ЦКБ Энергоремонт" | При выполнении ремонтных работ трансформаторов в условиях электрических сетей ПЗ=1,2 (ОЗП=1,2; ЭМ=1,2 к расх.; ЗПМ=1,2; МАТ=1,2 к расх.; ТЗ=1,2; ТЗМ=1,2) | [14 empty] | При выполнении ремонтных работ трансформаторов в условиях электрических сетей ПЗ=1,2 (ОЗП=1,2; ЭМ=1,2 к расх.; ЗПМ=1,2; МАТ=1,2 к расх.; ТЗ=1,2; ТЗМ=1,2)
| Расчет в соответствии с п.25 дополнения №14 к БЦ | ИНДЕКС К ПОЗИЦИИ(справочно): Индекс к базовым ценам ЗАО "ЦКБ Энергоремонт" СМР=4,45 | [15 empty] | ИНДЕКС К ПОЗИЦИИ(справочно): Индекс к базовым ценам ЗАО "ЦКБ Энергоремонт" СМР=4,45
| 1-3-1 | Затраты труда рабочих (ср 3,1) (чел.-ч) |  | 4: 2,16 20,58; 5: 0,00 0,00; 7: 0; 8: 0 | [7 empty] | Затраты труда рабочих (ср 3,1) (чел.-ч)
Прочие ремонтные работы и испытания | [19 empty] | Прочие ремонтные работы и испытания
49 | БЦ8-090404-2201 | Замена коробки соединительной (шт.) |  | 4 | 224.4 |  | 897.6 |  |  | 1.44 | 5.76 |  |  |  |  | Замена коробки соединительной (шт.)
| п.17 БЦ6 ЗАО "ЦКБ Энергоремонт" | При выполнении ремонтных работ трансформаторов в условиях электрических сетей ПЗ=1,2 (ОЗП=1,2; ЭМ=1,2 к расх.; ЗПМ=1,2; МАТ=1,2 к расх.; ТЗ=1,2; ТЗМ=1,2) | [14 empty] | При выполнении ремонтных работ трансформаторов в условиях электрических сетей ПЗ=1,2 (ОЗП=1,2; ЭМ=1,2 к расх.; ЗПМ=1,2; МАТ=1,2 к расх.; ТЗ=1,2; ТЗМ=1,2)
| Расчет в соответствии с п.25 дополнения №14 к БЦ | ИНДЕКС К ПОЗИЦИИ(справочно): Индекс к базовым ценам ЗАО "ЦКБ Энергоремонт" СМР=4,45 | [15 empty] | ИНДЕКС К ПОЗИЦИИ(справочно): Индекс к базовым ценам ЗАО "ЦКБ Энергоремонт" СМР=4,45
| 1-4-0 | Затраты труда рабочих (ср 4) (чел.-ч) |  | 4: 1,44 5,76; 5: 0,00 0,00; 7: 0; 8: 0 | [7 empty] | Затраты труда рабочих (ср 4) (чел.-ч)
Осмотр и оценка состояния обмоток | [19 empty] | Осмотр и оценка состояния обмоток
50 | БЦ6-010901-0102 | Осмотр и оценка состояния обмоток, трансформатор двухобмоточный, напряжением: 35кВ (1 трансформатор) |  | 1 | 104.4 |  | 104.4 |  |  | 0.564 | 0.56 |  |  |  |  | Осмотр и оценка состояния обмоток, трансформатор двухобмоточный, напряжением: 35кВ (1 трансформатор)
| п.17 БЦ6 ЗАО "ЦКБ Энергоремонт" | При выполнении ремонтных работ трансформаторов в условиях электрических сетей ПЗ=1,2 (ОЗП=1,2; ЭМ=1,2 к расх.; ЗПМ=1,2; МАТ=1,2 к расх.; ТЗ=1,2; ТЗМ=1,2) | [14 empty] | При выполнении ремонтных работ трансформаторов в условиях электрических сетей ПЗ=1,2 (ОЗП=1,2; ЭМ=1,2 к расх.; ЗПМ=1,2; МАТ=1,2 к расх.; ТЗ=1,2; ТЗМ=1,2)
| Расчет в соответствии с п.25 дополнения №14 к БЦ | ИНДЕКС К ПОЗИЦИИ(справочно): Индекс к базовым ценам ЗАО "ЦКБ Энергоремонт" СМР=4,45 | [15 empty] | ИНДЕКС К ПОЗИЦИИ(справочно): Индекс к базовым ценам ЗАО "ЦКБ Энергоремонт" СМР=4,45
| 1-4-5 | Затраты труда рабочих (ср 4,5) (чел.-ч) |  | 4: 0,564 0,56; 5: 0,00 0,00; 7: 0; 8: 0 | [7 empty] | Затраты труда рабочих (ср 4,5) (чел.-ч)
51 | БЦ6-010901-0202 | Измерение сопротивления изоляции обмоток, трансформатор двухобмоточный, напряжением: 35кВ (1 трансформатор) |  | 2 | 418.8 |  | 837.6 |  |  | 2.28 | 4.56 |  |  |  |  | Измерение сопротивления изоляции обмоток, трансформатор двухобмоточный, напряжением: 35кВ (1 трансформатор)
| п.17 БЦ6 ЗАО "ЦКБ Энергоремонт" | При выполнении ремонтных работ трансформаторов в условиях электрических сетей ПЗ=1,2 (ОЗП=1,2; ЭМ=1,2 к расх.; ЗПМ=1,2; МАТ=1,2 к расх.; ТЗ=1,2; ТЗМ=1,2) | [14 empty] | При выполнении ремонтных работ трансформаторов в условиях электрических сетей ПЗ=1,2 (ОЗП=1,2; ЭМ=1,2 к расх.; ЗПМ=1,2; МАТ=1,2 к расх.; ТЗ=1,2; ТЗМ=1,2)
| Расчет в соответствии с п.25 дополнения №14 к БЦ | ИНДЕКС К ПОЗИЦИИ(справочно): Индекс к базовым ценам ЗАО "ЦКБ Энергоремонт" СМР=4,45 | [15 empty] | ИНДЕКС К ПОЗИЦИИ(справочно): Индекс к базовым ценам ЗАО "ЦКБ Энергоремонт" СМР=4,45
| 1-4-5 | Затраты труда рабочих (ср 4,5) (чел.-ч) |  | 4: 2,28 4,56; 5: 0,00 0,00; 7: 0; 8: 0 | [7 empty] | Затраты труда рабочих (ср 4,5) (чел.-ч)
52 | БЦ6-010901-0302 | Измерение тангенса угла диэлектрических потерь изоляции напряжением 35кВ мощностью 10000кВа, напряжением 110кВ и выше всех мощностей, трансформатор двухобмоточный, напряжением: 35кВ (1 трансформатор) |  | 2 | 588 |  | 1176 |  |  | 3.12 | 6.24 |  |  |  |  | Измерение тангенса угла диэлектрических потерь изоляции напряжением 35кВ мощностью 10000кВа, напряжением 110кВ и выше всех мощностей, трансформатор двухобмоточный, напряжением: 35кВ (1 трансформатор)
| п.17 БЦ6 ЗАО "ЦКБ Энергоремонт" | При выполнении ремонтных работ трансформаторов в условиях электрических сетей ПЗ=1,2 (ОЗП=1,2; ЭМ=1,2 к расх.; ЗПМ=1,2; МАТ=1,2 к расх.; ТЗ=1,2; ТЗМ=1,2) | [14 empty] | При выполнении ремонтных работ трансформаторов в условиях электрических сетей ПЗ=1,2 (ОЗП=1,2; ЭМ=1,2 к расх.; ЗПМ=1,2; МАТ=1,2 к расх.; ТЗ=1,2; ТЗМ=1,2)
| Расчет в соответствии с п.25 дополнения №14 к БЦ | ИНДЕКС К ПОЗИЦИИ(справочно): Индекс к базовым ценам ЗАО "ЦКБ Энергоремонт" СМР=4,45 | [15 empty] | ИНДЕКС К ПОЗИЦИИ(справочно): Индекс к базовым ценам ЗАО "ЦКБ Энергоремонт" СМР=4,45
| 1-4-5 | Затраты труда рабочих (ср 4,5) (чел.-ч) |  | 4: 3,12 6,24; 5: 0,00 0,00; 7: 0; 8: 0 | [7 empty] | Затраты труда рабочих (ср 4,5) (чел.-ч)
53 | БЦ6-010901-0602 | Измерение сопротивления обмоток постоянному току, трансформатор двухобмоточный, напряжением: 35кВ (1 трансформатор) |  | 2 | 1552.8 |  | 3105.6 |  |  | 8.4 | 16.8 |  |  |  |  | Измерение сопротивления обмоток постоянному току, трансформатор двухобмоточный, напряжением: 35кВ (1 трансформатор)
| п.17 БЦ6 ЗАО "ЦКБ Энергоремонт" | При выполнении ремонтных работ трансформаторов в условиях электрических сетей ПЗ=1,2 (ОЗП=1,2; ЭМ=1,2 к расх.; ЗПМ=1,2; МАТ=1,2 к расх.; ТЗ=1,2; ТЗМ=1,2) | [14 empty] | При выполнении ремонтных работ трансформаторов в условиях электрических сетей ПЗ=1,2 (ОЗП=1,2; ЭМ=1,2 к расх.; ЗПМ=1,2; МАТ=1,2 к расх.; ТЗ=1,2; ТЗМ=1,2)
| Расчет в соответствии с п.25 дополнения №14 к БЦ | ИНДЕКС К ПОЗИЦИИ(справочно): Индекс к базовым ценам ЗАО "ЦКБ Энергоремонт" СМР=4,45 | [15 empty] | ИНДЕКС К ПОЗИЦИИ(справочно): Индекс к базовым ценам ЗАО "ЦКБ Энергоремонт" СМР=4,45
| 1-4-5 | Затраты труда рабочих (ср 4,5) (чел.-ч) |  | 4: 8,4 16,8; 5: 0,00 0,00; 7: 0; 8: 0 | [7 empty] | Затраты труда рабочих (ср 4,5) (чел.-ч)
54 | БЦ6-010901-0702 | Проверка коэффициента трансформации, трансформатор двухобмоточный, напряжением: 35кВ (1 трансформатор) |  | 2 | 524.4 |  | 1048.8 |  |  | 2.76 | 5.52 |  |  |  |  | Проверка коэффициента трансформации, трансформатор двухобмоточный, напряжением: 35кВ (1 трансформатор)
| п.17 БЦ6 ЗАО "ЦКБ Энергоремонт" | При выполнении ремонтных работ трансформаторов в условиях электрических сетей ПЗ=1,2 (ОЗП=1,2; ЭМ=1,2 к расх.; ЗПМ=1,2; МАТ=1,2 к расх.; ТЗ=1,2; ТЗМ=1,2) | [14 empty] | При выполнении ремонтных работ трансформаторов в условиях электрических сетей ПЗ=1,2 (ОЗП=1,2; ЭМ=1,2 к расх.; ЗПМ=1,2; МАТ=1,2 к расх.; ТЗ=1,2; ТЗМ=1,2)
| Расчет в соответствии с п.25 дополнения №14 к БЦ | ИНДЕКС К ПОЗИЦИИ(справочно): Индекс к базовым ценам ЗАО "ЦКБ Энергоремонт" СМР=4,45 | [15 empty] | ИНДЕКС К ПОЗИЦИИ(справочно): Индекс к базовым ценам ЗАО "ЦКБ Энергоремонт" СМР=4,45
| 1-4-5 | Затраты труда рабочих (ср 4,5) (чел.-ч) |  | 4: 2,76 5,52; 5: 0,00 0,00; 7: 0; 8: 0 | [7 empty] | Затраты труда рабочих (ср 4,5) (чел.-ч)
55 | БЦ6-010901-0902 | Измерение тока с потерь холостого хода, трансформатор двухобмоточный, напряжением: 35кВ (1 трансформатор) |  | 2 | 482.4 |  | 964.8 |  |  | 2.64 | 5.28 |  |  |  |  | Измерение тока с потерь холостого хода, трансформатор двухобмоточный, напряжением: 35кВ (1 трансформатор)
| п.17 БЦ6 ЗАО "ЦКБ Энергоремонт" | При выполнении ремонтных работ трансформаторов в условиях электрических сетей ПЗ=1,2 (ОЗП=1,2; ЭМ=1,2 к расх.; ЗПМ=1,2; МАТ=1,2 к расх.; ТЗ=1,2; ТЗМ=1,2) | [14 empty] | При выполнении ремонтных работ трансформаторов в условиях электрических сетей ПЗ=1,2 (ОЗП=1,2; ЭМ=1,2 к расх.; ЗПМ=1,2; МАТ=1,2 к расх.; ТЗ=1,2; ТЗМ=1,2)
| Расчет в соответствии с п.25 дополнения №14 к БЦ | ИНДЕКС К ПОЗИЦИИ(справочно): Индекс к базовым ценам ЗАО "ЦКБ Энергоремонт" СМР=4,45 | [15 empty] | ИНДЕКС К ПОЗИЦИИ(справочно): Индекс к базовым ценам ЗАО "ЦКБ Энергоремонт" СМР=4,45
| 1-4-5 | Затраты труда рабочих (ср 4,5) (чел.-ч) |  | 4: 2,64 5,28; 5: 0,00 0,00; 7: 0; 8: 0 | [7 empty] | Затраты труда рабочих (ср 4,5) (чел.-ч)
Химический анализ масла | [19 empty] | Химический анализ масла
56 | БЦ6-010903-0101 | Хроматографический анализ трансформаторного масла (1 анализ) |  | 2 | 935 |  | 1870 |  |  | 4.7 | 9.4 |  |  |  |  | Хроматографический анализ трансформаторного масла (1 анализ)
| Расчет в соответствии с п.25 дополнения №14 к БЦ | ИНДЕКС К ПОЗИЦИИ(справочно): Индекс к базовым ценам ЗАО "ЦКБ Энергоремонт" СМР=4,45 | [15 empty] | ИНДЕКС К ПОЗИЦИИ(справочно): Индекс к базовым ценам ЗАО "ЦКБ Энергоремонт" СМР=4,45
| 1-5-0 | Затраты труда рабочих (ср 5) (чел.-ч) |  | 4: 4,7 9,4; 5: 0,00 0,00; 7: 0; 8: 0 | [7 empty] | Затраты труда рабочих (ср 5) (чел.-ч)
57 | БЦ6-011501-0701 | Определение электрической прочности масла (1 проба) |  | 4 | 205 |  | 820 |  |  | 1.2 | 4.8 |  |  |  |  | Определение электрической прочности масла (1 проба)
| Расчет в соответствии с п.25 дополнения №14 к БЦ | ИНДЕКС К ПОЗИЦИИ(справочно): Индекс к базовым ценам ЗАО "ЦКБ Энергоремонт" СМР=4,45 | [15 empty] | ИНДЕКС К ПОЗИЦИИ(справочно): Индекс к базовым ценам ЗАО "ЦКБ Энергоремонт" СМР=4,45
| 1-4-0 | Затраты труда рабочих (ср 4) (чел.-ч) |  | 4: 1,2 4,8; 5: 0,00 0,00; 7: 0; 8: 0 | [7 empty] | Затраты труда рабочих (ср 4) (чел.-ч)
58 | БЦ6-011501-0101 | Определение количества растворенной воды в масле (1 проба) |  | 4 | 304 |  | 1216 |  |  | 2 | 8 |  |  |  |  | Определение количества растворенной воды в масле (1 проба)
| Расчет в соответствии с п.25 дополнения №14 к БЦ | ИНДЕКС К ПОЗИЦИИ(справочно): Индекс к базовым ценам ЗАО "ЦКБ Энергоремонт" СМР=4,45 | [15 empty] | ИНДЕКС К ПОЗИЦИИ(справочно): Индекс к базовым ценам ЗАО "ЦКБ Энергоремонт" СМР=4,45
| 1-3-0 | Затраты труда рабочих (ср 3) (чел.-ч) |  | 4: 2 8; 5: 0,00 0,00; 7: 0; 8: 0 | [7 empty] | Затраты труда рабочих (ср 3) (чел.-ч)
59 | БЦ6-010903-0201 | Измерение тангенса угла диэлектрических потерь (1 проба масла) |  | 2 | 673 |  | 1346 |  |  | 3.4 | 6.8 |  |  |  |  | Измерение тангенса угла диэлектрических потерь (1 проба масла)
| Расчет в соответствии с п.25 дополнения №14 к БЦ | ИНДЕКС К ПОЗИЦИИ(справочно): Индекс к базовым ценам ЗАО "ЦКБ Энергоремонт" СМР=4,45 | [15 empty] | ИНДЕКС К ПОЗИЦИИ(справочно): Индекс к базовым ценам ЗАО "ЦКБ Энергоремонт" СМР=4,45
| 1-5-0 | Затраты труда рабочих (ср 5) (чел.-ч) |  | 4: 3,4 6,8; 5: 0,00 0,00; 7: 0; 8: 0 | [7 empty] | Затраты труда рабочих (ср 5) (чел.-ч)
60 | БЦ6-011501-0201 | Определение содержания механических примесей (1 проба) |  | 2 | 250 |  | 500 |  |  | 1.6 | 3.2 |  |  |  |  | Определение содержания механических примесей (1 проба)
| Расчет в соответствии с п.25 дополнения №14 к БЦ | ИНДЕКС К ПОЗИЦИИ(справочно): Индекс к базовым ценам ЗАО "ЦКБ Энергоремонт" СМР=4,45 | [15 empty] | ИНДЕКС К ПОЗИЦИИ(справочно): Индекс к базовым ценам ЗАО "ЦКБ Энергоремонт" СМР=4,45
| 1-3-0 | Затраты труда рабочих (ср 3) (чел.-ч) |  | 4: 1,6 3,2; 5: 0,00 0,00; 7: 0; 8: 0 | [7 empty] | Затраты труда рабочих (ср 3) (чел.-ч)
61 | БЦ6-011501-0301 | Определение прозрачности масла (1 проба) |  | 2 | 63 |  | 126 |  |  | 0.41 | 0.82 |  |  |  |  | Определение прозрачности масла (1 проба)
| Расчет в соответствии с п.25 дополнения №14 к БЦ | ИНДЕКС К ПОЗИЦИИ(справочно): Индекс к базовым ценам ЗАО "ЦКБ Энергоремонт" СМР=4,45 | [15 empty] | ИНДЕКС К ПОЗИЦИИ(справочно): Индекс к базовым ценам ЗАО "ЦКБ Энергоремонт" СМР=4,45
| 1-3-0 | Затраты труда рабочих (ср 3) (чел.-ч) |  | 4: 0,41 0,82; 5: 0,00 0,00; 7: 0; 8: 0 | [7 empty] | Затраты труда рабочих (ср 3) (чел.-ч)
62 | БЦ6-011501-0401 | Определение кислотного числа (1 проба) |  | 2 | 153 |  | 306 |  |  | 0.99 | 1.98 |  |  |  |  | Определение кислотного числа (1 проба)
| Расчет в соответствии с п.25 дополнения №14 к БЦ | ИНДЕКС К ПОЗИЦИИ(справочно): Индекс к базовым ценам ЗАО "ЦКБ Энергоремонт" СМР=4,45 | [15 empty] | ИНДЕКС К ПОЗИЦИИ(справочно): Индекс к базовым ценам ЗАО "ЦКБ Энергоремонт" СМР=4,45
| 1-3-0 | Затраты труда рабочих (ср 3) (чел.-ч) |  | 4: 0,99 1,98; 5: 0,00 0,00; 7: 0; 8: 0 | [7 empty] | Затраты труда рабочих (ср 3) (чел.-ч)
63 | БЦ6-011501-0501 | Определение водорастворимых кислот и щелочей (1 проба) |  | 2 | 91 |  | 182 |  |  | 0.59 | 1.18 |  |  |  |  | Определение водорастворимых кислот и щелочей (1 проба)
| Расчет в соответствии с п.25 дополнения №14 к БЦ | ИНДЕКС К ПОЗИЦИИ(справочно): Индекс к базовым ценам ЗАО "ЦКБ Энергоремонт" СМР=4,45 | [15 empty] | ИНДЕКС К ПОЗИЦИИ(справочно): Индекс к базовым ценам ЗАО "ЦКБ Энергоремонт" СМР=4,45
| 1-3-0 | Затраты труда рабочих (ср 3) (чел.-ч) |  | 4: 0,59 1,18; 5: 0,00 0,00; 7: 0; 8: 0 | [7 empty] | Затраты труда рабочих (ср 3) (чел.-ч)
64 | БЦ6-011501-0601 | Определение температуры вспышки маслв (1 проба) |  | 2 | 139 |  | 278 |  |  | 0.99 | 1.98 |  |  |  |  | Определение температуры вспышки маслв (1 проба)
| Расчет в соответствии с п.25 дополнения №14 к БЦ | ИНДЕКС К ПОЗИЦИИ(справочно): Индекс к базовым ценам ЗАО "ЦКБ Энергоремонт" СМР=4,45 | [15 empty] | ИНДЕКС К ПОЗИЦИИ(справочно): Индекс к базовым ценам ЗАО "ЦКБ Энергоремонт" СМР=4,45
| 1-2-0 | Затраты труда рабочих (ср 2) (чел.-ч) |  | 4: 0,99 1,98; 5: 0,00 0,00; 7: 0; 8: 0 | [7 empty] | Затраты труда рабочих (ср 2) (чел.-ч)
Раздел 2. Изготовление резиновых уплотнителей | [14 empty] | Раздел 2. Изготовление резиновых уплотнителей
65 | БЦ1-050413-0103 | Изготовление прокладок фланцевых соединений из картона, паронита или резины: диаметр трубопровода 89-108мм (10 шт.) |  | 4 | 335 |  | 1340 |  |  | 2.5 | 10 |  |  |  |  | Изготовление прокладок фланцевых соединений из картона, паронита или резины: диаметр трубопровода 89-108мм (10 шт.)
| Расчет в соответствии с п.25 дополнения №14 к БЦ | ИНДЕКС К ПОЗИЦИИ(справочно): Индекс к базовым ценам ЗАО "ЦКБ Энергоремонт" СМР=4,45 | [15 empty] | ИНДЕКС К ПОЗИЦИИ(справочно): Индекс к базовым ценам ЗАО "ЦКБ Энергоремонт" СМР=4,45
| 1-2-3 | Затраты труда рабочих (ср 2,3) (чел.-ч) |  | 4: 2,5 10; 5: 0,00 0,00; 7: 0; 8: 0 | [7 empty] | Затраты труда рабочих (ср 2,3) (чел.-ч)
66 | БЦ1-050413-0101 | Изготовление прокладок фланцевых соединений из картона, паронита или резины: диаметр трубопровода до 60мм (10 шт.) |  | 5 | 167 |  | 835 |  |  | 1.3 | 6.5 |  |  |  |  | Изготовление прокладок фланцевых соединений из картона, паронита или резины: диаметр трубопровода до 60мм (10 шт.)
| Расчет в соответствии с п.25 дополнения №14 к БЦ | ИНДЕКС К ПОЗИЦИИ(справочно): Индекс к базовым ценам ЗАО "ЦКБ Энергоремонт" СМР=4,45 | [15 empty] | ИНДЕКС К ПОЗИЦИИ(справочно): Индекс к базовым ценам ЗАО "ЦКБ Энергоремонт" СМР=4,45
| 1-2-3 | Затраты труда рабочих (ср 2,3) (чел.-ч) |  | 4: 1,3 6,5; 5: 0,00 0,00; 7: 0; 8: 0 | [7 empty] | Затраты труда рабочих (ср 2,3) (чел.-ч)
67 | БЦ1-050413-0102 | Изготовление прокладок фланцевых соединений из картона, паронита или резины: диаметр трубопровода 60-89мм (10 шт.) |  | 3 | 236 |  | 708 |  |  | 1.8 | 5.4 |  |  |  |  | Изготовление прокладок фланцевых соединений из картона, паронита или резины: диаметр трубопровода 60-89мм (10 шт.)
| Расчет в соответствии с п.25 дополнения №14 к БЦ | ИНДЕКС К ПОЗИЦИИ(справочно): Индекс к базовым ценам ЗАО "ЦКБ Энергоремонт" СМР=4,45 | [15 empty] | ИНДЕКС К ПОЗИЦИИ(справочно): Индекс к базовым ценам ЗАО "ЦКБ Энергоремонт" СМР=4,45
| 1-2-3 | Затраты труда рабочих (ср 2,3) (чел.-ч) |  | 4: 1,8 5,4; 5: 0,00 0,00; 7: 0; 8: 0 | [7 empty] | Затраты труда рабочих (ср 2,3) (чел.-ч)
Раздел 3. Перевозка оборудования | [14 empty] | Раздел 3. Перевозка оборудования
68 | ВУЕР_ТР-18-2 ТГ0УГ1ОО2 | Транспортировка оборудования от склада до объектов автомашиной грузоподъемностью 8 т (1 маш.-ч) |  | 36 | 72,47 9,48 | 62.99 | 2608.92 | 341.28 | 2267.64 | 0 | 0 |  |  |  |  | Транспортировка оборудования от склада до объектов автомашиной грузоподъемностью 8 т (1 маш.-ч)
| 1 | ИНДЕКС К ПОЗИЦИИ(справочно): Индекс (ВУЕР) СМР=5,62 | [15 empty] | ИНДЕКС К ПОЗИЦИИ(справочно): Индекс (ВУЕР) СМР=5,62
| 2 | Затраты труда машинистов (чел.час) |  | 1 36 | 0 | 0 | 0 |  | 0 | [9 empty] | Затраты труда машинистов (чел.час)
| 10711 | Аатомобиль грузовой г/п-8т АГ-8т (маш.час) |  | 1 36 | 62.99 | 62,99 9,48 | 2267.64 |  | 2 267,64 341,28 | [9 empty] | Аатомобиль грузовой г/п-8т АГ-8т (маш.час)
Раздел 4. Машины механизмы | [14 empty] | Раздел 4. Машины механизмы
69 | ТСЭМ-350801 Приказ Минстроя России от 28.02.2017 №578 | Установка вакуумной обработки трансформаторного масла (маш.-ч) |  | 121.9 | 101.58 | 101.58 | 12382.6 |  | 12382.6 | 0 | 0 |  |  |  |  | Установка вакуумной обработки трансформаторного масла (маш.-ч)
Объем=4,8+9,6+25,5+77,7+4,3
| Приказ от 04.08.2020 № 421/пр прил.10 табл.1 п.4 | Производство работ осуществляется в охранной зоне действующей воздушной линии электропередачи, вблизи объектов, находящихся под напряжением, внутри объектов капитального строительства, внутренняя проводка в которых не обесточена, если это приведет к ограничению действий рабочих в соответствии с требованиями техники безопасности ОЗП=1,2; ЭМ=1,2 к расх.; ЗПМ=1,2; ТЗ=1,2; ТЗМ=1,2 | [14 empty] | Производство работ осуществляется в охранной зоне действующей воздушной линии электропередачи, вблизи объектов, находящихся под напряжением, внутри объектов капитального строительства, внутренняя проводка в которых не обесточена, если это приведет к ограничению действий рабочих в соответствии с требованиями техники безопасности ОЗП=1,2; ЭМ=1,2 к расх.; ЗПМ=1,2; ТЗ=1,2; ТЗМ=1,2
| (92), ТЕР, 1 кв 2024 (СМР), Письмо Минстроя России от 15.03.2024 №14617-ИФ/09, прил.1 Механизмы | ИНДЕКС К ПОЗИЦИИ(справочно): Индекс изменения сметной стоимости строительства (г. Севастополь, Прочие объекты) СМР=14,18 | [15 empty] | ИНДЕКС К ПОЗИЦИИ(справочно): Индекс изменения сметной стоимости строительства (г. Севастополь, Прочие объекты) СМР=14,18
70 | ТСЭМ-021105 Приказ Минстроя России от 28.02.2017 №578 | Краны на автомобильном ходу при работе на монтаже технологического оборудования: 25 т (маш.-ч) |  | 48 | 574.14 | 574,14 18,79 | 27558.72 |  | 27 558,72 901,92 | 0 | 0 |  |  |  |  | Краны на автомобильном ходу при работе на монтаже технологического оборудования: 25 т (маш.-ч)
| Приказ от 04.08.2020 № 421/пр прил.10 табл.1 п.4 | Производство работ осуществляется в охранной зоне действующей воздушной линии электропередачи, вблизи объектов, находящихся под напряжением, внутри объектов капитального строительства, внутренняя проводка в которых не обесточена, если это приведет к ограничению действий рабочих в соответствии с требованиями техники безопасности ОЗП=1,2; ЭМ=1,2 к расх.; ЗПМ=1,2; ТЗ=1,2; ТЗМ=1,2 | [14 empty] | Производство работ осуществляется в охранной зоне действующей воздушной линии электропередачи, вблизи объектов, находящихся под напряжением, внутри объектов капитального строительства, внутренняя проводка в которых не обесточена, если это приведет к ограничению действий рабочих в соответствии с требованиями техники безопасности ОЗП=1,2; ЭМ=1,2 к расх.; ЗПМ=1,2; ТЗ=1,2; ТЗМ=1,2
| (92), ТЕР, 1 кв 2024 (СМР), Письмо Минстроя России от 15.03.2024 №14617-ИФ/09, прил.1 Механизмы | ИНДЕКС К ПОЗИЦИИ(справочно): Индекс изменения сметной стоимости строительства (г. Севастополь, Прочие объекты) СМР=14,18 | [15 empty] | ИНДЕКС К ПОЗИЦИИ(справочно): Индекс изменения сметной стоимости строительства (г. Севастополь, Прочие объекты) СМР=14,18
Раздел 5. Материалы | [14 empty] | Раздел 5. Материалы
71 | ТССЦ-101-1757 Приказ Минстроя России от 28.02.2017 №576 | Ветошь (кг) |  | 20 | 1.74 |  | 34.8 |  |  | 0 | 0 |  |  |  |  | Ветошь (кг)
| (92), ТЕР, 1 кв 2024 (СМР), Письмо Минстроя России от 15.03.2024 №14617-ИФ/09, прил.1 Материалы | ИНДЕКС К ПОЗИЦИИ(справочно): Индекс изменения сметной стоимости строительства (г. Севастополь, Прочие объекты) СМР=9,65 | [15 empty] | ИНДЕКС К ПОЗИЦИИ(справочно): Индекс изменения сметной стоимости строительства (г. Севастополь, Прочие объекты) СМР=9,65
72 | ТССЦ-113-0428 Приказ Минстроя России от 28.02.2017 №576 | Силикагель-индикатор (кг) |  | 0.5 | 108.52 |  | 54.26 |  |  | 0 | 0 |  |  |  |  | Силикагель-индикатор (кг)
| (92), ТЕР, 1 кв 2024 (СМР), Письмо Минстроя России от 15.03.2024 №14617-ИФ/09, прил.1 Материалы | ИНДЕКС К ПОЗИЦИИ(справочно): Индекс изменения сметной стоимости строительства (г. Севастополь, Прочие объекты) СМР=9,65 | [15 empty] | ИНДЕКС К ПОЗИЦИИ(справочно): Индекс изменения сметной стоимости строительства (г. Севастополь, Прочие объекты) СМР=9,65
73 | ТЦ_14.2.06.03_92_9204554395_27.03.2024_02 | Силикагель КСКГ (кг) |  | 100 | 127 |  | 12700 |  |  | 0 | 0 |  |  |  |  | Силикагель КСКГ (кг)
74 | ТССЦ-101-2741 Приказ Минстроя России от 28.02.2017 №576 | Уайт-спирит (кг) |  | 20 | 7.97 |  | 159.4 |  |  | 0 | 0 |  |  |  |  | Уайт-спирит (кг)
| (92), ТЕР, 1 кв 2024 (СМР), Письмо Минстроя России от 15.03.2024 №14617-ИФ/09, прил.1 Материалы | ИНДЕКС К ПОЗИЦИИ(справочно): Индекс изменения сметной стоимости строительства (г. Севастополь, Прочие объекты) СМР=9,65 | [15 empty] | ИНДЕКС К ПОЗИЦИИ(справочно): Индекс изменения сметной стоимости строительства (г. Севастополь, Прочие объекты) СМР=9,65
75 | ТССЦ-101-6837 Приказ Минстроя России от 28.02.2017 №576 | Шкурка шлифовальная на тканевой основе водостойкая (м2) |  | 4 | 115.69 |  | 462.76 |  |  | 0 | 0 |  |  |  |  | Шкурка шлифовальная на тканевой основе водостойкая (м2)
| (92), ТЕР, 1 кв 2024 (СМР), Письмо Минстроя России от 15.03.2024 №14617-ИФ/09, прил.1 Материалы | ИНДЕКС К ПОЗИЦИИ(справочно): Индекс изменения сметной стоимости строительства (г. Севастополь, Прочие объекты) СМР=9,65 | [15 empty] | ИНДЕКС К ПОЗИЦИИ(справочно): Индекс изменения сметной стоимости строительства (г. Севастополь, Прочие объекты) СМР=9,65
76 | ТССЦ-101-3061 Приказ Минстроя России от 28.02.2017 №576 | Электроды: АНО-21, диаметр 4 мм (кг) |  | 5 | 11.88 |  | 59.4 |  |  | 0 | 0 |  |  |  |  | Электроды: АНО-21, диаметр 4 мм (кг)
| (92), ТЕР, 1 кв 2024 (СМР), Письмо Минстроя России от 15.03.2024 №14617-ИФ/09, прил.1 Материалы | ИНДЕКС К ПОЗИЦИИ(справочно): Индекс изменения сметной стоимости строительства (г. Севастополь, Прочие объекты) СМР=9,65 | [15 empty] | ИНДЕКС К ПОЗИЦИИ(справочно): Индекс изменения сметной стоимости строительства (г. Севастополь, Прочие объекты) СМР=9,65
77 | ТЦ_23.1.02.07_92_9204554395_27.03.2024_02 | Сальник PG 21 (шт) |  | 30 | 55 |  | 1650 |  |  | 0 | 0 |  |  |  |  | Сальник PG 21 (шт)
78 | ТЦ_14.5.09.05_92_9204554395_27.03.2024_02 | Очиститель металла "Чистомет-плюс" (кг) |  | 20 | 227 |  | 4540 |  |  | 0 | 0 |  |  |  |  | Очиститель металла "Чистомет-плюс" (кг)
79 | ТЦ_01.3.05.38_92_9204554395_27.03.2024_02 | Кислота паяльная 500 мл (шт) |  | 1 | 500 |  | 500 |  |  | 0 | 0 |  |  |  |  | Кислота паяльная 500 мл (шт)
80 | ТССЦ-101-0329 Приказ Минстроя России от 28.02.2017 №576 | Клей 88-СА (кг) |  | 1.5 | 33.98 |  | 50.97 |  |  | 0 | 0 |  |  |  |  | Клей 88-СА (кг)
| (92), ТЕР, 1 кв 2024 (СМР), Письмо Минстроя России от 15.03.2024 №14617-ИФ/09, прил.1 Материалы | ИНДЕКС К ПОЗИЦИИ(справочно): Индекс изменения сметной стоимости строительства (г. Севастополь, Прочие объекты) СМР=9,65 | [15 empty] | ИНДЕКС К ПОЗИЦИИ(справочно): Индекс изменения сметной стоимости строительства (г. Севастополь, Прочие объекты) СМР=9,65
81 | ТЦ_01.7.17.06_92_9204554395_27.03.2024_02 | Круг отрезной армированный, диаметр 180х3х22 (шт) |  | 5 | 73 |  | 365 |  |  | 0 | 0 |  |  |  |  | Круг отрезной армированный, диаметр 180х3х22 (шт)
82 | ТЦ_01.7.05.04_92_9204554395_27.03.2024_02 | Лакоткань марка ЛКМ-105, ширина 800-850 мм, толщина 0,24 м (м2) |  | 0.5 | 320 |  | 160 |  |  | 0 | 0 |  |  |  |  | Лакоткань марка ЛКМ-105, ширина 800-850 мм, толщина 0,24 м (м2)
83 | ТССЦ-101-5077 Приказ Минстроя России от 28.02.2017 №576 | Лента киперная 15 мм (100 м) |  | 0.3 | 30.4 |  | 9.12 |  |  | 0 | 0 |  |  |  |  | Лента киперная 15 мм (100 м)
Объем=30 / 100
| (92), ТЕР, 1 кв 2024 (СМР), Письмо Минстроя России от 15.03.2024 №14617-ИФ/09, прил.1 Материалы | ИНДЕКС К ПОЗИЦИИ(справочно): Индекс изменения сметной стоимости строительства (г. Севастополь, Прочие объекты) СМР=9,65 | [15 empty] | ИНДЕКС К ПОЗИЦИИ(справочно): Индекс изменения сметной стоимости строительства (г. Севастополь, Прочие объекты) СМР=9,65
84 | ТЦ_01.7.06.12_92_9204554395_27.03.2024_02 | Лента тафтяная толщ. 0,35 ширина 20 (м) |  | 30 | 4 |  | 120 |  |  | 0 | 0 |  |  |  |  | Лента тафтяная толщ. 0,35 ширина 20 (м)
85 | ТССЦ-101-4845 Приказ Минстроя России от 28.02.2017 №576 | Пластины резиновые технические: МБС-С (т) |  | 0.13 | 41918.01 |  | 5449.34 |  |  | 0 | 0 |  |  |  |  | Пластины резиновые технические: МБС-С (т)
Объем=130/1000
| (92), ТЕР, 1 кв 2024 (СМР), Письмо Минстроя России от 15.03.2024 №14617-ИФ/09, прил.1 Материалы | ИНДЕКС К ПОЗИЦИИ(справочно): Индекс изменения сметной стоимости строительства (г. Севастополь, Прочие объекты) СМР=9,65 | [15 empty] | ИНДЕКС К ПОЗИЦИИ(справочно): Индекс изменения сметной стоимости строительства (г. Севастополь, Прочие объекты) СМР=9,65
86 | ТССЦ-506-1357 Приказ Минстроя России от 28.02.2017 №576 | Припои оловянно-свинцовые бессурьмянистые в чушках марки: ПОС40 (т) |  | 0.00025 | 75711.54 |  | 18.93 |  |  | 0 | 0 |  |  |  |  | Припои оловянно-свинцовые бессурьмянистые в чушках марки: ПОС40 (т)
Объем=250/1000/1000
| (92), ТЕР, 1 кв 2024 (СМР), Письмо Минстроя России от 15.03.2024 №14617-ИФ/09, прил.1 Материалы | ИНДЕКС К ПОЗИЦИИ(справочно): Индекс изменения сметной стоимости строительства (г. Севастополь, Прочие объекты) СМР=9,65 | [15 empty] | ИНДЕКС К ПОЗИЦИИ(справочно): Индекс изменения сметной стоимости строительства (г. Севастополь, Прочие объекты) СМР=9,65
87 | ТЦ_14.4.01.21_92_9204554395_27.03.2024_02 | Грунт-Эмаль Новакс RAL 7040 (кг) |  | 80 | 440 |  | 35200 |  |  | 0 | 0 |  |  |  |  | Грунт-Эмаль Новакс RAL 7040 (кг)
88 | ТССЦ-501-1982 Приказ Минстроя России от 28.02.2017 №576 | Кабели контрольные с медными жилами с поливинилхлоридной изоляцией и оболочкой, с экраном, не распространяющие горение, с низким дымо- и газовыделением, напряжением 0,66 кВ, марки: КВВГЭнг(А)-LS 4х4 (1000 м) |  | 0.0306 | 47529.33 |  | 1454.4 |  |  | 0 | 0 |  |  |  |  | Кабели контрольные с медными жилами с поливинилхлоридной изоляцией и оболочкой, с экраном, не распространяющие горение, с низким дымо- и газовыделением, напряжением 0,66 кВ, марки: КВВГЭнг(А)-LS 4х4 (1000 м)
Объем=(30*1,02) / 1000
| (92), ТЕР, 1 кв 2024 (СМР), Письмо Минстроя России от 15.03.2024 №14617-ИФ/09, прил.1 Материалы | ИНДЕКС К ПОЗИЦИИ(справочно): Индекс изменения сметной стоимости строительства (г. Севастополь, Прочие объекты) СМР=9,65 | [15 empty] | ИНДЕКС К ПОЗИЦИИ(справочно): Индекс изменения сметной стоимости строительства (г. Севастополь, Прочие объекты) СМР=9,65
89 | ТССЦ-501-1990 Приказ Минстроя России от 28.02.2017 №576 | Кабели контрольные с медными жилами с поливинилхлоридной изоляцией и оболочкой, с экраном, не распространяющие горение, с низким дымо- и газовыделением, напряжением 0,66 кВ, марки: КВВГЭнг(А)-LS 7х4 (1000 м) |  | 0.0816 | 72001.02 |  | 5875.28 |  |  | 0 | 0 |  |  |  |  | Кабели контрольные с медными жилами с поливинилхлоридной изоляцией и оболочкой, с экраном, не распространяющие горение, с низким дымо- и газовыделением, напряжением 0,66 кВ, марки: КВВГЭнг(А)-LS 7х4 (1000 м)
Объем=(80*1,02) / 1000
| (92), ТЕР, 1 кв 2024 (СМР), Письмо Минстроя России от 15.03.2024 №14617-ИФ/09, прил.1 Материалы | ИНДЕКС К ПОЗИЦИИ(справочно): Индекс изменения сметной стоимости строительства (г. Севастополь, Прочие объекты) СМР=9,65 | [15 empty] | ИНДЕКС К ПОЗИЦИИ(справочно): Индекс изменения сметной стоимости строительства (г. Севастополь, Прочие объекты) СМР=9,65
90 | ТССЦ-501-1988 Приказ Минстроя России от 28.02.2017 №576 | Кабели контрольные с медными жилами с поливинилхлоридной изоляцией и оболочкой, с экраном, не распространяющие горение, с низким дымо- и газовыделением, напряжением 0,66 кВ, марки: КВВГЭнг(А)-LS 7х1,5 (1000 м) |  | 0.0816 | 37014.36 |  | 3020.37 |  |  | 0 | 0 |  |  |  |  | Кабели контрольные с медными жилами с поливинилхлоридной изоляцией и оболочкой, с экраном, не распространяющие горение, с низким дымо- и газовыделением, напряжением 0,66 кВ, марки: КВВГЭнг(А)-LS 7х1,5 (1000 м)
Объем=(80*1,02) / 1000
| (92), ТЕР, 1 кв 2024 (СМР), Письмо Минстроя России от 15.03.2024 №14617-ИФ/09, прил.1 Материалы | ИНДЕКС К ПОЗИЦИИ(справочно): Индекс изменения сметной стоимости строительства (г. Севастополь, Прочие объекты) СМР=9,65 | [15 empty] | ИНДЕКС К ПОЗИЦИИ(справочно): Индекс изменения сметной стоимости строительства (г. Севастополь, Прочие объекты) СМР=9,65
91 | ТССЦ-501-8449 Приказ Минстроя России от 28.02.2017 №576 | Кабель силовой с медными жилами с поливинилхлоридной изоляцией и оболочкой, не распространяющий горение марки: ВВГнг, напряжением 0,66 кВ, с числом жил - 4 и сечением 4 мм2 (1000 м) |  | 0.1224 | 10008.28 |  | 1225.01 |  |  | 0 | 0 |  |  |  |  | Кабель силовой с медными жилами с поливинилхлоридной изоляцией и оболочкой, не распространяющий горение марки: ВВГнг, напряжением 0,66 кВ, с числом жил - 4 и сечением 4 мм2 (1000 м)
Объем=(120*1,02) / 1000
| (92), ТЕР, 1 кв 2024 (СМР), Письмо Минстроя России от 15.03.2024 №14617-ИФ/09, прил.1 Материалы | ИНДЕКС К ПОЗИЦИИ(справочно): Индекс изменения сметной стоимости строительства (г. Севастополь, Прочие объекты) СМР=9,65 | [15 empty] | ИНДЕКС К ПОЗИЦИИ(справочно): Индекс изменения сметной стоимости строительства (г. Севастополь, Прочие объекты) СМР=9,65
92 | ТССЦ-501-8448 Приказ Минстроя России от 28.02.2017 №576 | Кабель силовой с медными жилами с поливинилхлоридной изоляцией и оболочкой, не распространяющий горение марки: ВВГнг, напряжением 0,66 кВ, с числом жил - 4 и сечением 2,5 мм2 (1000 м) |  | 0.0306 | 6316.13 |  | 193.27 |  |  | 0 | 0 |  |  |  |  | Кабель силовой с медными жилами с поливинилхлоридной изоляцией и оболочкой, не распространяющий горение марки: ВВГнг, напряжением 0,66 кВ, с числом жил - 4 и сечением 2,5 мм2 (1000 м)
Объем=(30*1,02) / 1000
| (92), ТЕР, 1 кв 2024 (СМР), Письмо Минстроя России от 15.03.2024 №14617-ИФ/09, прил.1 Материалы | ИНДЕКС К ПОЗИЦИИ(справочно): Индекс изменения сметной стоимости строительства (г. Севастополь, Прочие объекты) СМР=9,65 | [15 empty] | ИНДЕКС К ПОЗИЦИИ(справочно): Индекс изменения сметной стоимости строительства (г. Севастополь, Прочие объекты) СМР=9,65
93 | ТЦ_08.1.02.13_91_9102026639_27.03.2024_02 | Металлорукав Р3-ЦПнг-LS 20 с протяжкой (м) |  | 340 | 112.38 |  | 38209.2 |  |  | 0 | 0 |  |  |  |  | Металлорукав Р3-ЦПнг-LS 20 с протяжкой (м)
94 | ТССЦ-509-0117 Приказ Минстроя России от 28.02.2017 №576 | Скобы: металлические для крепления проводов (10 шт.) |  | 5 | 11.93 |  | 59.65 |  |  | 0 | 0 |  |  |  |  | Скобы: металлические для крепления проводов (10 шт.)
Объем=50 / 10
| (92), ТЕР, 1 кв 2024 (СМР), Письмо Минстроя России от 15.03.2024 №14617-ИФ/09, прил.1 Материалы | ИНДЕКС К ПОЗИЦИИ(справочно): Индекс изменения сметной стоимости строительства (г. Севастополь, Прочие объекты) СМР=9,65 | [15 empty] | ИНДЕКС К ПОЗИЦИИ(справочно): Индекс изменения сметной стоимости строительства (г. Севастополь, Прочие объекты) СМР=9,65
95 | ТЦ_20.5.02.08_91_9102018701_27.03.2024_02 | Коробка распределительная Rittal 200x200x120 RAL 7035 IP 66 (шт) |  | 4 | 6200 |  | 24800 |  |  | 0 | 0 |  |  |  |  | Коробка распределительная Rittal 200x200x120 RAL 7035 IP 66 (шт)
96 | ТССЦ-302-1900 Приказ Минстроя России от 28.02.2017 №576 | Кран шаровый BROEN V565 чугунный, с фланцевым присоединением, давлением 1,6 МПа (16 кгс/см2), диаметром: 25 мм (шт.) |  | 3 | 594.29 |  | 1782.87 |  |  | 0 | 0 |  |  |  |  | Кран шаровый BROEN V565 чугунный, с фланцевым присоединением, давлением 1,6 МПа (16 кгс/см2), диаметром: 25 мм (шт.)
| (92), ТЕР, 1 кв 2024 (СМР), Письмо Минстроя России от 15.03.2024 №14617-ИФ/09, прил.1 Материалы | ИНДЕКС К ПОЗИЦИИ(справочно): Индекс изменения сметной стоимости строительства (г. Севастополь, Прочие объекты) СМР=9,65 | [15 empty] | ИНДЕКС К ПОЗИЦИИ(справочно): Индекс изменения сметной стоимости строительства (г. Севастополь, Прочие объекты) СМР=9,65
97 | ТССЦ-302-1902 Приказ Минстроя России от 28.02.2017 №576 | Кран шаровый BROEN V565 чугунный, с фланцевым присоединением, давлением 1,6 МПа (16 кгс/см2), диаметром: 40 мм (шт.) |  | 1 | 899.88 |  | 899.88 |  |  | 0 | 0 |  |  |  |  | Кран шаровый BROEN V565 чугунный, с фланцевым присоединением, давлением 1,6 МПа (16 кгс/см2), диаметром: 40 мм (шт.)
| (92), ТЕР, 1 кв 2024 (СМР), Письмо Минстроя России от 15.03.2024 №14617-ИФ/09, прил.1 Материалы | ИНДЕКС К ПОЗИЦИИ(справочно): Индекс изменения сметной стоимости строительства (г. Севастополь, Прочие объекты) СМР=9,65 | [15 empty] | ИНДЕКС К ПОЗИЦИИ(справочно): Индекс изменения сметной стоимости строительства (г. Севастополь, Прочие объекты) СМР=9,65
98 | ТССЦ-302-1905 Приказ Минстроя России от 28.02.2017 №576 | Кран шаровый BROEN V565 чугунный, с фланцевым присоединением, давлением 1,6 МПа (16 кгс/см2), диаметром: 80 мм (шт.) |  | 1 | 2216.56 |  | 2216.56 |  |  | 0 | 0 |  |  |  |  | Кран шаровый BROEN V565 чугунный, с фланцевым присоединением, давлением 1,6 МПа (16 кгс/см2), диаметром: 80 мм (шт.)
| (92), ТЕР, 1 кв 2024 (СМР), Письмо Минстроя России от 15.03.2024 №14617-ИФ/09, прил.1 Материалы | ИНДЕКС К ПОЗИЦИИ(справочно): Индекс изменения сметной стоимости строительства (г. Севастополь, Прочие объекты) СМР=9,65 | [15 empty] | ИНДЕКС К ПОЗИЦИИ(справочно): Индекс изменения сметной стоимости строительства (г. Севастополь, Прочие объекты) СМР=9,65
99 | ТЦ_18.1.05.03_92_9201014698_27.03.2024_02 | Клапан предохранительный (шт) |  | 1 | 76670 |  | 76670 |  |  | 0 | 0 |  |  |  |  | Клапан предохранительный (шт)
100 | ТССЦ-301-3268 Приказ Минстроя России от 28.02.2017 №576 | Затворы гидравлические диаметром: до 80 мм (шт.) |  | 11 | 476.99 |  | 5246.89 |  |  | 0 | 0 |  |  |  |  | Затворы гидравлические диаметром: до 80 мм (шт.)
| (92), ТЕР, 1 кв 2024 (СМР), Письмо Минстроя России от 15.03.2024 №14617-ИФ/09, прил.1 Материалы | ИНДЕКС К ПОЗИЦИИ(справочно): Индекс изменения сметной стоимости строительства (г. Севастополь, Прочие объекты) СМР=9,65 | [15 empty] | ИНДЕКС К ПОЗИЦИИ(справочно): Индекс изменения сметной стоимости строительства (г. Севастополь, Прочие объекты) СМР=9,65
101 | ТЦ_01.7.07.12_92_9204554395_27.03.2024_02 | Пленка полиэтиленовая 1500х0,12 (м.п.) |  | 20 | 55 |  | 1100 |  |  | 0 | 0 |  |  |  |  | Пленка полиэтиленовая 1500х0,12 (м.п.)
102 | ТССЦ-101-3119 Приказ Минстроя России от 28.02.2017 №576 | Резина техническая рулонная (т) |  | 0.12 | 33317.75 |  | 3998.13 |  |  | 0 | 0 |  |  |  |  | Резина техническая рулонная (т)
Объем=120/1000
| (92), ТЕР, 1 кв 2024 (СМР), Письмо Минстроя России от 15.03.2024 №14617-ИФ/09, прил.1 Материалы | ИНДЕКС К ПОЗИЦИИ(справочно): Индекс изменения сметной стоимости строительства (г. Севастополь, Прочие объекты) СМР=9,65 | [15 empty] | ИНДЕКС К ПОЗИЦИИ(справочно): Индекс изменения сметной стоимости строительства (г. Севастополь, Прочие объекты) СМР=9,65
103 | ТЦ_01.3.04.06_92_9204554395_27.03.2024_02 | Трансформаторное масло тип ГК марка м1 (тн) |  | 1.88 | 173880.12 |  | 326894.63 |  |  | 0 | 0 |  |  |  |  | Трансформаторное масло тип ГК марка м1 (тн)
Раздел 6. Оборудование | [14 empty] | Раздел 6. Оборудование
104 О | ТЦ_101_92_9201014698_27.03.2024_02 | Пробоотборник ДУ-20. (шт) |  | 1 | 3140.71 |  | 3140.71 |  |  | 0 | 0 |  |  |  |  | Пробоотборник ДУ-20. (шт)
105 О | ТЦ_101_91_9102015387_227.03.2024_02 | Указатель положений привода РПН (шт) |  | 1 | 125300 |  | 125300 |  |  | 0 | 0 |  |  |  |  | Указатель положений привода РПН (шт)
106 О | ТЦ_101_91_9102015387_27.03.2024_02 | Термометр ТКП-160Сг-М3-УХЛ2 (0...120)-2,5-10-160-А (шт) |  | 2 | 12729.1 |  | 25458.2 |  |  | 0 | 0 |  |  |  |  | Термометр ТКП-160Сг-М3-УХЛ2 (0...120)-2,5-10-160-А (шт)
107 О | ТЦ_101_92_9201014698_27.03.2024_02 | Реле газовое типа BF-80/Q (шт) |  | 1 | 47973.02 |  | 47973.02 |  |  | 0 | 0 |  |  |  |  | Реле газовое типа BF-80/Q (шт)
108 О | ТЦ_101_91_9102015387_227.03.2024_02 | Двигатель обдува с крыльчаткой АБ63А4ВУ1 (шт) |  | 8 | 12115.3 |  | 96922.4 |  |  | 0 | 0 |  |  |  |  | Двигатель обдува с крыльчаткой АБ63А4ВУ1 (шт)
109 О | ТЦ_101_91_9102015387_27.03.2024_02 | Маслоуказатель стрелочный МС2-280 У1 (шт) |  | 1 | 12000 |  | 12000 |  |  | 0 | 0 |  |  |  |  | Маслоуказатель стрелочный МС2-280 У1 (шт)
110 О | ТЦ_91.21.18_91_9102015387_27.03.2024_02 | Воздухоосушитель ВС-5-5М (шт) |  | 2 | 12562.83 |  | 25125.66 |  |  | 0 | 0 |  |  |  |  | Воздухоосушитель ВС-5-5М (шт)
Итоги по смете: | [20 empty] | Итоги по смете:
Итоги по Монтажным работам | [21 empty] | Итоги по Монтажным работам
Итоги по позициям, введенным в базисных ценах | [21 empty] | Итоги по позициям, введенным в базисных ценах
Итоги по Поз. 69-70 "Индекс изменения сметной стоимости строительства (г. Севастополь, Прочие объекты) СМР=14,18" | [21 empty] | Итоги по Поз. 69-70 "Индекс изменения сметной стоимости строительства (г. Севастополь, Прочие объекты) СМР=14,18"
Машины: | [21 empty] | Машины:
Итого Поз. 69-70 |  |  |  | 7: 39941.32; 9: 39 941,32 901,92 | [10 empty] | Итого Поз. 69-70
Итого |  |  |  | 7: 39941.32 | [10 empty] | Итого
Всего с учетом "Индекс изменения сметной стоимости строительства (г. Севастополь, Прочие объекты) СМР=14,18" |  |  |  | 7: 566367.92 | [10 empty] | Всего с учетом "Индекс изменения сметной стоимости строительства (г. Севастополь, Прочие объекты) СМР=14,18"
Итоги по Поз. 71-72, 74-76, 80, 83, 85-86, 88-92, 94, 96-98, 100, 102 "Индекс изменения сметной стоимости строительства (г. Севастополь, Прочие объекты) СМР=9,65" | [21 empty] | Итоги по Поз. 71-72, 74-76, 80, 83, 85-86, 88-92, 94, 96-98, 100, 102 "Индекс изменения сметной стоимости строительства (г. Севастополь, Прочие объекты) СМР=9,65"
Материалы для ремонтных работ: | [21 empty] | Материалы для ремонтных работ:
Итого Поз. 71-72, 74-76, 80, 83, 85-86, 88-92, 94, 96-98, 100, 102 |  |  |  | 7: 32271.29 | [10 empty] | Итого Поз. 71-72, 74-76, 80, 83, 85-86, 88-92, 94, 96-98, 100, 102
Итого |  |  |  | 7: 32271.29 | [10 empty] | Итого
Всего с учетом "Индекс изменения сметной стоимости строительства (г. Севастополь, Прочие объекты) СМР=9,65" |  |  |  | 7: 311417.95 | [10 empty] | Всего с учетом "Индекс изменения сметной стоимости строительства (г. Севастополь, Прочие объекты) СМР=9,65"
Итого |  |  |  | 7: 877785.87 | [10 empty] | Итого
Итоги по позициям, введенным в текущих ценах | [21 empty] | Итоги по позициям, введенным в текущих ценах
Материалы для ремонтных работ: | [21 empty] | Материалы для ремонтных работ:
Итого Поз. 73, 77-79, 81-82, 84, 87, 93, 95, 99, 101, 103 |  |  |  | 7: 522908.83 | [10 empty] | Итого Поз. 73, 77-79, 81-82, 84, 87, 93, 95, 99, 101, 103
Итого |  |  |  | 7: 522908.83 | [10 empty] | Итого
Итого |  |  |  | 7: 1400694.7 | [10 empty] | Итого
Итоги по Оборудованию | [21 empty] | Итоги по Оборудованию
Оборудование: | [21 empty] | Оборудование:
Итого Поз. 104-110 |  |  |  | 7: 335919.99 | [10 empty] | Итого Поз. 104-110
Итого |  |  |  | 7: 335919.99 | [10 empty] | Итого
Итоги по Прочим затратам | [21 empty] | Итоги по Прочим затратам
Итоги по Поз. 1-67 "Индекс к базовым ценам ЗАО "ЦКБ Энергоремонт" СМР=4,45" | [21 empty] | Итоги по Поз. 1-67 "Индекс к базовым ценам ЗАО "ЦКБ Энергоремонт" СМР=4,45"
Ремонт энергооборудования: | [21 empty] | Ремонт энергооборудования:
Итого Поз. 1-67 |  |  |  | 7: 317285.57; 11: 1952.79 | [10 empty] | Итого Поз. 1-67
Итого |  |  |  | 7: 317285.57; 11: 1952.79 | [10 empty] | Итого
Всего с учетом "Индекс к базовым ценам ЗАО "ЦКБ Энергоремонт" СМР=4,45" |  |  |  | 7: 1411920.79; 11: 1952.79 | [10 empty] | Всего с учетом "Индекс к базовым ценам ЗАО "ЦКБ Энергоремонт" СМР=4,45"
Итоги по Поз. 68 "Индекс (ВУЕР) СМР=5,62" | [21 empty] | Итоги по Поз. 68 "Индекс (ВУЕР) СМР=5,62"
Ремонт силовых трансформаторов, шунтирующих реакторов, измерительных трансформаторов (ВЕПР): | [21 empty] | Ремонт силовых трансформаторов, шунтирующих реакторов, измерительных трансформаторов (ВЕПР):
Итого Поз. 68 |  |  |  | 7: 2608.92; 8: 341.28; 9: 2267.64 | [10 empty] | Итого Поз. 68
Накладные расходы 182% ФОТ (от 341,28) |  |  |  | 7: 621.13 | [10 empty] | Накладные расходы 182% ФОТ (от 341,28)
Сметная прибыль 65% ФОТ (от 341,28) |  |  |  | 7: 221.83 | [10 empty] | Сметная прибыль 65% ФОТ (от 341,28)
Итого c накладными и см. прибылью |  |  |  | 7: 3451.88 | [10 empty] | Итого c накладными и см. прибылью
Итого |  |  |  | 7: 3451.88 | [10 empty] | Итого
Всего с учетом "Индекс (ВУЕР) СМР=5,62" |  |  |  | 7: 19399.57 | [10 empty] | Всего с учетом "Индекс (ВУЕР) СМР=5,62"
Итого |  |  |  | 7: 1431320.36; 11: 1952.79 | [10 empty] | Итого
Итого |  |  |  | 7: 3167935.05; 11: 1952.79 | [10 empty] | Итого
Непредвиденные затраты 4% от 3167935,05 |  |  |  | 7: 126717.4 | [10 empty] | Непредвиденные затраты 4% от 3167935,05
Итого с непредвиденными |  |  |  | 7: 3294652.45 | [11 empty] | Итого с непредвиденными
НДС 20% от 3294652,45 |  |  |  | 7: 658930.49 | [10 empty] | НДС 20% от 3294652,45
ВСЕГО по смете |  |  |  | 7: 3953582.94; 11: 1952.79 | [12 empty] | ВСЕГО по смете