## инвест рп58 рп13 тп2019 - ЛСР п
Приложение № 2.1
Утверждено приказом Минстроя РФ № 421 от 4 августа 2020 г. в редакции приказа № 557 от 7 июля 2022 г.
Перераспределение нагрузки между РП-58 и РП-13: строительство КЛ-6кВ "ТП-970 - ТП-2019" | [13 empty] | Перераспределение нагрузки между РП-58 и РП-13: строительство КЛ-6кВ "ТП-970 - ТП-2019"
(наименование объекта капитального строительства)
ЛОКАЛЬНЫЙ СМЕТНЫЙ РАСЧЕТ (СМЕТА)
Составлен | базисно-индексным | методом
Основание
(проектная и (или) иная техническая документация)
Составлен(а) в текущем (базисном) уровне цен |  |  | (01.01.2000) | [11 empty] | (01.01.2000)
Сметная стоимость |  | 5879.59 | (547,88) | тыс.руб.
в том числе:
| строительных работ | 3605.18 | (264,48) | тыс.руб. |  | Средства на оплату труда рабочих |  |  |  |  | 538.83 | (11,05) | тыс.руб.
| монтажных работ | 921.4 | (140,78) | тыс.руб. |  | Нормативные затраты труда рабочих |  |  |  |  | 1275.17 |  | чел.час.
| оборудования | 277 | (42,35) | тыс.руб. |  | Нормативные затраты труда машинистов |  |  |  |  | 314.96 |  | чел.час.
| прочих затрат | 0 | (0) | тыс.руб.
№ п/п | Обоснование | Наименование работ и затрат |  |  | Единица измерения | Количество |  |  | Сметная стоимость в базисном уровне цен (в текущем уровне цен (гр. 8) для ресурсов, отсутствующих в ФРСН), руб. |  |  | Индексы | Сметная стоимость в текущем уровне цен, руб.
[6 empty] | на единицу | коэффициенты | всего с учетом коэффициентов | на единицу | коэффициенты | всего
1 | 2 | 3 |  |  | 4 | 5 | 6 | 7 | 8 | 9 | 10 | 11 | 12
Раздел 1. Строительство КЛ | [15 empty] | Раздел 1. Строительство КЛ
земляные работы | [16 empty] | земляные работы
1 | ТЕР01-01-003-16 | Разработка грунта в отвал экскаваторами «драглайн» или «обратная лопата» с ковшом вместимостью: 0,5 (0,5-0,63) м3, группа грунтов 4 |  |  | 4: 1000 м3 грунта; 5: 0.0488; 6: 1; 7: 0.0488 |  |  |  |  | Разработка грунта в отвал экскаваторами «драглайн» или «обратная лопата» с ковшом вместимостью: 0,5 (0,5-0,63) м3, группа грунтов 4
|  | Всего по позиции |  |  | 10: 393.22 | [5 empty] | Всего по позиции
2 | ТЕР01-02-057-04 | Доработка грунта вручную в траншеях глубиной до 2 м без креплений с откосами, группа грунтов: 4 |  |  | 4: 100 м3 грунта; 5: 0.015; 6: 1; 7: 0.015 |  |  |  |  | Доработка грунта вручную в траншеях глубиной до 2 м без креплений с откосами, группа грунтов: 4
|  | Всего по позиции |  |  | 10: 154.12 | [5 empty] | Всего по позиции
3 | ТЕР01-01-033-03 | Засыпка траншей и котлованов с перемещением грунта до 5 м бульдозерами мощностью: 59 кВт (80 л.с.), группа грунтов 3 |  |  | 4: 1000 м3 грунта; 5: 0.0146; 6: 1; 7: 0.0146 |  |  |  |  | Засыпка траншей и котлованов с перемещением грунта до 5 м бульдозерами мощностью: 59 кВт (80 л.с.), группа грунтов 3
|  | Всего по позиции |  |  | 10: 15.55 | [5 empty] | Всего по позиции
4 | ТЕР01-02-057-04 | Разработка грунта вручную в траншеях глубиной до 2 м без креплений с откосами, группа грунтов: 4 |  |  | 4: 100 м3 грунта; 5: 0.09; 6: 1; 7: 0.09 |  |  |  |  | Разработка грунта вручную в траншеях глубиной до 2 м без креплений с откосами, группа грунтов: 4
|  | Всего по позиции |  |  | 10: 886.12 | [5 empty] | Всего по позиции
5 | ТЕР01-02-061-03 | Засыпка вручную траншей, пазух котлованов и ям, группа грунтов: 3 |  |  | 4: 100 м3 грунта; 5: 0.068; 6: 1; 7: 0.068 |  |  |  |  | Засыпка вручную траншей, пазух котлованов и ям, группа грунтов: 3
|  | Всего по позиции |  |  | 10: 174.22 | [5 empty] | Всего по позиции
6 | ТССЦпг01-01-01-039 | Погрузочные работы при автомобильных перевозках: грунта растительного слоя (земля, перегной) |  |  | 1 т груза | 17.1 | 1 | 17.1 | 3.92 |  | 67.03 | 5.03 | 337.16 |  |  |  |  | Погрузочные работы при автомобильных перевозках: грунта растительного слоя (земля, перегной)
|  | Всего по позиции |  |  | 10: 67.03; 12: 337.16 | [5 empty] | Всего по позиции
7 | ТССЦпг03-21-01-030 | Перевозка грузов автомобилями-самосвалами грузоподъемностью 10 т, работающих вне карьера, на расстояние: до 30 км I класс груза |  |  | 1 т груза | 17.1 | 1 | 17.1 | 18.73 |  | 320.28 | 11.33 | 3628.77 |  |  |  |  | Перевозка грузов автомобилями-самосвалами грузоподъемностью 10 т, работающих вне карьера, на расстояние: до 30 км I класс груза
|  | Всего по позиции |  |  | 10: 320.28; 12: 3628.77 | [5 empty] | Всего по позиции
устройство КЛ | [16 empty] | устройство КЛ
8 | ТЕРм08-02-142-01 | Устройство постели при одном кабеле в траншее |  |  | 4: 100 м кабеля; 5: 0.608; 6: 1; 7: 0.608 |  |  |  |  | Устройство постели при одном кабеле в траншее
|  | Всего по позиции |  |  | 10: 379.28 | [5 empty] | Всего по позиции
9 | ТЦ_02.3.01.02_92__11.09.2023_02 | Песок природный для строительных работ |  |  | м3 | 9.5 | 1 | 9.5 | 2129 |  | 4020.97 | 5.03 | 20225.5 |  |  |  |  | Песок природный для строительных работ
|  | Всего по позиции |  |  | 10: 4020.97; 12: 20225.5 | [5 empty] | Всего по позиции
10 | ТЕР34-02-003-01 | Устройство трубопроводов из полиэтиленовых труб: до 2 отверстий |  |  | 4: 1 канало-километр трубопровода; 5: 0.012; 6: 1; 7: 0.012 |  |  |  |  | Устройство трубопроводов из полиэтиленовых труб: до 2 отверстий
|  | Всего по позиции |  |  | 10: 44.03 | [5 empty] | Всего по позиции
11 | ТССЦ-103-2696 | Трубы полимерные с профилированной стенкой, гофрированные для защиты кабелей, марка "ЭЛЕКТРОКОР" (ТУ 2248-028-73011750-2014) диаметром: 90 мм |  |  | м | 12 | 1 | 12 | 12.85 |  | 154.2 | [6 empty] | Трубы полимерные с профилированной стенкой, гофрированные для защиты кабелей, марка "ЭЛЕКТРОКОР" (ТУ 2248-028-73011750-2014) диаметром: 90 мм
|  | Всего по позиции |  |  | 10: 154.2 | [5 empty] | Всего по позиции
12 | ТЕРм08-02-143-01 | Покрытие кабеля, проложенного в траншее: кирпичом одного кабеля |  |  | 4: 100 м кабеля; 5: 0.608; 6: 1; 7: 0.608 |  |  |  |  | Покрытие кабеля, проложенного в траншее: кирпичом одного кабеля
|  | Всего по позиции |  |  | 10: 441.66 | [5 empty] | Всего по позиции
13 | ТЦ_06.1.01.05_92__11.09.2023_02 | Кирпич |  |  | шт | 501 | 1 | 501 | 28 |  | 2788.87 | 5.03 | 14028 |  |  |  |  | Кирпич
|  | Всего по позиции |  |  | 10: 2788.87; 12: 14028 | [5 empty] | Всего по позиции
14 | ТЕРм08-02-141-05 | Кабель до 35 кВ в готовых траншеях без покрытий, масса 1 м: до 9 кг |  |  | 4: 100 м кабеля; 5: 0.49; 6: 1; 7: 0.49 |  |  |  |  | Кабель до 35 кВ в готовых траншеях без покрытий, масса 1 м: до 9 кг
|  | Всего по позиции |  |  | 10: 622.88 | [5 empty] | Всего по позиции
15 | ТЕРм08-02-148-05 | Кабель до 35 кВ в проложенных трубах, блоках и коробах, масса 1 м кабеля: до 9 кг |  |  | 4: 100 м кабеля; 5: 0.12; 6: 1; 7: 0.12 |  |  |  |  | Кабель до 35 кВ в проложенных трубах, блоках и коробах, масса 1 м кабеля: до 9 кг
|  | Всего по позиции |  |  | 10: 125.29 | [5 empty] | Всего по позиции
16 | ТЕРм08-02-147-14 | Кабель до 35 кВ по установленным конструкциям и лоткам с креплением по всей длине, масса 1 м кабеля: до 9 кг |  |  | 4: 100 м кабеля; 5: 0.12; 6: 1; 7: 0.12 |  |  |  |  | Кабель до 35 кВ по установленным конструкциям и лоткам с креплением по всей длине, масса 1 м кабеля: до 9 кг
|  | Всего по позиции |  |  | 10: 163.42 | [5 empty] | Всего по позиции
17 | ТССЦ-501-0285 | Кабели силовые на напряжение 10000 В с алюминиевыми жилами в свинцовой оболочке марки: АСБ, с числом жил - 3 и сечением 240 мм2 |  |  | 1000 м | 0.075 | 1 | 0.075 | 395947.44 |  | 29696.06 | [6 empty] | Кабели силовые на напряжение 10000 В с алюминиевыми жилами в свинцовой оболочке марки: АСБ, с числом жил - 3 и сечением 240 мм2
|  | Всего по позиции |  |  | 10: 29696.06 | [5 empty] | Всего по позиции
18 | ТЕРм08-02-165-09 | Муфта концевая эпоксидная для 3-жильного кабеля напряжением: до 10 кВ, сечение одной жилы до 240 мм2 |  |  | 4: 1 шт.; 5: 2; 6: 1; 7: 2 |  |  |  |  | Муфта концевая эпоксидная для 3-жильного кабеля напряжением: до 10 кВ, сечение одной жилы до 240 мм2
|  | Всего по позиции |  |  | 10: 2487.14 | [5 empty] | Всего по позиции
19 | ТЦ_20.2.09.04_91_ | Муфта концевая 3КВтп-10-150-240 |  |  | компл. | 2 | 1 | 2 | 8448 |  | 3359.05 | 5.03 | 16896 |  |  |  |  | Муфта концевая 3КВтп-10-150-240
|  | Всего по позиции |  |  | 10: 3359.05; 12: 16896 | [5 empty] | Всего по позиции
20 | ТЕРм08-02-167-10 | Муфта соединительная для 3-4-жильного кабеля напряжением: до 10 кВ, сечение жил до 240 мм2 |  |  | 4: 1 шт.; 5: 1; 6: 1; 7: 1 |  |  |  |  | Муфта соединительная для 3-4-жильного кабеля напряжением: до 10 кВ, сечение жил до 240 мм2
|  | Всего по позиции |  |  | 10: 483.87 | [5 empty] | Всего по позиции
21 | ТЦ_20.2.09.04_91__14.09.2023_02 | Муфта соединительная 3СТп-10-150-240 |  |  | компл. | 1 | 1 | 1 | 10897 |  | 2166.4 | 5.03 | 10897 |  |  |  |  | Муфта соединительная 3СТп-10-150-240
|  | Всего по позиции |  |  | 10: 2166.4; 12: 10897 | [5 empty] | Всего по позиции
|  | Итого по разделу 1 Строительство КЛ |  |  | 10: 48943.66; 12: 406056.5 | [6 empty] | Итого по разделу 1 Строительство КЛ
Раздел 2. Строительство КЛ методом ГНБ | [15 empty] | Раздел 2. Строительство КЛ методом ГНБ
22 | ТЕР01-01-003-16 | Разработка грунта в отвал экскаваторами «драглайн» или «обратная лопата» с ковшом вместимостью: 0,5 (0,5-0,63) м3, группа грунтов 4 |  |  | 4: 1000 м3 грунта; 5: 0.12; 6: 1; 7: 0.12 |  |  |  |  | Разработка грунта в отвал экскаваторами «драглайн» или «обратная лопата» с ковшом вместимостью: 0,5 (0,5-0,63) м3, группа грунтов 4
|  | Всего по позиции |  |  | 10: 966.95 | [5 empty] | Всего по позиции
23 | ТЕР04-01-074-01 | Монтаж машины горизонтального бурения прессово-шнекового типа РВА |  |  | 4: 1 машина; 5: 4; 6: 1; 7: 4 |  |  |  |  | Монтаж машины горизонтального бурения прессово-шнекового типа РВА
|  | Всего по позиции |  |  | 10: 8831.62 | [5 empty] | Всего по позиции
24 | ТЕР04-01-076-01 | Бурение пилотной скважины машиной горизонтального бурения |  |  | 4: 100 м бурения скважины; 5: 2.08; 6: 1; 7: 2.08 |  |  |  |  | Бурение пилотной скважины машиной горизонтального бурения
|  | Всего по позиции |  |  | 10: 28305.85 | [5 empty] | Всего по позиции
25 | ТЕР04-01-077-09 | Бурение с предварительным расширением скважины длиной 50 м машиной горизонтального бурения |  |  | 4: 100 м бурения скважины; 5: 2.08; 6: 1; 7: 2.08 |  |  |  |  | Бурение с предварительным расширением скважины длиной 50 м машиной горизонтального бурения
|  | Всего по позиции |  |  | 10: 122903.91 | [5 empty] | Всего по позиции
26 | ТССЦ-110-0199 | Полимер для стабилизации буровых скважин: EZ MUD |  |  | т | 0.06656 | 1 | 0.06656 | 64460.41 |  | 4290.48 | [6 empty] | Полимер для стабилизации буровых скважин: EZ MUD
|  | Всего по позиции |  |  | 10: 4290.48 | [5 empty] | Всего по позиции
27 | ТССЦ-407-0005 | Глина бентонитовая |  |  | т | 2.0592 | 1 | 2.0592 | 1377.18 |  | 2835.89 | [6 empty] | Глина бентонитовая
|  | Всего по позиции |  |  | 10: 2835.89 | [5 empty] | Всего по позиции
28 | ТЕР22-05-003-02 | Протаскивание в футляр труб диаметром: 150 мм |  |  | 4: 100 м трубы, уложенной в футляр; 5: 4.16; 6: 1; 7: 4.16 |  |  |  |  | Протаскивание в футляр труб диаметром: 150 мм
|  | Всего по позиции |  |  | 10: 18103.44 | [5 empty] | Всего по позиции
29 | ТССЦ-507-3648 | Труба напорная из полиэтилена PE 100 питьевая: ПЭ100 SDR11, размером 110х10,0 мм (ГОСТ 18599-2001, ГОСТ Р 52134-2003) |  |  | м | 416 | 1 | 416 | 180.93 |  | 75266.88 | [6 empty] | Труба напорная из полиэтилена PE 100 питьевая: ПЭ100 SDR11, размером 110х10,0 мм (ГОСТ 18599-2001, ГОСТ Р 52134-2003)
|  | Всего по позиции |  |  | 10: 75266.88 | [5 empty] | Всего по позиции
30 | ТЕРм08-02-148-05 | Кабель до 35 кВ в проложенных трубах, блоках и коробах, масса 1 м кабеля: до 9 кг |  |  | 4: 100 м кабеля; 5: 2.08; 6: 1; 7: 2.08 |  |  |  |  | Кабель до 35 кВ в проложенных трубах, блоках и коробах, масса 1 м кабеля: до 9 кг
|  | Всего по позиции |  |  | 10: 2171.8 | [5 empty] | Всего по позиции
31 | ТССЦ-501-0285 | Кабели силовые на напряжение 10000 В с алюминиевыми жилами в свинцовой оболочке марки: АСБ, с числом жил - 3 и сечением 240 мм2 |  |  | 1000 м | 0.218 | 1 | 0.218 | 395947.44 |  | 86316.54 | [6 empty] | Кабели силовые на напряжение 10000 В с алюминиевыми жилами в свинцовой оболочке марки: АСБ, с числом жил - 3 и сечением 240 мм2
|  | Всего по позиции |  |  | 10: 86316.54 | [5 empty] | Всего по позиции
32 | ТЕР04-01-075-01 | Демонтаж машины горизонтального бурения прессово-шнекового типа РВА |  |  | 4: 1 машина; 5: 4; 6: 1; 7: 4 |  |  |  |  | Демонтаж машины горизонтального бурения прессово-шнекового типа РВА
|  | Всего по позиции |  |  | 10: 5081.27 | [5 empty] | Всего по позиции
33 | ТЕР01-01-033-03 | Засыпка траншей и котлованов с перемещением грунта до 5 м бульдозерами мощностью: 59 кВт (80 л.с.), группа грунтов 3 |  |  | 4: 1000 м3 грунта; 5: 0.12; 6: 1; 7: 0.12 |  |  |  |  | Засыпка траншей и котлованов с перемещением грунта до 5 м бульдозерами мощностью: 59 кВт (80 л.с.), группа грунтов 3
|  | Всего по позиции |  |  | 10: 127.88 | [5 empty] | Всего по позиции
|  | Итого по разделу 2 Строительство КЛ методом ГНБ |  |  | 10: 355202.51; 12: 4079932.15 | [6 empty] | Итого по разделу 2 Строительство КЛ методом ГНБ
Раздел 3. Дооборудование ТП | [15 empty] | Раздел 3. Дооборудование ТП
34 | ТЕРм08-01-084-01 | Камера сборных распределительных устройств: с выключателем |  |  | 4: 1 шт.; 5: 1; 6: 1; 7: 1 |  |  |  |  | Камера сборных распределительных устройств: с выключателем
|  | Всего по позиции |  |  | 10: 1112.12 | [5 empty] | Всего по позиции
35 О | ТЦ_89.1.62.00_91__14.09.2023_02 | Камера КСО-393-03 |  |  | компл. | 1 | 1 | 1 | 277000 |  | 42354.74 | 6.54 | 277000 |  |  |  |  | Камера КСО-393-03
|  | Всего по позиции |  |  | 10: 42354.74; 12: 277000 | [5 empty] | Всего по позиции
|  | Итого по разделу 3 Дооборудование ТП |  |  | 10: 43466.86; 12: 317598.8 | [6 empty] | Итого по разделу 3 Дооборудование ТП
|  | Итоги по смете: | [18 empty] | Итоги по смете:
|  | Итого прямые затраты (справочно) |  |  | 10: 381411.12; 12: 3364038.6 | [8 empty] | Итого прямые затраты (справочно)
|  | в том числе: | [19 empty] | в том числе:
|  | Оплата труда рабочих |  |  | 10: 11052.9; 12: 538828.89 | [8 empty] | Оплата труда рабочих
|  | Эксплуатация машин |  |  | 10: 152427; 12: 1726997.91 | [8 empty] | Эксплуатация машин
|  | в том числе оплата труда машинистов (Отм) |  |  | 10: 3698.01; 12: 180278.01 | [8 empty] | в том числе оплата труда машинистов (Отм)
|  | Материалы |  |  | 10: 217543.91; 12: 1094245.87 | [8 empty] | Материалы
|  | Перевозка |  |  | 10: 387.31; 12: 3965.93 | [8 empty] | Перевозка
|  | Строительные работы |  |  | 10: 264478.26; 12: 3605184.24 | [8 empty] | Строительные работы
|  | Строительные работы |  |  | 10: 264090.95; 12: 3601218.31 | [8 empty] | Строительные работы
|  | в том числе: | [19 empty] | в том числе:
|  | оплата труда |  |  | 10: 9428.33; 12: 459631.1 | [8 empty] | оплата труда
| (92), ТЕР, 1 кв 2024 (СМР), Письмо Минстроя России от 15.03.2024 года №14617-ИФ/09, прил.1 | эксплуатация машин и механизмов |  |  | 10: 149162.03; 11: 11.33; 12: 1690005.8 | [8 empty] | эксплуатация машин и механизмов
|  | в том числе оплата труда машинистов (ОТм) |  |  | 10: 3442; 12: 167797.51 | [8 empty] | в том числе оплата труда машинистов (ОТм)
| (92), ТЕР, 1 кв 2024 (СМР), Письмо Минстроя России от 15.03.2024 года №14617-ИФ/09, прил.1 | материалы |  |  | 10: 84436.67; 11: 5.03; 12: 424716.45 | [8 empty] | материалы
|  | накладные расходы |  |  | 10: 14012; 12: 683084.22 | [8 empty] | накладные расходы
|  | сметная прибыль |  |  | 10: 7051.92; 12: 343780.74 | [8 empty] | сметная прибыль
|  | Перевозка |  |  | 10: 387.31; 12: 3965.93 | [8 empty] | Перевозка
|  | Монтажные работы |  |  | 10: 140780.03; 12: 921403.21 | [8 empty] | Монтажные работы
|  | в том числе: | [19 empty] | в том числе:
|  | оплата труда |  |  | 10: 1624.57; 12: 79197.79 | [8 empty] | оплата труда
| (92), ТЕР, 1 кв 2024 (СМР), Письмо Минстроя России от 15.03.2024 года №14617-ИФ/09, прил.1 | эксплуатация машин и механизмов |  |  | 10: 3264.97; 11: 11.33; 12: 36992.11 | [8 empty] | эксплуатация машин и механизмов
|  | в том числе оплата труда машинистов (ОТм) |  |  | 10: 256.01; 12: 12480.5 | [8 empty] | в том числе оплата труда машинистов (ОТм)
| (92), ТЕР, 1 кв 2024 (СМР), Письмо Минстроя России от 15.03.2024 года №14617-ИФ/09, прил.1 | материалы |  |  | 10: 133107.24; 11: 5.03; 12: 669529.42 | [8 empty] | материалы
|  | накладные расходы |  |  | 10: 1824.16; 12: 88927.95 | [8 empty] | накладные расходы
|  | сметная прибыль |  |  | 10: 959.09; 12: 46755.94 | [8 empty] | сметная прибыль
|  | Оборудование |  |  | 10: 42354.74; 12: 277000 | [8 empty] | Оборудование
| 1 кв 2024 (ОБ), Письмо Минстроя России от 22.03.2024 года № 16169-ИФ/09, прил.3 | Инженерное оборудование |  |  | 10: 42354.74; 11: 6.54; 12: 277000 | [8 empty] | Инженерное оборудование
|  | Итого |  |  | 10: 447613.03; 12: 4803587.45 | [9 empty] | Итого
|  | Итого ФОТ (справочно) |  |  | 10: 14750.91; 12: 719106.9 | [8 empty] | Итого ФОТ (справочно)
|  | Итого накладные расходы (справочно) |  |  | 10: 15836.16; 12: 772012.17 | [8 empty] | Итого накладные расходы (справочно)
|  | Итого сметная прибыль (справочно) |  |  | 10: 8011.01; 12: 390536.68 | [8 empty] | Итого сметная прибыль (справочно)
|  | Непредвиденные затраты 2% |  |  | 10: 8952.26; 12: 96071.75 | [8 empty] | Непредвиденные затраты 2%
|  | Итого с непредвиденными |  |  | 10: 456565.29; 12: 4899659.2 | [9 empty] | Итого с непредвиденными
|  | НДС 20% |  |  | 10: 91313.06; 12: 979931.84 | [10 empty] | НДС 20%
|  | ВСЕГО по смете |  |  | 10: 547878.35; 12: 5879591.04 | [11 empty] | ВСЕГО по смете
|  | в том числе: | [19 empty] | в том числе:
|  | материальные ресурсы, отсутствующие в ФРСН |  |  | 10: 12335.29; 12: 62046.5 | [8 empty] | материальные ресурсы, отсутствующие в ФРСН
|  | оборудование, отсутствующее в ФРСН |  |  | 10: 42354.74; 12: 277000 | [8 empty] | оборудование, отсутствующее в ФРСН