## Ремонт ячеек 6 кВ с заменой МВ-
Приложение № 2.3
Утверждено приказом Минстроя РФ № 421 от 4 августа 2020 г. в редакции приказа № 557 от 7 июля 2022 г.
Ремонт оборудования 0,4/6/10кВ | [13 empty] | Ремонт ячеек 6 кВ с заменой МВ-6 кВ на ВВ-6 кВ РП-1 яч. №2,10,11 3 шт.
(наименование стройки)
РП-1 яч.№ 2, 10, 11 | [14 empty] | РП-1 яч.№ 2, 10, 11
(наименование объекта капитального строительства)
ЛОКАЛЬНЫЙ СМЕТНЫЙ РАСЧЕТ (СМЕТА) №3
Составлен | базисно-индексным | методом
Основание
(проектная и (или) иная техническая документация)
Составлен(а) в текущем (базисном) уровне цен |  |  | (01.01.2000) | [12 empty] | (01.01.2000)
Сметная стоимость |  | 4043 | (298,79) | тыс.руб.
в том числе:
| строительных работ | 0 | (0) | тыс.руб. |  | Средства на оплату труда рабочих |  |  |  |  | 505.27 | (10,36) | тыс.руб.
| монтажных работ | 677.74 | (17,67) | тыс.руб. |  | Нормативные затраты труда рабочих |  |  |  |  | 1078.45 |  | чел.час.
| оборудования | 0 | (0) | тыс.руб. |  | Нормативные затраты труда машинистов |  |  |  |  | 17.77 |  | чел.час.
| прочих затрат | 2625.37 | (226,44) | тыс.руб.
№ п/п | Обоснование | Наименование работ и затрат |  |  | Единица измерения | Количество |  |  | Сметная стоимость в базисном уровне цен (в текущем уровне цен (гр. 8) для ресурсов, отсутствующих в ФРСН), руб. |  |  | Индексы | Сметная стоимость в текущем уровне цен, руб.
[6 empty] | на единицу | коэффициенты | всего с учетом коэффициентов | на единицу | коэффициенты | всего
1 | 2 | 3 |  |  | 4 | 5 | 6 | 7 | 8 | 9 | 10 | 11 | 12
Раздел 1. Демонтаж масляного выключателя 6кВ | [16 empty] | Раздел 1. Демонтаж масляного выключателя 6кВ
1 | ТЕРм08-01-072-03 | Шина ответвительная - одна полоса в фазе, медная или алюминиевая сечением: до 700 мм2 |  |  | 4: 100 м; 5: 0.27; 6: 1; 7: 0.27 |  |  |  |  | Шина ответвительная - одна полоса в фазе, медная или алюминиевая сечением: до 700 мм2
|  | Всего по позиции |  |  | 10: 421.87 | [5 empty] | Всего по позиции
2 | ТЕРм08-02-144-01 | Присоединение к зажимам жил проводов или кабелей сечением: до 2,5 мм2 |  |  | 4: 100 шт.; 5: 1.5; 6: 1; 7: 1.5 |  |  |  |  | Присоединение к зажимам жил проводов или кабелей сечением: до 2,5 мм2
|  | Всего по позиции |  |  | 10: 207.06 | [5 empty] | Всего по позиции
3 | ТЕРм08-02-405-01 | Провод по установленным стальным конструкциям и панелям, сечение: до 16 мм2 |  |  | 4: 100 м; 5: 1.5; 6: 1; 7: 1.5 |  |  |  |  | Провод по установленным стальным конструкциям и панелям, сечение: до 16 мм2
|  | Всего по позиции |  |  | 10: 738.47 | [5 empty] | Всего по позиции
4 | ТЕРм08-01-082-01 | Зажим наборный без кожуха |  |  | 4: 100 шт.; 5: 1.5; 6: 1; 7: 1.5 |  |  |  |  | Зажим наборный без кожуха
|  | Всего по позиции |  |  | 10: 1042.15 | [5 empty] | Всего по позиции
5 | ТЕРм08-01-083-01 | Устройство сигнально-блокировочное |  |  | 4: 1 шт.; 5: 9; 6: 1; 7: 9 |  |  |  |  | Устройство сигнально-блокировочное
|  | Всего по позиции |  |  | 10: 291.23 | [5 empty] | Всего по позиции
6 | ТЕРм08-01-081-02 | Аппарат (кнопка, ключ управления, замок электромагнитной блокировки, звуковой сигнал, сигнальная лампа) управления и сигнализации, количество подключаемых концов: до 6 |  |  | 4: 1 шт.; 5: 15; 6: 1; 7: 15 |  |  |  |  | Аппарат (кнопка, ключ управления, замок электромагнитной блокировки, звуковой сигнал, сигнальная лампа) управления и сигнализации, количество подключаемых концов: до 6
|  | Всего по позиции |  |  | 10: 252.52 | [5 empty] | Всего по позиции
7 | ТЕРм08-01-080-02 | Прибор измерения и защиты, количество подключаемых концов: до 6 |  |  | 4: 1 шт.; 5: 12; 6: 1; 7: 12 |  |  |  |  | Прибор измерения и защиты, количество подключаемых концов: до 6
|  | Всего по позиции |  |  | 10: 350.47 | [5 empty] | Всего по позиции
8 | ТЕРм08-03-526-01 | Автомат одно-, двух-, трехполюсный, устанавливаемый на конструкции: на стене или колонне, на ток до 25 А |  |  | 4: 1 шт.; 5: 6; 6: 1; 7: 6 |  |  |  |  | Автомат одно-, двух-, трехполюсный, устанавливаемый на конструкции: на стене или колонне, на ток до 25 А
|  | Всего по позиции |  |  | 10: 41.38 | [5 empty] | Всего по позиции
9 | ТЕРм08-01-059-01 | Выключатель масляный: ВМПП, ВК или ВКЭ с приводом |  |  | 4: 1 шт.; 5: 3; 6: 1; 7: 3 |  |  |  |  | Выключатель масляный: ВМПП, ВК или ВКЭ с приводом
|  | Всего по позиции |  |  | 10: 600.32 | [5 empty] | Всего по позиции
|  | Итого по разделу 1 Демонтаж масляного выключателя 6кВ |  |  | 10: 3945.47; 12: 170027.81 | [6 empty] | Итого по разделу 1 Демонтаж масляного выключателя 6кВ
Раздел 2. Монтаж вакуумного выключателя 6кВ | [16 empty] | Раздел 2. Монтаж вакуумного выключателя 6кВ
10 | ТЕРм08-01-087-03 | Металлические конструкции |  |  | 4: 1 т; 5: 0.09; 6: 1; 7: 0.09 |  |  |  |  | Металлические конструкции
|  | Всего по позиции |  |  | 10: 1349.83 | [5 empty] | Всего по позиции
11 | ТЕРм08-01-059-01 | Выключатель масляный: ВМПП, ВК или ВКЭ с приводом (вакуумный выключатель) |  |  | 4: 1 шт.; 5: 3; 6: 1; 7: 3 |  |  |  |  | Выключатель масляный: ВМПП, ВК или ВКЭ с приводом (вакуумный выключатель)
|  | Всего по позиции |  |  | 10: 1293.04 | [5 empty] | Всего по позиции
12 | ТЕРм08-01-072-03 | Шина ответвительная - одна полоса в фазе, медная или алюминиевая сечением: до 700 мм2 |  |  | 4: 100 м; 5: 0.27; 6: 1; 7: 0.27 |  |  |  |  | Шина ответвительная - одна полоса в фазе, медная или алюминиевая сечением: до 700 мм2
|  | Всего по позиции |  |  | 10: 893.15 | [5 empty] | Всего по позиции
13 | ТЕРм08-03-572-02 | Блок управления открытого исполнения высотой и шириной до 1000х800 мм, устанавливаемый: на металлическом основании |  |  | 4: 1 шт.; 5: 3; 6: 1; 7: 3 |  |  |  |  | Блок управления открытого исполнения высотой и шириной до 1000х800 мм, устанавливаемый: на металлическом основании
|  | Всего по позиции |  |  | 10: 334.16 | [5 empty] | Всего по позиции
14 | ТЕРм08-03-573-04 | Шкаф (пульт) управления навесной, высота, ширина и глубина: до 600х600х350 мм |  |  | 4: 1 шт.; 5: 3; 6: 1; 7: 3 |  |  |  |  | Шкаф (пульт) управления навесной, высота, ширина и глубина: до 600х600х350 мм
|  | Всего по позиции |  |  | 10: 409.78 | [5 empty] | Всего по позиции
15 | ТЕРм08-01-082-01 | Зажим наборный без кожуха |  |  | 4: 100 шт.; 5: 1.5; 6: 1; 7: 1.5 |  |  |  |  | Зажим наборный без кожуха
|  | Всего по позиции |  |  | 10: 2658.25 | [5 empty] | Всего по позиции
16 | ТЕРм08-02-405-01 | Провод по установленным стальным конструкциям и панелям, сечение: до 16 мм2 |  |  | 4: 100 м; 5: 3; 6: 1; 7: 3 |  |  |  |  | Провод по установленным стальным конструкциям и панелям, сечение: до 16 мм2
|  | Всего по позиции |  |  | 10: 3166.72 | [5 empty] | Всего по позиции
17 | ТЕРм08-02-144-01 | Присоединение к зажимам жил проводов или кабелей сечением: до 2,5 мм2 |  |  | 4: 100 шт.; 5: 3; 6: 1; 7: 3 |  |  |  |  | Присоединение к зажимам жил проводов или кабелей сечением: до 2,5 мм2
|  | Всего по позиции |  |  | 10: 833.17 | [5 empty] | Всего по позиции
18 | ТЕРм08-02-472-10 | Проводник заземляющий из медного изолированного провода сечением 25 мм2 открыто по строительным основаниям |  |  | 4: 100 м; 5: 0.06; 6: 1; 7: 0.06 |  |  |  |  | Проводник заземляющий из медного изолированного провода сечением 25 мм2 открыто по строительным основаниям
|  | Всего по позиции |  |  | 10: 66.73 | [5 empty] | Всего по позиции
19 | ТЕРм08-02-144-04 | Присоединение к зажимам жил проводов или кабелей сечением: до 35 мм2 |  |  | 4: 100 шт.; 5: 0.06; 6: 1; 7: 0.06 |  |  |  |  | Присоединение к зажимам жил проводов или кабелей сечением: до 35 мм2
|  | Всего по позиции |  |  | 10: 23.75 | [5 empty] | Всего по позиции
20 | ТЕРм08-01-083-01 | Устройство сигнально-блокировочное |  |  | 4: 1 шт.; 5: 9; 6: 1; 7: 9 |  |  |  |  | Устройство сигнально-блокировочное
|  | Всего по позиции |  |  | 10: 761.64 | [5 empty] | Всего по позиции
21 | ТЕРм08-01-081-02 | Аппарат (кнопка, ключ управления, замок электромагнитной блокировки, звуковой сигнал, сигнальная лампа) управления и сигнализации, количество подключаемых концов: до 6 |  |  | 4: 1 шт.; 5: 9; 6: 1; 7: 9 |  |  |  |  | Аппарат (кнопка, ключ управления, замок электромагнитной блокировки, звуковой сигнал, сигнальная лампа) управления и сигнализации, количество подключаемых концов: до 6
|  | Всего по позиции |  |  | 10: 419.31 | [5 empty] | Всего по позиции
22 | ТЕРм08-01-080-02 | Прибор измерения и защиты, количество подключаемых концов: до 6 |  |  | 4: 1 шт.; 5: 12; 6: 1; 7: 12 |  |  |  |  | Прибор измерения и защиты, количество подключаемых концов: до 6
|  | Всего по позиции |  |  | 10: 710.76 | [5 empty] | Всего по позиции
23 | ТЕРм08-03-526-01 | Автомат одно-, двух-, трехполюсный, устанавливаемый на конструкции: на стене или колонне, на ток до 25 А |  |  | 4: 1 шт.; 5: 6; 6: 1; 7: 6 |  |  |  |  | Автомат одно-, двух-, трехполюсный, устанавливаемый на конструкции: на стене или колонне, на ток до 25 А
|  | Всего по позиции |  |  | 10: 401.21 | [5 empty] | Всего по позиции
24 | ТЕРм08-01-066-01 | Разрядник напряжением: до 10 кВ |  |  | 4: 1 компл. (3 фазы); 5: 3; 6: 1; 7: 3 |  |  |  |  | Разрядник напряжением: до 10 кВ
|  | Всего по позиции |  |  | 10: 399.1 | [5 empty] | Всего по позиции
|  | Итого по разделу 2 Монтаж вакуумного выключателя 6кВ |  |  | 10: 13720.6; 12: 507708.63 | [6 empty] | Итого по разделу 2 Монтаж вакуумного выключателя 6кВ
Раздел 3. ПНР | [16 empty] | Раздел 3. ПНР
25 | ТЕРп01-03-008-05 | Выключатель: автоматический с электромагнитным дутьем или вакуумный и элегазовый напряжением до 11 кВ |  |  | 4: 1 шт.; 5: 3; 6: 1; 7: 3 |  |  |  |  | Выключатель: автоматический с электромагнитным дутьем или вакуумный и элегазовый напряжением до 11 кВ
|  | Всего по позиции |  |  | 10: 1929 | [5 empty] | Всего по позиции
26 | ТЕРп01-06-011-02 | Устройство комплектное для питания цепей электромагнитных приводов высоковольтных выключателей: с аппаратурой контроля, регулирования и сигнализации |  |  | 4: 1 устройство; 5: 3; 6: 1; 7: 3 |  |  |  |  | Устройство комплектное для питания цепей электромагнитных приводов высоковольтных выключателей: с аппаратурой контроля, регулирования и сигнализации
|  | Всего по позиции |  |  | 10: 2656.58 | [5 empty] | Всего по позиции
27 | ТЕРп01-03-020-03 | Схема вторичной коммутации масляного выключателя с дистанционным управлением с общим электромагнитным, моторным или грузовым приводом, напряжение выключателя: до 11 кВ |  |  | 4: 1 схема; 5: 3; 6: 1; 7: 3 |  |  |  |  | Схема вторичной коммутации масляного выключателя с дистанционным управлением с общим электромагнитным, моторным или грузовым приводом, напряжение выключателя: до 11 кВ
|  | Всего по позиции |  |  | 10: 1837.67 | [5 empty] | Всего по позиции
28 | ТЕРп01-03-025-01 | Схема электромагнитной блокировки коммутационных аппаратов, количество блокируемых аппаратов: до 2 |  |  | 4: 1 схема; 5: 6; 6: 1; 7: 6 |  |  |  |  | Схема электромагнитной блокировки коммутационных аппаратов, количество блокируемых аппаратов: до 2
|  | Всего по позиции |  |  | 10: 1531.36 | [5 empty] | Всего по позиции
29 | ТЕРп01-05-028-05 | Программируемый микропроцессорный комплекс |  |  | 4: 1 устройство; 5: 3; 6: 1; 7: 3 |  |  |  |  | Программируемый микропроцессорный комплекс
|  | Всего по позиции |  |  | 10: 2125.39 | [5 empty] | Всего по позиции
30 | ТЕРп01-12-020-01 | Испытание сборных и соединительных шин напряжением: до 11 кВ |  |  | 4: 1 испытание; 5: 3; 6: 1; 7: 3 |  |  |  |  | Испытание сборных и соединительных шин напряжением: до 11 кВ
|  | Всего по позиции |  |  | 10: 610.89 | [5 empty] | Всего по позиции
31 | ТЕРп01-11-027-02 | Измерение токов утечки: ограничителя напряжения |  |  | 4: 1 измерение; 5: 9; 6: 1; 7: 9 |  |  |  |  | Измерение токов утечки: ограничителя напряжения
|  | Всего по позиции |  |  | 10: 567.57 | [5 empty] | Всего по позиции
|  | Итого по разделу 3 ПНР |  |  | 10: 11258.46; 12: 548849.8 | [6 empty] | Итого по разделу 3 ПНР
Раздел 4. Оборудование | [16 empty] | Раздел 4. Оборудование
32 | Коммерческое предложение ООО " Плаг энд Плей Инжиниринг" | Вакуумный выключатель BB/TEL 6кВ с комплектом адаптпции для КСО , 1000А, РП-1, 3 шт. |  |  | 1шт. | 3 | 1 | 3 | 692173.22 |  | 215183.38 | 9.65 | 2076519.66 |  |  |  |  | Вакуумный выключатель BB/TEL 6кВ с комплектом адаптпции для КСО , 1000А, РП-1, 3 шт.
|  | Всего по позиции |  |  | 10: 215183.38; 12: 2076519.66 | [5 empty] | Всего по позиции
|  | Итого по разделу 4 Оборудование |  |  | 10: 215183.38; 12: 2076519.62 | [6 empty] | Итого по разделу 4 Оборудование
|  | Итоги по смете: | [18 empty] | Итоги по смете:
|  | Итого прямые затраты (справочно) |  |  | 10: 230534.97; 12: 2641425.16 | [8 empty] | Итого прямые затраты (справочно)
|  | в том числе: | [19 empty] | в том числе:
|  | Оплата труда рабочих |  |  | 10: 10364.51; 12: 505269.9 | [8 empty] | Оплата труда рабочих
|  | Эксплуатация машин |  |  | 10: 2540.91; 12: 36030.1 | [8 empty] | Эксплуатация машин
|  | в том числе оплата труда машинистов (Отм) |  |  | 10: 182.91; 12: 8916.86 | [8 empty] | в том числе оплата труда машинистов (Отм)
|  | Материалы |  |  | 10: 217629.55; 12: 2100125.16 | [8 empty] | Материалы
|  | Монтажные работы |  |  | 10: 17666.07; 12: 677736.44 | [8 empty] | Монтажные работы
|  | в том числе: | [19 empty] | в том числе:
|  | оплата труда |  |  | 10: 5003.34; 12: 243912.85 | [8 empty] | оплата труда
| 01 | эксплуатация машин и механизмов |  |  | 10: 2540.91; 11: 14.18; 12: 36030.1 | [8 empty] | эксплуатация машин и механизмов
|  | в том числе оплата труда машинистов (ОТм) |  |  | 10: 182.91; 12: 8916.86 | [8 empty] | в том числе оплата труда машинистов (ОТм)
| 01 | материалы |  |  | 10: 2446.17; 11: 9.65; 12: 23605.54 | [8 empty] | материалы
|  | накладные расходы |  |  | 10: 5030.66; 12: 245244.83 | [8 empty] | накладные расходы
|  | сметная прибыль |  |  | 10: 2644.99; 12: 128943.12 | [8 empty] | сметная прибыль
|  | Прочие затраты |  |  | 10: 226441.84; 12: 2625369.42 | [8 empty] | Прочие затраты
|  | Пусконаладочные работы |  |  | 10: 226441.84; 12: 2625369.42 | [8 empty] | Пусконаладочные работы
|  | в том числе: | [19 empty] | в том числе:
|  | оплата труда |  |  | 10: 5361.17; 12: 261357.05 | [8 empty] | оплата труда
| 01 | материалы |  |  | 10: 215183.38; 11: 9.65; 12: 2076519.62 | [8 empty] | материалы
|  | накладные расходы |  |  | 10: 3967.27; 12: 193404.22 | [8 empty] | накладные расходы
|  | сметная прибыль |  |  | 10: 1930.02; 12: 94088.53 | [8 empty] | сметная прибыль
|  | Итого |  |  | 10: 244107.91; 12: 3303105.86 | [9 empty] | Итого
|  | Итого ФОТ (справочно) |  |  | 10: 10547.42; 12: 514186.76 | [8 empty] | Итого ФОТ (справочно)
|  | Итого накладные расходы (справочно) |  |  | 10: 8997.93; 12: 438649.05 | [8 empty] | Итого накладные расходы (справочно)
|  | Итого сметная прибыль (справочно) |  |  | 10: 4575.01; 12: 223031.65 | [8 empty] | Итого сметная прибыль (справочно)
|  | Непредвиденные затраты 2% |  |  | 10: 4882.16; 12: 66062.12 | [8 empty] | Непредвиденные затраты 2%
|  | Итого с непредвиденными |  |  | 10: 248990.07; 12: 3369167.98 | [9 empty] | Итого с непредвиденными
|  | НДС 20% |  |  | 10: 49798.01; 12: 673833.6 | [10 empty] | НДС 20%
|  | ВСЕГО по смете |  |  | 10: 298788.08; 12: 4043001.58 | [11 empty] | ВСЕГО по смете
|  | в том числе: | [19 empty] | в том числе:
|  | материальные ресурсы, отсутствующие в ФРСН |  |  | 10: 215183.38; 12: 2076519.66 | [8 empty] | материальные ресурсы, отсутствующие в ФРСН