## инвест рп58 рп13 тп2072 - ЛСР п
Приложение № 2.1
Утверждено приказом Минстроя РФ № 421 от 4 августа 2020 г. в редакции приказа № 557 от 7 июля 2022 г.
Перераспределение нагрузки между РП-58 и РП-13: строительство КЛ-6кВ "ТП-904 - ТП-2072" | [13 empty] | Перераспределение нагрузки между РП-58 и РП-13: строительство КЛ-6кВ "ТП-904 - ТП-2072"
(наименование объекта капитального строительства)
ЛОКАЛЬНЫЙ СМЕТНЫЙ РАСЧЕТ (СМЕТА)
Составлен | базисно-индексным | методом
Основание
(проектная и (или) иная техническая документация)
Составлен(а) в текущем (базисном) уровне цен |  |  | (01.01.2000) | [11 empty] | (01.01.2000)
Сметная стоимость |  | 9255.32 | (857,29) | тыс.руб.
в том числе:
| строительных работ | 5877.87 | (437,52) | тыс.руб. |  | Средства на оплату труда рабочих |  |  |  |  | 831.15 | (17,05) | тыс.руб.
| монтажных работ | 1260.67 | (198,21) | тыс.руб. |  | Нормативные затраты труда рабочих |  |  |  |  | 1968.35 |  | чел.час.
| оборудования | 423 | (64,68) | тыс.руб. |  | Нормативные затраты труда машинистов |  |  |  |  | 484.96 |  | чел.час.
| прочих затрат | 0 | (0) | тыс.руб.
№ п/п | Обоснование | Наименование работ и затрат |  |  | Единица измерения | Количество |  |  | Сметная стоимость в базисном уровне цен (в текущем уровне цен (гр. 8) для ресурсов, отсутствующих в ФРСН), руб. |  |  | Индексы | Сметная стоимость в текущем уровне цен, руб.
[6 empty] | на единицу | коэффициенты | всего с учетом коэффициентов | на единицу | коэффициенты | всего
1 | 2 | 3 |  |  | 4 | 5 | 6 | 7 | 8 | 9 | 10 | 11 | 12
Раздел 1. Строительство КЛ | [15 empty] | Раздел 1. Строительство КЛ
земляные работы | [16 empty] | земляные работы
1 | ТЕР01-01-003-16 | Разработка грунта в отвал экскаваторами «драглайн» или «обратная лопата» с ковшом вместимостью: 0,5 (0,5-0,63) м3, группа грунтов 4 |  |  | 4: 1000 м3 грунта; 5: 0.0096; 6: 1; 7: 0.0096 |  |  |  |  | Разработка грунта в отвал экскаваторами «драглайн» или «обратная лопата» с ковшом вместимостью: 0,5 (0,5-0,63) м3, группа грунтов 4
|  | Всего по позиции |  |  | 10: 77.35 | [5 empty] | Всего по позиции
2 | ТЕР01-02-057-04 | Доработка грунта вручную в траншеях глубиной до 2 м без креплений с откосами, группа грунтов: 4 |  |  | 4: 100 м3 грунта; 5: 0.003; 6: 1; 7: 0.003 |  |  |  |  | Доработка грунта вручную в траншеях глубиной до 2 м без креплений с откосами, группа грунтов: 4
|  | Всего по позиции |  |  | 10: 30.82 | [5 empty] | Всего по позиции
3 | ТЕР01-01-033-03 | Засыпка траншей и котлованов с перемещением грунта до 5 м бульдозерами мощностью: 59 кВт (80 л.с.), группа грунтов 3 |  |  | 4: 1000 м3 грунта; 5: 0.0064; 6: 1; 7: 0.0064 |  |  |  |  | Засыпка траншей и котлованов с перемещением грунта до 5 м бульдозерами мощностью: 59 кВт (80 л.с.), группа грунтов 3
|  | Всего по позиции |  |  | 10: 6.83 | [5 empty] | Всего по позиции
4 | ТЕР01-02-057-04 | Разработка грунта вручную в траншеях глубиной до 2 м без креплений с откосами, группа грунтов: 4 |  |  | 4: 100 м3 грунта; 5: 0.165; 6: 1; 7: 0.165 |  |  |  |  | Разработка грунта вручную в траншеях глубиной до 2 м без креплений с откосами, группа грунтов: 4
|  | Всего по позиции |  |  | 10: 1624.54 | [5 empty] | Всего по позиции
5 | ТЕР01-02-061-03 | Засыпка вручную траншей, пазух котлованов и ям, группа грунтов: 3 |  |  | 4: 100 м3 грунта; 5: 0.125; 6: 1; 7: 0.125 |  |  |  |  | Засыпка вручную траншей, пазух котлованов и ям, группа грунтов: 3
|  | Всего по позиции |  |  | 10: 320.26 | [5 empty] | Всего по позиции
6 | ТССЦпг01-01-01-039 | Погрузочные работы при автомобильных перевозках: грунта растительного слоя (земля, перегной) |  |  | 1 т груза | 12.96 | 1 | 12.96 | 3.92 |  | 50.8 | 5.03 | 255.52 |  |  |  |  | Погрузочные работы при автомобильных перевозках: грунта растительного слоя (земля, перегной)
|  | Всего по позиции |  |  | 10: 50.8; 12: 255.52 | [5 empty] | Всего по позиции
7 | ТССЦпг03-21-01-030 | Перевозка грузов автомобилями-самосвалами грузоподъемностью 10 т, работающих вне карьера, на расстояние: до 30 км I класс груза |  |  | 1 т груза | 12.96 | 1 | 12.96 | 18.73 |  | 242.74 | 11.33 | 2750.24 |  |  |  |  | Перевозка грузов автомобилями-самосвалами грузоподъемностью 10 т, работающих вне карьера, на расстояние: до 30 км I класс груза
|  | Всего по позиции |  |  | 10: 242.74; 12: 2750.24 | [5 empty] | Всего по позиции
устройство КЛ | [16 empty] | устройство КЛ
8 | ТЕРм08-02-142-01 | Устройство постели при одном кабеле в траншее |  |  | 4: 100 м кабеля; 5: 0.434; 6: 1; 7: 0.434 |  |  |  |  | Устройство постели при одном кабеле в траншее
|  | Всего по позиции |  |  | 10: 270.74 | [5 empty] | Всего по позиции
9 | ТЦ_02.3.01.02_92_9204554395_11.09.2023_02 | Песок природный для строительных работ |  |  | м3 | 7.2 | 1 | 7.2 | 2129 |  | 3047.48 | 5.03 | 15328.8 |  |  |  |  | Песок природный для строительных работ
|  | Всего по позиции |  |  | 10: 3047.48; 12: 15328.8 | [5 empty] | Всего по позиции
10 | ТЕР34-02-003-01 | Устройство трубопроводов из полиэтиленовых труб: до 2 отверстий |  |  | 4: 1 канало-километр трубопровода; 5: 0.022; 6: 1; 7: 0.022 |  |  |  |  | Устройство трубопроводов из полиэтиленовых труб: до 2 отверстий
|  | Всего по позиции |  |  | 10: 80.71 | [5 empty] | Всего по позиции
11 | ТССЦ-103-2696 | Трубы полимерные с профилированной стенкой, гофрированные для защиты кабелей, марка "ЭЛЕКТРОКОР" (ТУ 2248-028-73011750-2014) диаметром: 90 мм |  |  | м | 22 | 1 | 22 | 12.85 |  | 282.7 | [6 empty] | Трубы полимерные с профилированной стенкой, гофрированные для защиты кабелей, марка "ЭЛЕКТРОКОР" (ТУ 2248-028-73011750-2014) диаметром: 90 мм
|  | Всего по позиции |  |  | 10: 282.7 | [5 empty] | Всего по позиции
12 | ТЕРм08-02-143-01 | Покрытие кабеля, проложенного в траншее: кирпичом одного кабеля |  |  | 4: 100 м кабеля; 5: 0.434; 6: 1; 7: 0.434 |  |  |  |  | Покрытие кабеля, проложенного в траншее: кирпичом одного кабеля
|  | Всего по позиции |  |  | 10: 315.27 | [5 empty] | Всего по позиции
13 | ТЦ_06.1.01.05_92_9204554395_11.09.2023_02 | Кирпич |  |  | шт | 362 | 1 | 362 | 28 |  | 2015.11 | 5.03 | 10136 |  |  |  |  | Кирпич
|  | Всего по позиции |  |  | 10: 2015.11; 12: 10136 | [5 empty] | Всего по позиции
14 | ТЕРм08-02-141-05 | Кабель до 35 кВ в готовых траншеях без покрытий, масса 1 м: до 9 кг |  |  | 4: 100 м кабеля; 5: 0.21; 6: 1; 7: 0.21 |  |  |  |  | Кабель до 35 кВ в готовых траншеях без покрытий, масса 1 м: до 9 кг
|  | Всего по позиции |  |  | 10: 266.95 | [5 empty] | Всего по позиции
15 | ТЕРм08-02-148-05 | Кабель до 35 кВ в проложенных трубах, блоках и коробах, масса 1 м кабеля: до 9 кг |  |  | 4: 100 м кабеля; 5: 0.22; 6: 1; 7: 0.22 |  |  |  |  | Кабель до 35 кВ в проложенных трубах, блоках и коробах, масса 1 м кабеля: до 9 кг
|  | Всего по позиции |  |  | 10: 229.73 | [5 empty] | Всего по позиции
16 | ТЕРм08-02-147-14 | Кабель до 35 кВ по установленным конструкциям и лоткам с креплением по всей длине, масса 1 м кабеля: до 9 кг |  |  | 4: 100 м кабеля; 5: 0.18; 6: 1; 7: 0.18 |  |  |  |  | Кабель до 35 кВ по установленным конструкциям и лоткам с креплением по всей длине, масса 1 м кабеля: до 9 кг
|  | Всего по позиции |  |  | 10: 245.11 | [5 empty] | Всего по позиции
17 | ТССЦ-501-0285 | Кабели силовые на напряжение 10000 В с алюминиевыми жилами в свинцовой оболочке марки: АСБ, с числом жил - 3 и сечением 240 мм2 |  |  | 1000 м | 0.064 | 1 | 0.064 | 395947.44 |  | 25340.64 | [6 empty] | Кабели силовые на напряжение 10000 В с алюминиевыми жилами в свинцовой оболочке марки: АСБ, с числом жил - 3 и сечением 240 мм2
|  | Всего по позиции |  |  | 10: 25340.64 | [5 empty] | Всего по позиции
18 | ТЕРм08-02-165-09 | Муфта концевая эпоксидная для 3-жильного кабеля напряжением: до 10 кВ, сечение одной жилы до 240 мм2 |  |  | 4: 1 шт.; 5: 2; 6: 1; 7: 2 |  |  |  |  | Муфта концевая эпоксидная для 3-жильного кабеля напряжением: до 10 кВ, сечение одной жилы до 240 мм2
|  | Всего по позиции |  |  | 10: 2487.14 | [5 empty] | Всего по позиции
19 | ТЦ_20.2.09.04_91_9102018701_14.09.2023_02 | Муфта концевая 3КВтп-10-150-240 |  |  | компл. | 2 | 1 | 2 | 8448 |  | 3359.05 | 5.03 | 16896 |  |  |  |  | Муфта концевая 3КВтп-10-150-240
|  | Всего по позиции |  |  | 10: 3359.05; 12: 16896 | [5 empty] | Всего по позиции
20 | ТЕРм08-02-167-10 | Муфта соединительная для 3-4-жильного кабеля напряжением: до 10 кВ, сечение жил до 240 мм2 |  |  | 4: 1 шт.; 5: 1; 6: 1; 7: 1 |  |  |  |  | Муфта соединительная для 3-4-жильного кабеля напряжением: до 10 кВ, сечение жил до 240 мм2
|  | Всего по позиции |  |  | 10: 483.87 | [5 empty] | Всего по позиции
21 | ТЦ_20.2.09.04_91_9102018701_14.09.2023_02 | Муфта соединительная 3СТп-10-150-240 |  |  | компл. | 1 | 1 | 1 | 10897 |  | 2166.4 | 5.03 | 10897 |  |  |  |  | Муфта соединительная 3СТп-10-150-240
|  | Всего по позиции |  |  | 10: 2166.4; 12: 10897 | [5 empty] | Всего по позиции
|  | Итого по разделу 1 Строительство КЛ |  |  | 10: 42944.24; 12: 401049.85 | [6 empty] | Итого по разделу 1 Строительство КЛ
Раздел 2. Строительство КЛ методом ГНБ | [15 empty] | Раздел 2. Строительство КЛ методом ГНБ
22 | ТЕР01-01-003-16 | Разработка грунта в отвал экскаваторами «драглайн» или «обратная лопата» с ковшом вместимостью: 0,5 (0,5-0,63) м3, группа грунтов 4 |  |  | 4: 1000 м3 грунта; 5: 0.15; 6: 1; 7: 0.15 |  |  |  |  | Разработка грунта в отвал экскаваторами «драглайн» или «обратная лопата» с ковшом вместимостью: 0,5 (0,5-0,63) м3, группа грунтов 4
|  | Всего по позиции |  |  | 10: 1208.7 | [5 empty] | Всего по позиции
23 | ТЕР04-01-074-01 | Монтаж машины горизонтального бурения прессово-шнекового типа РВА |  |  | 4: 1 машина; 5: 5; 6: 1; 7: 5 |  |  |  |  | Монтаж машины горизонтального бурения прессово-шнекового типа РВА
|  | Всего по позиции |  |  | 10: 11039.52 | [5 empty] | Всего по позиции
24 | ТЕР04-01-076-01 | Бурение пилотной скважины машиной горизонтального бурения |  |  | 4: 100 м бурения скважины; 5: 3.5; 6: 1; 7: 3.5 |  |  |  |  | Бурение пилотной скважины машиной горизонтального бурения
|  | Всего по позиции |  |  | 10: 47630.03 | [5 empty] | Всего по позиции
25 | ТЕР04-01-077-09 | Бурение с предварительным расширением скважины длиной 50 м машиной горизонтального бурения |  |  | 4: 100 м бурения скважины; 5: 3.5; 6: 1; 7: 3.5 |  |  |  |  | Бурение с предварительным расширением скважины длиной 50 м машиной горизонтального бурения
|  | Всего по позиции |  |  | 10: 206809.49 | [5 empty] | Всего по позиции
26 | ТССЦ-110-0199 | Полимер для стабилизации буровых скважин: EZ MUD |  |  | т | 0.112 | 1 | 0.112 | 64460.41 |  | 7219.57 | [6 empty] | Полимер для стабилизации буровых скважин: EZ MUD
|  | Всего по позиции |  |  | 10: 7219.57 | [5 empty] | Всего по позиции
27 | ТССЦ-407-0005 | Глина бентонитовая |  |  | т | 3.465 | 1 | 3.465 | 1377.18 |  | 4771.93 | [6 empty] | Глина бентонитовая
|  | Всего по позиции |  |  | 10: 4771.93 | [5 empty] | Всего по позиции
28 | ТЕР22-05-003-02 | Протаскивание в футляр труб диаметром: 150 мм |  |  | 4: 100 м трубы, уложенной в футляр; 5: 7; 6: 1; 7: 7 |  |  |  |  | Протаскивание в футляр труб диаметром: 150 мм
|  | Всего по позиции |  |  | 10: 30462.52 | [5 empty] | Всего по позиции
29 | ТССЦ-507-3648 | Труба напорная из полиэтилена PE 100 питьевая: ПЭ100 SDR11, размером 110х10,0 мм (ГОСТ 18599-2001, ГОСТ Р 52134-2003) |  |  | м | 700 | 1 | 700 | 180.93 |  | 126651 | [6 empty] | Труба напорная из полиэтилена PE 100 питьевая: ПЭ100 SDR11, размером 110х10,0 мм (ГОСТ 18599-2001, ГОСТ Р 52134-2003)
|  | Всего по позиции |  |  | 10: 126651 | [5 empty] | Всего по позиции
30 | ТЕРм08-02-148-05 | Кабель до 35 кВ в проложенных трубах, блоках и коробах, масса 1 м кабеля: до 9 кг |  |  | 4: 100 м кабеля; 5: 3.5; 6: 1; 7: 3.5 |  |  |  |  | Кабель до 35 кВ в проложенных трубах, блоках и коробах, масса 1 м кабеля: до 9 кг
|  | Всего по позиции |  |  | 10: 3654.46 | [5 empty] | Всего по позиции
31 | ТССЦ-501-0285 | Кабели силовые на напряжение 10000 В с алюминиевыми жилами в свинцовой оболочке марки: АСБ, с числом жил - 3 и сечением 240 мм2 |  |  | 1000 м | 0.368 | 1 | 0.368 | 395947.44 |  | 145708.66 | [6 empty] | Кабели силовые на напряжение 10000 В с алюминиевыми жилами в свинцовой оболочке марки: АСБ, с числом жил - 3 и сечением 240 мм2
|  | Всего по позиции |  |  | 10: 145708.66 | [5 empty] | Всего по позиции
32 | ТЕР04-01-075-01 | Демонтаж машины горизонтального бурения прессово-шнекового типа РВА |  |  | 4: 1 машина; 5: 5; 6: 1; 7: 5 |  |  |  |  | Демонтаж машины горизонтального бурения прессово-шнекового типа РВА
|  | Всего по позиции |  |  | 10: 6351.6 | [5 empty] | Всего по позиции
33 | ТЕР01-01-033-03 | Засыпка траншей и котлованов с перемещением грунта до 5 м бульдозерами мощностью: 59 кВт (80 л.с.), группа грунтов 3 |  |  | 4: 1000 м3 грунта; 5: 0.15; 6: 1; 7: 0.15 |  |  |  |  | Засыпка траншей и котлованов с перемещением грунта до 5 м бульдозерами мощностью: 59 кВт (80 л.с.), группа грунтов 3
|  | Всего по позиции |  |  | 10: 159.84 | [5 empty] | Всего по позиции
|  | Итого по разделу 2 Строительство КЛ методом ГНБ |  |  | 10: 591667.32; 12: 6696891.09 | [6 empty] | Итого по разделу 2 Строительство КЛ методом ГНБ
Раздел 3. Дооборудование ТП | [15 empty] | Раздел 3. Дооборудование ТП
34 | ТЕРм08-01-084-01 | Камера сборных распределительных устройств: с выключателем |  |  | 4: 1 шт.; 5: 1; 6: 1; 7: 1 |  |  |  |  | Камера сборных распределительных устройств: с выключателем
|  | Всего по позиции |  |  | 10: 1112.12 | [5 empty] | Всего по позиции
35 О | ТЦ_89.1.62.00_91_9102018701_14.09.2023_02 | Камера КСО-393-03 |  |  | компл. | 1 | 1 | 1 | 423000 |  | 64678.9 | 6.54 | 423000 |  |  |  |  | Камера КСО-393-03
|  | Всего по позиции |  |  | 10: 64678.9; 12: 423000 | [5 empty] | Всего по позиции
|  | Итого по разделу 3 Дооборудование ТП |  |  | 10: 65791.02; 12: 463598.81 | [6 empty] | Итого по разделу 3 Дооборудование ТП
|  | Итоги по смете: | [18 empty] | Итоги по смете:
|  | Итого прямые затраты (справочно) |  |  | 10: 598655.65; 12: 5331473.86 | [8 empty] | Итого прямые затраты (справочно)
|  | в том числе: | [19 empty] | в том числе:
|  | Оплата труда рабочих |  |  | 10: 17049.25; 12: 831150.99 | [8 empty] | Оплата труда рабочих
|  | Эксплуатация машин |  |  | 10: 249732.29; 12: 2829466.84 | [8 empty] | Эксплуатация машин
|  | в том числе оплата труда машинистов (Отм) |  |  | 10: 5714.05; 12: 278559.96 | [8 empty] | в том числе оплата труда машинистов (Отм)
|  | Материалы |  |  | 10: 331580.57; 12: 1667850.27 | [8 empty] | Материалы
|  | Перевозка |  |  | 10: 293.54; 12: 3005.76 | [8 empty] | Перевозка
|  | Строительные работы |  |  | 10: 437518.68; 12: 5877866.93 | [8 empty] | Строительные работы
|  | Строительные работы |  |  | 10: 437225.14; 12: 5874861.17 | [8 empty] | Строительные работы
|  | в том числе: | [19 empty] | в том числе:
|  | оплата труда |  |  | 10: 14946.33; 12: 728633.62 | [8 empty] | оплата труда
| (92), ТЕР, 1 кв 2024 (СМР), Письмо Минстроя России от 15.03.2024 года №14617-ИФ/09, прил.1 | эксплуатация машин и механизмов |  |  | 10: 246608.1; 11: 11.33; 12: 2794069.77 | [8 empty] | эксплуатация машин и механизмов
|  | в том числе оплата труда машинистов (ОТм) |  |  | 10: 5466.64; 12: 266498.71 | [8 empty] | в том числе оплата труда машинистов (ОТм)
| (92), ТЕР, 1 кв 2024 (СМР), Письмо Минстроя России от 15.03.2024 года №14617-ИФ/09, прил.1 | материалы |  |  | 10: 142081.17; 11: 5.03; 12: 714668.29 | [8 empty] | материалы
|  | накладные расходы |  |  | 10: 22282.57; 12: 1086274.52 | [8 empty] | накладные расходы
|  | сметная прибыль |  |  | 10: 11306.97; 12: 551214.97 | [8 empty] | сметная прибыль
|  | Перевозка |  |  | 10: 293.54; 12: 3005.76 | [8 empty] | Перевозка
|  | Монтажные работы |  |  | 10: 198205; 12: 1260672.79 | [8 empty] | Монтажные работы
|  | в том числе: | [19 empty] | в том числе:
|  | оплата труда |  |  | 10: 2102.92; 12: 102517.37 | [8 empty] | оплата труда
| (92), ТЕР, 1 кв 2024 (СМР), Письмо Минстроя России от 15.03.2024 года №14617-ИФ/09, прил.1 | эксплуатация машин и механизмов |  |  | 10: 3124.19; 11: 11.33; 12: 35397.07 | [8 empty] | эксплуатация машин и механизмов
|  | в том числе оплата труда машинистов (ОТм) |  |  | 10: 247.41; 12: 12061.25 | [8 empty] | в том числе оплата труда машинистов (ОТм)
| (92), ТЕР, 1 кв 2024 (СМР), Письмо Минстроя России от 15.03.2024 года №14617-ИФ/09, прил.1 | материалы |  |  | 10: 189499.4; 11: 5.03; 12: 953181.98 | [8 empty] | материалы
|  | накладные расходы |  |  | 10: 2279.82; 12: 111141.28 | [8 empty] | накладные расходы
|  | сметная прибыль |  |  | 10: 1198.67; 12: 58435.09 | [8 empty] | сметная прибыль
|  | Оборудование |  |  | 10: 64678.9; 12: 423000.01 | [8 empty] | Оборудование
| 1 кв 2024 (ОБ), Письмо Минстроя России от 22.03.2024 года № 16169-ИФ/09, прил.3 | Инженерное оборудование |  |  | 10: 64678.9; 11: 6.54; 12: 423000.01 | [8 empty] | Инженерное оборудование
|  | Итого |  |  | 10: 700402.58; 12: 7561539.73 | [9 empty] | Итого
|  | Итого ФОТ (справочно) |  |  | 10: 22763.3; 12: 1109710.95 | [8 empty] | Итого ФОТ (справочно)
|  | Итого накладные расходы (справочно) |  |  | 10: 24562.39; 12: 1197415.8 | [8 empty] | Итого накладные расходы (справочно)
|  | Итого сметная прибыль (справочно) |  |  | 10: 12505.64; 12: 609650.06 | [8 empty] | Итого сметная прибыль (справочно)
|  | Непредвиденные затраты 2% |  |  | 10: 14008.05; 12: 151230.79 | [8 empty] | Непредвиденные затраты 2%
|  | Итого с непредвиденными |  |  | 10: 714410.63; 12: 7712770.52 | [9 empty] | Итого с непредвиденными
|  | НДС 20% |  |  | 10: 142882.13; 12: 1542554.1 | [10 empty] | НДС 20%
|  | ВСЕГО по смете |  |  | 10: 857292.76; 12: 9255324.62 | [11 empty] | ВСЕГО по смете
|  | в том числе: | [19 empty] | в том числе:
|  | материальные ресурсы, отсутствующие в ФРСН |  |  | 10: 10588.04; 12: 53257.8 | [8 empty] | материальные ресурсы, отсутствующие в ФРСН
|  | оборудование, отсутствующее в ФРСН |  |  | 10: 64678.9; 12: 423000 | [8 empty] | оборудование, отсутствующее в ФРСН