## Ресурсная ведомость
«Номерной фонд, расположенный на 4 этаже корпуса В», по адресу: Республика Крым, г. Ялта, поселок Оползневое, ул. Генерала Острякова, д.9.
(наименование стройки)
ВЕДОМОСТЬ РЕСУРСОВ
по состоянию на
| на | Структурированная кабельная система. Номера Sharm, Family Deluxe Treasure (5й, 6й этаж)
(наименование работ и затрат, наименование объекта)
Основание:ГСВ-13412/2023-СКС.2-4
№ пп | Обосно- вание | Наименование | Ед. изм. | Общее кол-во | Стоимость, руб. в базисных ценах |  |  |  | Стоимость, руб. в текущих ценах |  |  |  | К-т удор. | Кл. груза | Брутто
[5 empty] | Цена | в тч ЗП на ед./ всего | Обосн. | Всего | Цена | в тч ЗП на ед./ всего | Обосн. | Всего |  |  | ед., кг | общая, т
1 | 2 | 3 | 4 | 5 | 6 | 7 | 8 | 9 | 10 | 11 | 12 | 13 | 14 | 15 | 16 | 17
Материалы
20 | 01.3.02.02-0001 | Аргон газообразный, сорт I | м3 | 0.0017 | 253.96 |  |  | 0.43 | 383.48 |  |  | 0.65 | 1.51
21 | 01.7.03.04-0001 | Электроэнергия | кВт-ч | 5.1789 | 4.94 |  |  | 25.58 | 5.57 |  |  | 28.84 | 1.128
22 | 01.7.11.04-0121 | Проволока сварочная СвАК5М, диаметр 1,2 мм | т | 2e-06 | 388204.95 |  |  | 0.78 | 473610.04 |  |  | 0.95 | 1.22
23 | 01.7.11.06-0006 | Флюс ВАМИ | кг | 0.002 | 1211.61 |  |  | 2.42 | 1284.31 |  |  | 2.57 | 1.06
24 | 01.7.11.07-0227 | Электроды сварочные для сварки низколегированных и углеродистых сталей УОНИ 13/45, Э42А, диаметр 4-5 мм | кг | 6.6007 | 155.63 |  |  | 1027.26 | 164.97 |  |  | 1088.93 | 1.06
25 | 01.7.15.03-0031 | Болты стальные оцинкованные с шестигранной головкой и оцинкованной шестигранной гайкой, диаметр резьбы болта и гайки М6, длина болта 12-60 мм | кг | 0.27 | 117.33 |  |  | 31.67 | 137.28 |  |  | 37.07 | 1.17
26 | 01.7.15.03-0034 | Болты стальные оцинкованные с шестигранной головкой и оцинкованной шестигранной гайкой, диаметр резьбы болта и гайки М12, длина болта 20-160 мм | кг | 0.4756 | 107.23 |  |  | 51 | 125.46 |  |  | 59.67 | 1.17
27 | 01.7.15.03-0042 | Болты с гайками и шайбами строительные | кг | 0.22733 | 174.93 |  |  | 39.77 | 204.67 |  |  | 46.53 | 1.17
28 | 01.7.15.07-0007 | Дюбели пластмассовые, диаметр 14 мм, длина 70 мм | 100 шт | 0.54 | 170.67 |  |  | 92.16 | 204.8 |  |  | 110.6 | 1.2
29 | 01.7.15.07-0014 | Дюбели распорные полипропиленовые | 100 шт | 0.9792 | 41.71 |  |  | 40.85 | 50.05 |  |  | 49.01 | 1.2
30 | 01.7.15.14-0043 | Шурупы самонарезающие стальные оксидированные с полукруглой головкой и крестообразным шлицем, остроконечные, диаметр 3,5 мм, длина 11 мм | 100 шт | 0.9792 | 23.01 |  |  | 22.53 | 27.61 |  |  | 27.04 | 1.2
31 | 08.3.05.02-0021 | Прокат листовой горячекатаный, марки стали Ст3сп, Ст3пс, ширина 1200-3000 мм, толщина 1-8 мм | т | 0.044 | 71131.5 |  |  | 3129.8 | 54059.94 |  |  | 2378.64 | 0.76
32 | 08.3.06.01-0024 | Лист стальной рифленый горячекатаный, марки стали Ст3сп, Ст3пс, толщина 2-6 мм | т | 0.042 | 69176.5 |  |  | 2905.41 | 52574.14 |  |  | 2208.11 | 0.76
33 | 08.3.07.01-0037 | Прокат стальной горячекатаный полосовой, марки стали Ст3сп, Ст3пс, размеры 30х4 мм | т | 0.00276 | 72081.28 |  |  | 198.94 | 68477.22 |  |  | 189 | 0.95
34 | 08.3.07.01-0060 | Прокат стальной горячекатаный полосовой, марки стали Ст3сп, Ст3пс, размеры 100х10 мм | т | 0.024 | 75646.56 |  |  | 1815.52 | 71864.23 |  |  | 1724.74 | 0.95
35 | 08.3.08.02-0058 | Уголок стальной горячекатаный равнополочный, марки стали Ст3сп, Ст3пс, ширина полок 35-56 мм, толщина полки 3-5 мм | т | 0.0189 | 70842.5 |  |  | 1338.92 | 58799.28 |  |  | 1111.31 | 0.83
36 | 08.3.11.01-0032 | Швеллер перфорированный ШП, марки стали Ст3пс, Ст3сп, размеры 60х35 мм | м | 1.66 | 453.21 |  |  | 752.33 | 376.16 |  |  | 624.43 | 0.83
37 | 08.3.11.01-1100 | Швеллеры стальные горячекатаные, марки стали Ст3пс, Ст3сп, № 5У-10У, № 5П-10П | т | 0.06 | 85326.5 |  |  | 5119.59 | 70821 |  |  | 4249.26 | 0.83
38 | 10.1.02.04-0001 | Прутки круглого сечения из алюминиевых сплавов марок АД0, АД1, АД, АД31, АД33, АД35, АВ, диаметр 5,0 мм | т | 1.4e-05 | 590968.93 |  |  | 8.27 | 472775.14 |  |  | 6.62 | 0.8
39 | 14.4.01.01-0003 | Грунтовка ГФ-021 | т | 0.00134 | 51280.15 |  |  | 68.71 | 71279.41 |  |  | 95.51 | 1.39
40 | 14.4.02.04-0142 | Краска масляная МА-0115, мумия, сурик железный | кг | 0.0177 | 79.88 |  |  | 1.41 | 112.63 |  |  | 1.99 | 1.41
41 | 14.4.04.09-0016 | Эмаль ХВ-124, цветная | т | 0.00234 | 146734.48 |  |  | 343.37 | 234775.17 |  |  | 549.38 | 1.6
42 | 14.5.09.07-0030 | Растворитель Р-4 | т | 0.00114 | 98526.45 |  |  | 112.31 | 119217 |  |  | 135.92 | 1.21
43 | 14.5.09.11-0102 | Уайт-спирит | кг | 0.26 | 60.6 |  |  | 15.75 | 73.33 |  |  | 19.07 | 1.21
44 | 20.2.11.04-0021 | Распорка Р-4-120 | шт | 0.11 | 166.54 |  |  | 18.32 | 179.86 |  |  | 19.78 | 1.08
45 | 25.2.02.11-0041 | Рамка для надписей 55х15 мм | шт | 60 | 16.07 |  |  | 964.2 | 20.09 |  |  | 1205.4 | 1.25
46 | ТЦ | Панель 19'' Q-SLOT, 1U, 3 слота, корпус | шт | 2
47 | ТЦ_01.7.06_ | 70V‐20‐02BL Eurolan Лента Velcro 5000 × 20 мм, черный | шт | 10
48 | ТЦ_01.7.15_ | Набор крепежный для шкафов металлические шайбы (50шт) 60A-31-50-03SL Eurolan | шт | 10
49 | ТЦ_20.1.02.23_ | Провод заземляющий сечением 6 мм2 длиной 150 мм Промрукав | шт | 120
50 | ТЦ_20.2.08.03_ | Соединительный комплект проволочного лотка Промрукав (50 шт/уп) | шт | 120
51 | ТЦ_20.2.08.03_ | Хомут Промрукав FR ПР-25 100 шт. PR08.3659 | 100 шт | 28.8
52 | ТЦ_20.5.03.03_ | Шина заземления 19 (500 мм), 20 точек, 5 х 15 мм 60A-14-11GR Eurolan | шт | 2
53 | ТЦ_25.3.17.01_ | ... | шт | 199
54 | ТЦ_59.1.20.01_ | Модуль UTP категории 6 keystone, черный | шт | 192
55 | ТЦ_59.1.20.02_ | ... | шт | 22
56 | ТЦ_62.4.02_ | Блок распределения питания базовый вертикальный 0U 32/230, 20 C13, 4 C19, IEC 309 32A 2P+E, шнур 3 метра | шт | 2
57 | ТЦ_89.1.61.01_ | ... | шт | 18
58 | ТЦ_89.1.62.04_ | ... | шт | 14
59 | ТЦ_89.1.63.04_ | Датчик температуры Huawei Temperature sensor,NTC,Cable Length of 2m,2PIN white terminal | шт | 2
60 | ТЦ_89.1.77.03_ | Ключ активации Huawei CloudCampus, Advanced, S57XX-S (N1-S57S-A-Lic) | шт | 2
61 | ФСБЦ-01.7.15.12-0013 | Шпилька стальная резьбовая, диаметр резьбы М8, длина 2000 мм | шт | 480 | 53.99 |  |  | 25915.2 | 64.79 |  |  | 31099.2 | 1.2
62 | ФСБЦ-20.2.07.06-1134 | Лоток стальной проволочный, диаметр проволоки 4 мм, размеры 50х150х3000 мм | шт | 119 | 969.07 |  |  | 115319.33 | 872.16 |  |  | 103787.04 | 0.9
63 | ФСБЦ-20.2.08.03-0011 | Комплекты крепежные из оцинкованной стали для соединения элементов проволочного лотка (винт М6х20, шайба, шайба четырехлепестковая, гайка М6) | 100 компл | 7.2 | 2466 |  |  | 17755.2 | 2663.28 |  |  | 19175.61 | 1.08
64 | ФСБЦ-21.2.03.05-0068 | Провод силовой установочный с медными жилами ПуГВ 1х4-450 | 1000 м | 0.03 | 30735.43 |  |  | 922.06 | 34423.68 |  |  | 1032.71 | 1.12
Итого "Материалы" | [7 empty] | 178039.09 |  |  |  | 5795007.21
Оборудование
65 | ТЦ_89.1.62.01_69 | Шкаф Racknet S3000 42U 600 × 1000, передняя дверь перфорированная двустворчатая, задняя дверь перфорированная двустворчатая, черный | шт | 2
Итого "Оборудование" | [11 empty] | 155540.28
Итого "Ресурсы подрядчика" | [7 empty] | 179539.7 |  |  |  | 6028367.89
Итого по ведомости ресурсов | [7 empty] | 179539.7 |  |  |  | 6028367.89
В том числе:
Трудозатраты | [11 empty] | 75986.86
Машины и механизмы | [7 empty] | 1500.61 |  |  |  | 1833.54
Материалы | [7 empty] | 178039.09 |  |  |  | 5795007.21
Оборудование | [11 empty] | 155540.28