## Ведомость объемов работ 6 граф
УТВЕРЖДАЮ
_____________________
Изменения в техническое задание
текущий ремонт полов спортивного зала учебного центра по адресу: Ростовская область, г. Волгодонск, ул.8-я Заводская, д.7
№ пп | Наименование | Ед. изм. | Кол. | Обоснование | Примечание | Внесенные изменения
1 | 2 | 3 | 4 | 5 | 6
Раздел 1.
1 | Разборка плинтусов: деревянных и из пластмассовых материалов | 100 м | 0,703 70,3 / 100 | ФЕРр57-3-1 |  | Демонтаж плинтуса | м/п | 70.3
2 | Разборка оснований покрытия полов: простильных полов:доска | 100 м2 | 0,42 42 / 100 | ФЕРр57-1-3 |  | Разборка покрытий полов: дощатых в два слоя | м2 | 275
3 | Разборка оснований покрытия полов: лаг из досок и брусков | 100 м2 | 0,51 51 / 100 | ФЕРр57-1-2 |  | Разборка оснований покрытия полов: лаг из досок и брусков | м2 | 275
4 | Очистка помещений от строительного мусора | 100 т | 0,007 0,7 / 100 | ФЕРр69-9-1 |  | Очистка помещений от строительного мусора, погрузка и перевозка на расстояние 10 км | т | 6.4
5 | Погрузо-разгрузочные работы при автомобильных перевозках: Погрузка мусора строительного с погрузкой вручную | 1 т груза | 0.7 | ФССЦпг-01-01-01-041 |  | Обеспыливание поверхности пола перед устройством стяжки | м2 | 275
6 | Перевозка грузов автомобилями бортовыми грузоподъемностью до 5 т на расстояние: II класс груза до 10 км | 1 т груза | 0.7 | ФССЦпг-03-02-02-010 |  | Грунтование основания пола перед устройством стяжки грунтовкой глубокого проникновения | м2 | 275
7 | Устройство пароизоляции: прокладочной в один слой | 100 м2 | 2,75 275 / 100 | ФЕР12-01-015-03 |  | Устройство стяжек: цементно-песчаных из полусухого раствора толщиной 100 мм (портландцемент марки М500, песок средней крупности) | м2 | 275
8 | Устройство по готовому основанию из досок с антисептированием настила: прямого | 100 м2 | 0,42 42 / 100 | ФЕР11-01-012-04 |  | Нарезка швов в полусухой стяжке пола с заполнением швов герметиком | м/п | 64
9 | Укладка лаг: по плитам перекрытий | 100 м2 | 0,06 (0,1*6*10) / 100 | ФЕР11-01-012-03 |  | Грунтование стяжки перед приклеиванием линолеума | м2 | 275
10 | Ремонт дощатых покрытий, сплачивание саморезами | 100 м2 | 2,2 220 / 100 | ФЕРр57-5-1 |  | Монтаж линолеума на клею со сваркой швов | м2 | 275
11 | Шурупы-саморезы (20шт. м2) | 100 шт | 44 (220*20) / 100 | ФССЦ-01.7.15.14-0062 |  | Устройство плинтусов поливинилхлоридных: на винтах самонарезающих | м/п | 70.3
12 | Устройство оснований полов из фанеры в два слоя площадью: свыше 20 м2 | 100 м2 | 2,75 275 / 100 | ФЕР11-01-053-04 |  | Углы для плинтуса внутренние, наружные | шт | 8
13 | Устройство покрытий наливных составом на эпоксидной смоле толщиной 3 мм и грунтовкой толщиной 0,5 мм: КЛЕЙ ПВА | 100 м2 | 2,75 275 / 100 | прим.ФЕР11-01-045-01 |  | Стыки для плинтуса | шт | 20
14 | Клей ПВА | кг | 275 | ФССЦ-14.1.02.03-0002 |  | Торцевые заглушки | шт | 18
15 | Устройство гидроизоляции обмазочной: в один слой толщиной 2 мм | 100 м2 | 2,75 275 / 100 | ФЕР11-01-004-05 |  | Укладка металлического накладного профиля (порога) | м | 1.2
16 | Обеспыливание поверхности | м2 | 275 | ФЕР13-06-004-01 |  | Разметка пола | м | 135
17 | Устройство покрытий спортивных и детских площадок из плиток на основе резиновой крошки: на клей | 100 м2 | 2,75 275 / 100 | ФЕР27-07-010-01 |  | Эмаль двухкомпонентная полиуретан-акриловая, компонент А | л | 2
18 | Клей ПВА | кг | 275 | ФССЦ-14.1.02.03-0002 |  | Эмаль двухкомпонентная полиуретан-акриловая, компонент B | л | 0.5
19 | Резиновое покрытие SADATA | м2 | 275 |  |  | Монтаж баскетбольного щита игрового фанерного 18 мм, 1800х1050мм с кольцом амортизационным профессиональным №7 и сеткой | шт | 2
20 | Устройство плинтусов: деревянных | 100 м | 0,703 70,3 / 100 | ФЕР11-01-039-01 |  | Монтаж ферм баскетбольных (для игровых щитов), вынос 1,2 м | т | 0.03
Заказчик: ___________________________
(должность, подпись, расшифровка)
М.П.
Подрядчик: ___________________________
(должность, подпись, расшифровка)
М.П.