## Смета
Проектирование и строительство подводящих сетей водоснабжения земельного участка к.н. 23:43:0106012:574, 23:43:0106012:593, 23:43:0106012:594, 23:43:0106012:599, В1 Ду-400 мм. L=1408 м.п.
(наименование стройки)
ЛОКАЛЬНАЯ СМЕТА № 1
Выполнение строительно-монтажных работ и оказание услуг по проектированию сетей водоснабжения на объекте: Краснодарский край, г. Краснодар, Прикубанский внутригородской округ, земельный участок с кадастровым номером 23:43:0106012:574; Краснодарский край, г. Краснодар, район п. Колосистого отд.№1 КНИИСХ (ОПХ "Колос") 23:43:0106012:593, 23:43:0106012:594; Краснодарский край, г. Краснодар, п. Колосистый 23:43:0106012:599.
(наименование работ и затрат, наименование объекта)
Основание
| Сметная стоимость | 51 984 920,00 руб.
Составлен(а) в текущих ценах по состоянию на 28.05.2024
№ п/п | Наименование объекта строительства | Обоснование | Ед. изм. | Кол-во | Расчет стоимости, руб. | Стоимость всего, руб.
1 | 2 | 3 | 4 | 5 | 6 | 7
Раздел 1. Строительство сетей водоснабжения В1 на объекте: г. Краснодар, земельный участок с кадастровым номером 23:43:0106012:574, 23:43:0106012:593, 23:43:0106012:594, 23:43:0106012:599
1 | Наружные инженерные сети водоснабжения из полиэтиленовых труб диаметром 400 мм, разработка сухого грунта в отвал, без креплений (группа грунтов 1-3): глубиной 3 м | НЦС14(2024)-06-001-21 | 1 км | 1.408 | (15679100*1,408)*0,9*0,98*1,09*1,01*1,12 (B*X)*К2*Крег1*Кстесн*Кс*Ктр | 24 008 130,00
|  | Краснодарский край; |  |  | К2=0,9 НЦС 81-02-14-2024 ОУ, таб. 11;
|  | Краснодарский край: территория, за исключением указанных ниже городов и побережья Черного моря - I зона; |  |  | Крег1=0,98 НЦС 81-02-14-2024 ОУ, таб. 13 п.26.1;
|  | При прокладке наружных сетей водоснабжения и канализации в стесненных условиях застроенной части города; |  |  | Кстесн=1,09 ОУ п.29;
|  | Районы РФ с сейсмичностью 8 баллов; |  |  | Кс=1,01 НЦС 81-02-14-2024 ОУ, п.33;
|  | При транспортировке разработанного грунта с погрузкой в автомобиль-самосвал на расстояние 1 км, при устройстве траншей с откосами без креплений: диаметр трубопровода от 300 до 400 мм, при глубине заложения 3 м |  |  | Ктр=1,12 ОУ п.17, Таб.1
Итоги по разделу 1 Строительство сетей водоснабжения В1 на объекте: г. Краснодар, земельный участок с кадастровым номером 23:43:0106012:574, 23:43:0106012:593, 23:43:0106012:594, 23:43:0106012:599:
Итоги по смете:
| Итого Поз. 1 |  |  |  |  | 24 008 130,00
| Всего с учетом "Сети водоснабжения К=1,2" |  |  |  |  | 28 809 760,00
| Всего с учетом "При определении базовой цены проектирования по Справочникам базовых цен на проектные работы для строительства в случае сокращения по просьбе заказчика, установленного в задании на проектирование, сроков проектирования по сравнению с нормативными в 2 и более раз - до 1,4 К=1,4" |  |  |  |  | 40 333 660,00
| Всего c учетом "Индекс-дефлятор МЭР-2024 Инвестиции в основной капитал 1,0530" |  |  |  |  | 42 471 340,00
| Непредвиденные затраты 2% |  |  |  |  | 849 430,00
| Итого с учетом доп. работ и затрат |  |  |  |  | 43 320 770,00
| НДС 20% |  |  |  |  | 8 664 150,00
| ВСЕГО по смете |  |  |  |  | 51 984 920,00
Подрядчик:
подпись (должность Ф.И.О.)
| Заказчик: | Генеральный директор ООО "ОВК" В. В. Бондаренко
подпись (должность Ф.И.О.)
Note on A2: Титул::<Наименование стройки>
Note on A5: Титул::<Индекс/ЛН локальной сметы>
Note on A7: Титул::на <Наименование локальной сметы> <Наименование объекта>
Note on A16: ПИР::<Номер позиции по смете>
Note on B12: Титул::<подпись 102 значение>
Note on B16: ПИР::<Наименование (текстовая часть) расценки>
Note on C10: Титул:: <Основание>
Note on C11: Титул::<Итого по расчету> <Единица измерения стомости>
Note on C16: ПИР::<Обоснование (код) позиции><Наименование коэффициентов>
Note on C37: Хвост::<Составил>
Note on C40: Хвост::<подпись 240 атрибут 970 значение>
Note on D16: ПИР::<Ед. измерения по расценке>
Note on E16: ПИР::<Количество всего (физ. объем) по позиции>
Note on F14: Титул::<Единица измерения стомости>
Note on F16: ПИР::<Расчет стомости> <Расчет стомости - формула><Обоснование коэффициентов>
Note on G14: Титул::<Единица измерения стомости>
Note on G16: ПИР::<Стоимость>