## Смета (2)
УТВЕРЖДАЮ
Наименование редакции сметных нормативов ФСНБ-2020 включая дополнение №9 (приказы Минстроя России от 20.12.2021 № 961_пр, 962_пр) действует с 01.02.2022
Наименование программного продукта АНТ-смета (версия 5.843)
Ремонт подъезда
(наименование стройки)
Ремонт подъезда
(наименование объекта капитального строительства)
ЛОКАЛЬНЫЙ СМЕТНЫЙ РАСЧЁТ ( СМЕТА)
Ремонт подъезда
(наименование конструктивного решения)
|  | Составлен | базисно-индексным |  |  | методом
|  | Основание | ведомость объемов работ
(проектная и (или) иная техническая документация)
|  | Составлен(а) в текущем | на IV квартал 2023 года
|  | (базисном) уровне цен | на 1 января 2000 г.
Сметная стоимость |  | 12684,97231 (1117,71196) | (тыс.руб.)
в том числе: |  |  |  | Средства на оплату труда рабочих |  |  |  |  | 111,88458 (3,59989) | (тыс.руб.)
строительных работ: |  | 12684,97231 (1117,71196) | (тыс.руб.) | Нормативные затраты труда рабочих |  |  |  |  | 384.4 | чел.-ч.
№ п/п | Обоснование | Наименование работ и затрат | Единица измерения | Количество |  |  | Сметная стоимость в базисном уровне цен (в текущем уровне цен (гр. 8) для ресурсов отсутствующих в СНБ), руб. |  |  | Индексы | Сметная стоимо сть в текущем уровне цен, руб.
|  |  |  | на еди ницу | коэффи циенты | всего с учетом коэффи циентов | на еди ницу | коэффи циенты | всего | [8 empty] | 1.3076
1 | 2 | 3 | 4 | 5 | 6 | 7 | 8 | 9 | 10 | 11 | 12
Тип 1, S = 3179 м2
1 | ФЕР27-03-012-02 | Срезка поверхностного слоя асфальтобетонных дорожных покрытий с применением фрез при ширине фрезерования до 2200 мм, толщина слоя: до 10 см | 100 м2 | 26.29 |  | 26.29 | 1266.91 |  | 33307.06 |  |  | 1 |  | 4373 | 7064 | 66210
| 1 | ОТ |  |  |  |  | 3.9 |  | 102.53 | 31.08 | 3186.63
| 2 | ЭМ |  |  |  |  | 1262.76 |  | 33197.96 | 11.78 | 391071.97
| 3 | в т.ч. ОТм |  |  |  |  | 8.06 |  | 211.9 | 31.08 | 6585.85
| 4 | М |  |  |  |  | 0.25 |  | 6.57 | 8.61 | 56.57
|  | ЗТ | ч/ч | 0 |  | 0
|  | ЗТм | ч/ч | 1 |  | 26.29
|  | Итого по расценке |  |  |  |  | 1266.91 |  | 33307.06 |  | 394315.17
| Приказ №812/пр от 21.12.2020г. | Накладные расходы 147% 147*(от 3186,63+6585,85)/100 | % | 147 |  | 147 |  |  | 462.21 |  | 14365.55
| Приказ №774/пр от 11.12.2020г. | Сметная прибыль 134% 134*(от 3186,63+6585,85)/100 | % | 134 |  | 134 |  |  | 421.34 |  | 13095.12
|  | Всего по позиции | [6 empty] | 34190.61 |  | 421775.84 |  | 2
2 | 03-21-01-005 | Перевозка грузов I класса автомобилями-самосвалами грузоподъемностью 10 т работающих вне карьера на расстояние до 5 км | 1 т груза | 500 |  | 500 | 6.69 |  | 3345 | 1 | 3345 | 1 | 2 | 4373 | 7064 | 66211
3 | ФЕР27-03-008-02 | Разборка покрытий и оснований: щебеночных | 100 м3 | 2.2 |  | 2.2 | 510.77 |  | 1123.69 |  |  | 1 |  | 4373 | 7064 | 66201
| 1 | ОТ |  |  |  |  | 103.12 |  | 226.86 | 31.08 | 7050.81
| 2 | ЭМ |  |  |  |  | 407.65 |  | 896.83 | 11.78 | 10564.66
| 3 | в т.ч. ОТм |  |  |  |  | 50.3 |  | 110.66 | 31.08 | 3439.31
| 4 | М |  |  |  |  | 0 |  | 0 | 8.61 | 0
|  | ЗТ | ч/ч | 13 |  | 28.6
|  | ЗТм | ч/ч | 4 |  | 8.8
|  | Итого по расценке |  |  |  |  | 510.77 |  | 1123.69 |  | 17615.47
| Приказ №812/пр от 21.12.2020г. | Накладные расходы 147% 147*(от 7050,81+3439,31)/100 | % | 147 |  | 147 |  |  | 496.15 |  | 15420.48
| Приказ №774/пр от 11.12.2020г. | Сметная прибыль 134% 134*(от 7050,81+3439,31)/100 | % | 134 |  | 134 |  |  | 452.28 |  | 14056.76
|  | Всего по позиции | [6 empty] | 2072.12 |  | 47092.71 |  | 2
4 | ФЕР27-04-001-04 | Устройство подстилающих и выравнивающих слоев оснований: из щебня | 100 м3 | 2.2 |  | 2.2 | 5459.07 |  | 12009.95 |  |  | 1 |  | 4373 | 7064 | 66207
| 1 | ОТ |  |  |  |  | 173.23 |  | 381.11 | 31.08 | 11844.9
| 2 | ЭМ |  |  |  |  | 5268.76 |  | 11591.27 | 11.78 | 136545.16
| 3 | в т.ч. ОТм |  |  |  |  | 267.67 |  | 588.87 | 31.08 | 18302.08
| 4 | М |  |  |  |  | 17.08 |  | 37.58 | 8.61 | 323.56
| 02.2.05.04 | Щебень | м3 | П |  | П
|  | ЗТ | ч/ч | 22 |  | 48.4
|  | ЗТм | ч/ч | 21 |  | 46.2
|  | Итого по расценке |  |  |  |  | 5459.07 |  | 12009.96 |  | 148713.62
4.1 | ФССЦ-02.2.04.04-0122 | Смесь щебеночно-песчаная готовая, щебень из плотных горных пород М 1000, номер смеси С4, размер зерен 0-80 мм | м3 | 126 |  | 277.2 | 192.79 |  | 53441.39 | 8.61 | 460130.37
Объём: 126*2,2
| Приказ №812/пр от 21.12.2020г. | Накладные расходы 147% 147*(от 11844,9+18302,08)/100 | % | 147 |  | 147 |  |  | 1425.87 |  | 44316.06
| Приказ №774/пр от 11.12.2020г. | Сметная прибыль 134% 134*(от 11844,9+18302,08)/100 | % | 134 |  | 134 |  |  | 1299.77 |  | 40396.95
|  | Всего по позиции | [6 empty] | 68176.99 |  | 693557 |  | 2
5 | ФЕР27-06-026-01 | Розлив вяжущих материалов 0,7 л/м2 | т | 0.385 |  | 0.385 | 39.1 |  | 15.05 |  |  | 1 |  | 4373 | 7064 | 66209
| 1 | ОТ |  |  |  |  | 0 |  | 0 | 31.08 | 0
| 2 | ЭМ |  |  |  |  | 39.1 |  | 15.05 | 11.78 | 177.29
| 3 | в т.ч. ОТм |  |  |  |  | 7.15 |  | 2.75 | 31.08 | 85.47
| 4 | М |  |  |  |  | 0 |  | 0 | 8.61 | 0
| 01.2.01.01 | Битум | т | 1.03 |  | 0.4
|  | ЗТ | ч/ч | 0 |  | 0
|  | ЗТм | ч/ч | 1 |  | 0.39
|  | Итого по расценке |  |  |  |  | 39.1 |  | 15.05 |  | 177.29
5.1 | ФССЦ-01.2.03.07-0023 | Эмульсия битумно-дорожная | т | 1.0299 |  | 0.3965 | 1554.2 |  | 616.24 | 8.61 | 5305.83
Объём: 1,0299*0,385
| Приказ №812/пр от 21.12.2020г. | Накладные расходы 147% 147*(от 0+85,47)/100 | % | 147 |  | 147 |  |  | 4.04 |  | 125.64
| Приказ №774/пр от 11.12.2020г. | Сметная прибыль 134% 134*(от 0+85,47)/100 | % | 134 |  | 134 |  |  | 3.69 |  | 114.53
|  | Всего по позиции | [6 empty] | 639.02 |  | 5723.29 |  | 2
6 | ФЕР27-06-026-01 | Розлив вяжущих материалов 0,3 л/м2 | т | 0.953 |  | 0.953 | 39.1 |  | 37.26 |  |  | 1 |  | 4373 | 7064 | 66213
| 1 | ОТ |  |  |  |  | 0 |  | 0 | 31.08 | 0
| 2 | ЭМ |  |  |  |  | 39.1 |  | 37.26 | 11.78 | 438.92
| 3 | в т.ч. ОТм |  |  |  |  | 7.15 |  | 6.81 | 31.08 | 211.65
| 4 | М |  |  |  |  | 0 |  | 0 | 8.61 | 0
| 01.2.01.01 | Битум | т | 1.03 |  | 0.98
|  | ЗТ | ч/ч | 0 |  | 0
|  | ЗТм | ч/ч | 1 |  | 0.95
|  | Итого по расценке |  |  |  |  | 39.1 |  | 37.26 |  | 438.92
6.1 | ФССЦ-01.2.03.07-0023 | Эмульсия битумно-дорожная | т | 1.03 |  | 0.9816 | 1554.2 |  | 1525.6 | 8.61 | 13135.42
Объём: 1,03*0,953
| Приказ №812/пр от 21.12.2020г. | Накладные расходы 147% 147*(от 0+211,65)/100 | % | 147 |  | 147 |  |  | 10.01 |  | 311.13
| Приказ №774/пр от 11.12.2020г. | Сметная прибыль 134% 134*(от 0+211,65)/100 | % | 134 |  | 134 |  |  | 9.13 |  | 283.61
|  | Всего по позиции | [6 empty] | 1582 |  | 14169.08 |  | 2
7 | ФЕР27-03-004-01 | Устройство выравнивающего слоя из асфальтобетонной смеси: с применением укладчиков асфальтобетона | 100 т | 4.56 |  | 4.56 | 5872.99 |  | 26780.83 |  |  | 1 |  | 4373 | 7064 | 66215
| 1 | ОТ |  |  |  |  | 212.48 |  | 968.91 | 31.08 | 30113.72
| 2 | ЭМ |  |  |  |  | 5536.89 |  | 25248.22 | 11.78 | 297424.03
| 3 | в т.ч. ОТм |  |  |  |  | 284.69 |  | 1298.19 | 31.08 | 40347.75
| 4 | М |  |  |  |  | 123.62 |  | 563.71 | 8.61 | 4853.54
| 04.2.01.01 | Смесь асфальтобетонная | т | 101 |  | 460.56
|  | ЗТ | ч/ч | 22 |  | 100.32
|  | ЗТм | ч/ч | 22 |  | 100.32
|  | Итого по расценке |  |  |  |  | 5872.99 |  | 26780.84 |  | 332391.29
7.1 | ФССЦ-04.2.01.02-0006 | Смеси асфальтобетонные пористые крупнозернистые марка II _ с учетом доставки | т | 101 |  | 460.6 | 589.82 |  | 271671.09 | 8.61 | 2339088.08
Объём: 101*4,56
| Приказ №812/пр от 21.12.2020г. | Накладные расходы 147% 147*(от 30113,72+40347,75)/100 | % | 147 |  | 147 |  |  | 3332.64 |  | 103578.36
| Приказ №774/пр от 11.12.2020г. | Сметная прибыль 134% 134*(от 30113,72+40347,75)/100 | % | 134 |  | 134 |  |  | 3037.91 |  | 94418.37
|  | Всего по позиции | [6 empty] | 304822.48 |  | 2869476.1 |  | 2
8 | ФЕР27-06-031-01 | Устройство покрытия из горячих асфальтобетонных смесей асфальтоукладчиками: третьего типоразмера, ширина укладки до 6 м, толщина слоя 4 см | 1000 м2 | 3.179 |  | 3.179 | 5721.76 |  | 18189.48 |  |  | 1 |  | 4373 | 7064 | 66217
| 1 | ОТ |  |  |  |  | 154.49 |  | 491.12 | 31.08 | 15264.01
| 2 | ЭМ |  |  |  |  | 4510.84 |  | 14339.96 | 11.78 | 168924.73
| 3 | в т.ч. ОТм |  |  |  |  | 101.52 |  | 322.73 | 31.08 | 10030.45
| 4 | М |  |  |  |  | 1056.43 |  | 3358.39 | 8.61 | 28915.74
| 04.2.01.01 | Смесь асфальтобетонная | т | П |  | П
|  | ЗТ | ч/ч | 17 |  | 54.04
|  | ЗТм | ч/ч | 8 |  | 25.43
|  | Итого по расценке |  |  |  |  | 5721.76 |  | 18189.47 |  | 213104.48
8.1 | ФССЦ-04.2.01.01-0049 | Смеси асфальтобетонные плотные мелкозернистые тип Б марка II _ с учетом доставки | т | 96.5996 |  | 307.1 | 642.05 |  | 197173.56 | 8.61 | 1697664.35
Объём: 96,5996*3,179
| Приказ №812/пр от 21.12.2020г. | Накладные расходы 147% 147*(от 15264,01+10030,45)/100 | % | 147 |  | 147 |  |  | 1196.36 |  | 37182.86
| Приказ №774/пр от 11.12.2020г. | Сметная прибыль 134% 134*(от 15264,01+10030,45)/100 | % | 134 |  | 134 |  |  | 1090.56 |  | 33894.58
|  | Всего по позиции | [6 empty] | 217649.95 |  | 1981846.27 |  | 2
Итого | [8 empty] | 632478.17 |  | 6036985.29
Тип 2, S=2400 м2
1 | ФЕР27-06-026-01 | Розлив вяжущих материалов 0,3 л/м2 | т | 0.72 |  | 0.72 | 39.1 |  | 28.15 |  |  | 1 |  | 4374 | 7065 | 66219
| 1 | ОТ |  |  |  |  | 0 |  | 0 | 31.08 | 0
| 2 | ЭМ |  |  |  |  | 39.1 |  | 28.15 | 11.78 | 331.61
| 3 | в т.ч. ОТм |  |  |  |  | 7.15 |  | 5.15 | 31.08 | 160.06
| 4 | М |  |  |  |  | 0 |  | 0 | 8.61 | 0
| 01.2.01.01 | Битум | т | 1.03 |  | 0.74
|  | ЗТ | ч/ч | 0 |  | 0
|  | ЗТм | ч/ч | 1 |  | 0.72
|  | Итого по расценке |  |  |  |  | 39.1 |  | 28.15 |  | 331.61
1.1 | ФССЦ-01.2.03.07-0023 | Эмульсия битумно-дорожная | т | 1.03 |  | 0.7416 | 1554.2 |  | 1152.59 | 8.61 | 9923.8
Объём: 1,03*0,72
| Приказ №812/пр от 21.12.2020г. | Накладные расходы 147% 147*(от 0+160,06)/100 | % | 147 |  | 147 |  |  | 7.57 |  | 235.29
| Приказ №774/пр от 11.12.2020г. | Сметная прибыль 134% 134*(от 0+160,06)/100 | % | 134 |  | 134 |  |  | 6.9 |  | 214.48
|  | Всего по позиции | [6 empty] | 1195.21 |  | 10705.18 |  | 2
2 | ФЕР27-03-004-01 | Устройство выравнивающего слоя из асфальтобетонной смеси: с применением укладчиков асфальтобетона | 100 т | 3.44 |  | 3.44 | 5872.99 |  | 20203.09 |  |  | 1 |  | 4374 | 7065 | 66221
| 1 | ОТ |  |  |  |  | 212.48 |  | 730.93 | 31.08 | 22717.3
| 2 | ЭМ |  |  |  |  | 5536.89 |  | 19046.9 | 11.78 | 224372.48
| 3 | в т.ч. ОТм |  |  |  |  | 284.69 |  | 979.33 | 31.08 | 30437.58
| 4 | М |  |  |  |  | 123.62 |  | 425.25 | 8.61 | 3661.4
| 04.2.01.01 | Смесь асфальтобетонная | т | 101 |  | 347.44
|  | ЗТ | ч/ч | 22 |  | 75.68
|  | ЗТм | ч/ч | 22 |  | 75.68
|  | Итого по расценке |  |  |  |  | 5872.99 |  | 20203.08 |  | 250751.18
2.1 | ФССЦ-04.2.01.02-0006 | Смеси асфальтобетонные пористые крупнозернистые марка II_ с учетом доставки | т | 101 |  | 347.4 | 589.82 |  | 204903.47 | 8.61 | 1764218.88
Объём: 101*3,44
| Приказ №812/пр от 21.12.2020г. | Накладные расходы 147% 147*(от 22717,3+30437,58)/100 | % | 147 |  | 147 |  |  | 2514.08 |  | 78137.67
| Приказ №774/пр от 11.12.2020г. | Сметная прибыль 134% 134*(от 22717,3+30437,58)/100 | % | 134 |  | 134 |  |  | 2291.75 |  | 71227.54
|  | Всего по позиции | [6 empty] | 229912.38 |  | 2164335.27 |  | 2
3 | ФЕР27-06-031-01 | Устройство покрытия из горячих асфальтобетонных смесей асфальтоукладчиками: третьего типоразмера, ширина укладки до 6 м, толщина слоя 4 см | 1000 м2 | 2.4 |  | 2.4 | 5721.76 |  | 13732.22 |  |  | 1 |  | 4374 | 7065 | 66223
| 1 | ОТ |  |  |  |  | 154.49 |  | 370.78 | 31.08 | 11523.84
| 2 | ЭМ |  |  |  |  | 4510.84 |  | 10826.02 | 11.78 | 127530.52
| 3 | в т.ч. ОТм |  |  |  |  | 101.52 |  | 243.65 | 31.08 | 7572.64
| 4 | М |  |  |  |  | 1056.43 |  | 2535.43 | 8.61 | 21830.05
| 04.2.01.01 | Смесь асфальтобетонная | т | П |  | П
|  | ЗТ | ч/ч | 17 |  | 40.8
|  | ЗТм | ч/ч | 8 |  | 19.2
|  | Итого по расценке |  |  |  |  | 5721.76 |  | 13732.23 |  | 160884.41
3.1 | ФССЦ-04.2.01.01-0049 | Смеси асфальтобетонные плотные мелкозернистые тип Б марка II_ с учетом доставки | т | 96.6 |  | 231.8 | 642.05 |  | 148827.19 | 8.61 | 1281402.11
Объём: 96,6*2,4
| Приказ №812/пр от 21.12.2020г. | Накладные расходы 147% 147*(от 11523,84+7572,64)/100 | % | 147 |  | 147 |  |  | 903.21 |  | 28071.83
| Приказ №774/пр от 11.12.2020г. | Сметная прибыль 134% 134*(от 11523,84+7572,64)/100 | % | 134 |  | 134 |  |  | 823.34 |  | 25589.28
|  | Всего по позиции | [6 empty] | 164285.97 |  | 1495947.63 |  | 2
Итого | [8 empty] | 395393.56 |  | 3670988.08
Устройство асфальтобетонного покрытия картами
1 | ФЕР27-04-001-04 | Устройство подстилающих и выравнивающих слоев оснований: из щебня ( из асфальтогранулята ранее разработанного) | 100 м3 | 0.52 |  | 0.52 | 5459.07 |  | 2838.72 |  |  | 1 |  | 4375 | 7066 | 66225
| 1 | ОТ |  |  |  |  | 173.23 |  | 90.08 | 31.08 | 2799.69
| 2 | ЭМ |  |  |  |  | 5268.76 |  | 2739.76 | 11.78 | 32274.37
| 3 | в т.ч. ОТм |  |  |  |  | 267.67 |  | 139.19 | 31.08 | 4326.03
| 4 | М |  |  |  |  | 17.08 |  | 8.88 | 8.61 | 76.46
| 02.2.05.04 | Щебень | м3 | П |  | П
|  | ЗТ | ч/ч | 22 |  | 11.44
|  | ЗТм | ч/ч | 21 |  | 10.92
|  | Итого по расценке |  |  |  |  | 5459.07 |  | 2838.72 |  | 35150.52
| Приказ №812/пр от 21.12.2020г. | Накладные расходы 147% 147*(от 2799,69+4326,03)/100 | % | 147 |  | 147 |  |  | 337.03 |  | 10474.81
| Приказ №774/пр от 11.12.2020г. | Сметная прибыль 134% 134*(от 2799,69+4326,03)/100 | % | 134 |  | 134 |  |  | 307.22 |  | 9548.46
|  | Всего по позиции | [6 empty] | 3482.97 |  | 55173.79 |  | 2
2 | ФЕР27-06-026-01 | Розлив вяжущих материалов 0,3 л/м2 | т | 0.156 |  | 0.156 | 39.1 |  | 6.1 |  |  | 1 |  | 4375 | 7066 | 66227
| 1 | ОТ |  |  |  |  | 0 |  | 0 | 31.08 | 0
| 2 | ЭМ |  |  |  |  | 39.1 |  | 6.1 | 11.78 | 71.86
| 3 | в т.ч. ОТм |  |  |  |  | 7.15 |  | 1.12 | 31.08 | 34.81
| 4 | М |  |  |  |  | 0 |  | 0 | 8.61 | 0
| 01.2.01.01 | Битум | т | 1.03 |  | 0.16
|  | ЗТ | ч/ч | 0 |  | 0
|  | ЗТм | ч/ч | 1 |  | 0.16
|  | Итого по расценке |  |  |  |  | 39.1 |  | 6.1 |  | 71.86
2.1 | ФССЦ-01.2.03.07-0023 | Эмульсия битумно-дорожная | т | 1.03 |  | 0.1607 | 1554.2 |  | 249.76 | 8.61 | 2150.43
Объём: 1,03*0,156
| Приказ №812/пр от 21.12.2020г. | Накладные расходы 147% 147*(от 0+34,81)/100 | % | 147 |  | 147 |  |  | 1.65 |  | 51.17
| Приказ №774/пр от 11.12.2020г. | Сметная прибыль 134% 134*(от 0+34,81)/100 | % | 134 |  | 134 |  |  | 1.5 |  | 46.65
|  | Всего по позиции | [6 empty] | 259.01 |  | 2320.11 |  | 2
3 | ФЕР27-03-004-01 | Устройство выравнивающего слоя из асфальтобетонной смеси: с применением укладчиков асфальтобетона | 100 т | 0.74 |  | 0.74 | 5872.99 |  | 4346.01 |  |  | 1 |  | 4375 | 7066 | 66229
| 1 | ОТ |  |  |  |  | 212.48 |  | 157.24 | 31.08 | 4887.02
| 2 | ЭМ |  |  |  |  | 5536.89 |  | 4097.3 | 11.78 | 48266.19
| 3 | в т.ч. ОТм |  |  |  |  | 284.69 |  | 210.67 | 31.08 | 6547.62
| 4 | М |  |  |  |  | 123.62 |  | 91.48 | 8.61 | 787.64
| 04.2.01.01 | Смесь асфальтобетонная | т | 101 |  | 74.74
|  | ЗТ | ч/ч | 22 |  | 16.28
|  | ЗТм | ч/ч | 22 |  | 16.28
|  | Итого по расценке |  |  |  |  | 5872.99 |  | 4346.02 |  | 53940.85
3.1 | ФССЦ-04.2.01.02-0006 | Смеси асфальтобетонные пористые крупнозернистые марка II_ с учетом доставки | т | 101 |  | 74.7 | 589.82 |  | 44059.55 | 8.61 | 379352.73
Объём: 101*0,74
| Приказ №812/пр от 21.12.2020г. | Накладные расходы 147% 147*(от 4887,02+6547,62)/100 | % | 147 |  | 147 |  |  | 540.83 |  | 16808.92
| Приказ №774/пр от 11.12.2020г. | Сметная прибыль 134% 134*(от 4887,02+6547,62)/100 | % | 134 |  | 134 |  |  | 493 |  | 15322.42
|  | Всего по позиции | [6 empty] | 49439.4 |  | 465424.92 |  | 2
4 | ФЕР27-06-031-01 | Устройство покрытия из горячих асфальтобетонных смесей асфальтоукладчиками: третьего типоразмера, ширина укладки до 6 м, толщина слоя 4 см | 1000 м2 | 0.52 |  | 0.52 | 5721.76 |  | 2975.32 |  |  | 1 |  | 4375 | 7066 | 66231
| 1 | ОТ |  |  |  |  | 154.49 |  | 80.33 | 31.08 | 2496.66
| 2 | ЭМ |  |  |  |  | 4510.84 |  | 2345.64 | 11.78 | 27631.64
| 3 | в т.ч. ОТм |  |  |  |  | 101.52 |  | 52.79 | 31.08 | 1640.71
| 4 | М |  |  |  |  | 1056.43 |  | 549.34 | 8.61 | 4729.82
| 04.2.01.01 | Смесь асфальтобетонная | т | П |  | П
|  | ЗТ | ч/ч | 17 |  | 8.84
|  | ЗТм | ч/ч | 8 |  | 4.16
|  | Итого по расценке |  |  |  |  | 5721.76 |  | 2975.31 |  | 34858.12
4.1 | ФССЦ-04.2.01.01-0049 | Смеси асфальтобетонные плотные мелкозернистые тип Б марка II_ с учетом доставки | т | 96.6 |  | 50.2 | 642.05 |  | 32230.91 | 8.61 | 277508.14
Объём: 96,6*0,52
| Приказ №812/пр от 21.12.2020г. | Накладные расходы 147% 147*(от 2496,66+1640,71)/100 | % | 147 |  | 147 |  |  | 195.69 |  | 6081.93
| Приказ №774/пр от 11.12.2020г. | Сметная прибыль 134% 134*(от 2496,66+1640,71)/100 | % | 134 |  | 134 |  |  | 178.38 |  | 5544.08
|  | Всего по позиции | [6 empty] | 35580.29 |  | 323992.27 |  | 2
5 | ФЕР01-02-027-02 | Планировка площадей: механизированным способом, группа грунтов 2 | 1000 м2 | 9.6 |  | 9.6 | 94.97 |  | 911.71 |  |  | 1 |  | 4375 | 7066 | 66233
| 1 | ОТ |  |  |  |  | 0 |  | 0 | 31.08 | 0
| 2 | ЭМ |  |  |  |  | 94.97 |  | 911.71 | 11.78 | 10739.94
| 3 | в т.ч. ОТм |  |  |  |  | 13.37 |  | 128.35 | 31.08 | 3989.12
| 4 | М |  |  |  |  | 0 |  | 0 | 8.61 | 0
|  | ЗТ | ч/ч | 0 |  | 0
|  | ЗТм | ч/ч | 1 |  | 9.6
|  | Итого по расценке |  |  |  |  | 94.97 |  | 911.71 |  | 10739.94
| Приказ №812/пр от 21.12.2020г. | Накладные расходы 89% 89*(от 0+3989,12)/100 | % | 89 |  | 89 |  |  | 114.23 |  | 3550.32
| Приказ №774/пр от 11.12.2020г. | Сметная прибыль 41% 41*(от 0+3989,12)/100 | % | 41 |  | 41 |  |  | 52.62 |  | 1635.54
|  | Всего по позиции | [6 empty] | 1078.56 |  | 15925.8 |  | 2
Итого | [8 empty] | 89840.23 |  | 862836.89
ИТОГО | [8 empty] | 1117711.96 |  | 10570810.26
Итого прямые затраты (справочно) | [8 empty] | 1117711.96 |  | 10570810.26
в т.ч. Оплата труда рабочих | [8 empty] | 3599.89 |  | 111884.58
Эксплуатация машин и механизмов | [8 empty] | 125328.13 |  | 1476365.37
в том числе оплата труда машинистов | [8 empty] | 4302.16 |  | 133711.13
Материалы | [8 empty] | 966772.98 |  | 8298459.92
Накладные расходы | [8 empty] | 11541.57 |  | 358712.02
Сметная прибыль | [8 empty] | 10469.39 |  | 325388.37
Строительные работы | [8 empty] | 1117711.96 |  | 10570810.26
в т.ч. оплата труда рабочих | [8 empty] | 3599.89 |  | 111884.58
эксплуатация машин и механизмов | [8 empty] | 125328.13 |  | 1476365.37
в том числе оплата труда машинистов | [8 empty] | 4302.16 |  | 133711.13
материалы | [8 empty] | 966772.98 |  | 8298459.92
накладные расходы | [8 empty] | 11541.57 |  | 358712.02
сметная прибыль | [8 empty] | 10469.39 |  | 325388.37
Монтажные работы | [8 empty] | 0 |  | 0
в т.ч. оплата труда рабочих | [8 empty] | 0 |  | 0
эксплуатация машин и механизмов | [8 empty] | 0 |  | 0
в том числе оплата труда машинистов | [8 empty] | 0 |  | 0
материалы | [8 empty] | 0 |  | 0
накладные расходы | [8 empty] | 0 |  | 0
сметная прибыль | [8 empty] | 0 |  | 0
Пусконаладочные работы | [8 empty] | 0 |  | 0
накладные расходы | [8 empty] | 0 |  | 0
сметная прибыль | [8 empty] | 0 |  | 0
Оборудование | [8 empty] | 0 |  | 0
Итого | [10 empty] | 10570810.26
НДС 20% | [10 empty] | 2114162.05
Итого | [10 empty] | 12684972.31 | [5 empty] | 12665800 | 1 | 12665800 | -19172.31
Составил :
Проверил:

## _
УТВЕРЖДАЮ
Наименование редакции сметных нормативов ФСНБ-2020 включая дополнение №9 (приказы Минстроя России от 20.12.2021 № 961_пр, 962_пр) действует с 01.02.2022
Наименование программного продукта АНТ-смета (версия 5.843)
Ремонт подъезда
(наименование стройки)
Ремонт подъезда
(наименование объекта капитального строительства)
ЛОКАЛЬНЫЙ СМЕТНЫЙ РАСЧЁТ ( СМЕТА)
Ремонт подъезда
(наименование конструктивного решения)
|  | Составлен | базисно-индексным |  |  | методом
|  | Основание | ведомость объемов работ
(проектная и (или) иная техническая документация)
|  | Составлен(а) в текущем | на IV квартал 2023 года
|  | (базисном) уровне цен | на 1 января 2000 г.
Сметная стоимость |  | #REF! | (тыс.руб.)
в том числе: |  |  |  | Средства на оплату труда рабочих |  |  |  |  | 111,88458 (3,59989) | (тыс.руб.)
строительных работ: |  | #REF! | (тыс.руб.) | Нормативные затраты труда рабочих |  |  |  |  | 384.4 | чел.-ч.
№ п/п | Обоснование | Наименование работ и затрат | Единица измерения | Количество |  |  | Сметная стоимость в базисном уровне цен (в текущем уровне цен (гр. 8) для ресурсов отсутствующих в СНБ), руб. |  |  | Индексы | Сметная стоимо сть в текущем уровне цен, руб.
|  |  |  | на еди ницу | коэффи циенты | всего с учетом коэффи циентов | на еди ницу | коэффи циенты | всего | [8 empty] | 1.3076
1 | 2 | 3 | 4 | 5 | 6 | 7 | 8 | 9 | 10 | 11 | 12
Тип 1, S = 3179 м2
1 | ФЕР27-03-012-02 | Срезка поверхностного слоя асфальтобетонных дорожных покрытий с применением фрез при ширине фрезерования до 2200 мм, толщина слоя: до 10 см | 100 м2 | 26.29 |  | 26.29 | 1266.91 |  | 33307.06 |  |  | 1 |  | 4373 | 7064 | 66210
| 1 | ОТ |  |  |  |  | 3.9 |  | 102.53 | 31.08 | 3186.63
| 2 | ЭМ |  |  |  |  | 1262.76 |  | 33197.96 | 11.78 | 391071.97
| 3 | в т.ч. ОТм |  |  |  |  | 8.06 |  | 211.9 | 31.08 | 6585.85
| 4 | М |  |  |  |  | 0.25 |  | 6.57 | 8.61 | 56.57
|  | ЗТ | ч/ч | 0 |  | 0
|  | ЗТм | ч/ч | 1 |  | 26.29
|  | Итого по расценке |  |  |  |  | 1266.91 |  | 33307.06 |  | 394315.17
| Приказ №812/пр от 21.12.2020г. | Накладные расходы 147% 147*(от 3186,63+6585,85)/100 | % | 147 |  | 147 |  |  | 462.21 |  | 14365.55
| Приказ №774/пр от 11.12.2020г. | Сметная прибыль 134% 134*(от 3186,63+6585,85)/100 | % | 134 |  | 134 |  |  | 421.34 |  | 13095.12
|  | Всего по позиции | [6 empty] | 34190.61 |  | 421775.84 |  | 2
2 | 03-21-01-005 | Перевозка грузов I класса автомобилями-самосвалами грузоподъемностью 10 т работающих вне карьера на расстояние до 5 км | 1 т груза | 500 |  | 500 | 6.69 |  | 3345 | 1 | 3345 | 1 | 2 | 4373 | 7064 | 66211
3 | ФЕР27-03-008-02 | Разборка покрытий и оснований: щебеночных | 100 м3 | 2.2 |  | 2.2 | 510.77 |  | 1123.69 |  |  | 1 |  | 4373 | 7064 | 66201
| 1 | ОТ |  |  |  |  | 103.12 |  | 226.86 | 31.08 | 7050.81
| 2 | ЭМ |  |  |  |  | 407.65 |  | 896.83 | 11.78 | 10564.66
| 3 | в т.ч. ОТм |  |  |  |  | 50.3 |  | 110.66 | 31.08 | 3439.31
| 4 | М |  |  |  |  | 0 |  | 0 | 8.61 | 0
|  | ЗТ | ч/ч | 13 |  | 28.6
|  | ЗТм | ч/ч | 4 |  | 8.8
|  | Итого по расценке |  |  |  |  | 510.77 |  | 1123.69 |  | 17615.47
| Приказ №812/пр от 21.12.2020г. | Накладные расходы 147% 147*(от 7050,81+3439,31)/100 | % | 147 |  | 147 |  |  | 496.15 |  | 15420.48
| Приказ №774/пр от 11.12.2020г. | Сметная прибыль 134% 134*(от 7050,81+3439,31)/100 | % | 134 |  | 134 |  |  | 452.28 |  | 14056.76
|  | Всего по позиции | [6 empty] | 2072.12 |  | 47092.71 |  | 2
4 | ФЕР27-04-001-04 | Устройство подстилающих и выравнивающих слоев оснований: из щебня | 100 м3 | 2.2 |  | 2.2 | 5459.07 |  | 12009.95 |  |  | 1 |  | 4373 | 7064 | 66207
| 1 | ОТ |  |  |  |  | 173.23 |  | 381.11 | 31.08 | 11844.9
| 2 | ЭМ |  |  |  |  | 5268.76 |  | 11591.27 | 11.78 | 136545.16
| 3 | в т.ч. ОТм |  |  |  |  | 267.67 |  | 588.87 | 31.08 | 18302.08
| 4 | М |  |  |  |  | 17.08 |  | 37.58 | 8.61 | 323.56
| 02.2.05.04 | Щебень | м3 | П |  | П
|  | ЗТ | ч/ч | 22 |  | 48.4
|  | ЗТм | ч/ч | 21 |  | 46.2
|  | Итого по расценке |  |  |  |  | 5459.07 |  | 12009.96 |  | 148713.62
4.1 | ФССЦ-02.2.04.04-0122 | Смесь щебеночно-песчаная готовая, щебень из плотных горных пород М 1000, номер смеси С4, размер зерен 0-80 мм | м3 | 126 |  | 277.2 | 192.79 |  | 53441.39 | 8.61 | 460130.37
Объём: 126*2,2
| Приказ №812/пр от 21.12.2020г. | Накладные расходы 147% 147*(от 11844,9+18302,08)/100 | % | 147 |  | 147 |  |  | 1425.87 |  | 44316.06
| Приказ №774/пр от 11.12.2020г. | Сметная прибыль 134% 134*(от 11844,9+18302,08)/100 | % | 134 |  | 134 |  |  | 1299.77 |  | 40396.95
|  | Всего по позиции | [6 empty] | 68176.99 |  | 693557 |  | 2
5 | ФЕР27-06-026-01 | Розлив вяжущих материалов 0,7 л/м2 | т | 0.385 |  | 0.385 | 39.1 |  | 15.05 |  |  | 1 |  | 4373 | 7064 | 66209
| 1 | ОТ |  |  |  |  | 0 |  | 0 | 31.08 | 0
| 2 | ЭМ |  |  |  |  | 39.1 |  | 15.05 | 11.78 | 177.29
| 3 | в т.ч. ОТм |  |  |  |  | 7.15 |  | 2.75 | 31.08 | 85.47
| 4 | М |  |  |  |  | 0 |  | 0 | 8.61 | 0
| 01.2.01.01 | Битум | т | 1.03 |  | 0.4
|  | ЗТ | ч/ч | 0 |  | 0
|  | ЗТм | ч/ч | 1 |  | 0.39
|  | Итого по расценке |  |  |  |  | 39.1 |  | 15.05 |  | 177.29
5.1 | ФССЦ-01.2.03.07-0023 | Эмульсия битумно-дорожная | т | 1.0299 |  | 0.3965 | 1554.2 |  | 616.24 | 8.61 | 5305.83
Объём: 1,0299*0,385
| Приказ №812/пр от 21.12.2020г. | Накладные расходы 147% 147*(от 0+85,47)/100 | % | 147 |  | 147 |  |  | 4.04 |  | 125.64
| Приказ №774/пр от 11.12.2020г. | Сметная прибыль 134% 134*(от 0+85,47)/100 | % | 134 |  | 134 |  |  | 3.69 |  | 114.53
|  | Всего по позиции | [6 empty] | 639.02 |  | 5723.29 |  | 2
6 | ФЕР27-06-026-01 | Розлив вяжущих материалов 0,3 л/м2 | т | 0.953 |  | 0.953 | 39.1 |  | 37.26 |  |  | 1 |  | 4373 | 7064 | 66213
| 1 | ОТ |  |  |  |  | 0 |  | 0 | 31.08 | 0
| 2 | ЭМ |  |  |  |  | 39.1 |  | 37.26 | 11.78 | 438.92
| 3 | в т.ч. ОТм |  |  |  |  | 7.15 |  | 6.81 | 31.08 | 211.65
| 4 | М |  |  |  |  | 0 |  | 0 | 8.61 | 0
| 01.2.01.01 | Битум | т | 1.03 |  | 0.98
|  | ЗТ | ч/ч | 0 |  | 0
|  | ЗТм | ч/ч | 1 |  | 0.95
|  | Итого по расценке |  |  |  |  | 39.1 |  | 37.26 |  | 438.92
6.1 | ФССЦ-01.2.03.07-0023 | Эмульсия битумно-дорожная | т | 1.03 |  | 0.9816 | 1554.2 |  | 1525.6 | 8.61 | 13135.42
Объём: 1,03*0,953
| Приказ №812/пр от 21.12.2020г. | Накладные расходы 147% 147*(от 0+211,65)/100 | % | 147 |  | 147 |  |  | 10.01 |  | 311.13
| Приказ №774/пр от 11.12.2020г. | Сметная прибыль 134% 134*(от 0+211,65)/100 | % | 134 |  | 134 |  |  | 9.13 |  | 283.61
|  | Всего по позиции | [6 empty] | 1582 |  | 14169.08 |  | 2
7 | ФЕР27-03-004-01 | Устройство выравнивающего слоя из асфальтобетонной смеси: с применением укладчиков асфальтобетона | 100 т | 4.56 |  | 4.56 | 5872.99 |  | 26780.83 |  |  | 1 |  | 4373 | 7064 | 66215
| 1 | ОТ |  |  |  |  | 212.48 |  | 968.91 | 31.08 | 30113.72
| 2 | ЭМ |  |  |  |  | 5536.89 |  | 25248.22 | 11.78 | 297424.03
| 3 | в т.ч. ОТм |  |  |  |  | 284.69 |  | 1298.19 | 31.08 | 40347.75
| 4 | М |  |  |  |  | 123.62 |  | 563.71 | 8.61 | 4853.54
| 04.2.01.01 | Смесь асфальтобетонная | т | 101 |  | 460.56
|  | ЗТ | ч/ч | 22 |  | 100.32
|  | ЗТм | ч/ч | 22 |  | 100.32
|  | Итого по расценке |  |  |  |  | 5872.99 |  | 26780.84 |  | 332391.29
7.1 | ФССЦ-04.2.01.02-0006 | Смеси асфальтобетонные пористые крупнозернистые марка II _ с учетом доставки | т | 101 |  | 460.6 | 589.82 |  | 271671.09 | 8.61 | 2339088.08
Объём: 101*4,56
| Приказ №812/пр от 21.12.2020г. | Накладные расходы 147% 147*(от 30113,72+40347,75)/100 | % | 147 |  | 147 |  |  | 3332.64 |  | 103578.36
| Приказ №774/пр от 11.12.2020г. | Сметная прибыль 134% 134*(от 30113,72+40347,75)/100 | % | 134 |  | 134 |  |  | 3037.91 |  | 94418.37
|  | Всего по позиции | [6 empty] | 304822.48 |  | 2869476.1 |  | 2
8 | ФЕР27-06-031-01 | Устройство покрытия из горячих асфальтобетонных смесей асфальтоукладчиками: третьего типоразмера, ширина укладки до 6 м, толщина слоя 4 см | 1000 м2 | 3.179 |  | 3.179 | 5721.76 |  | 18189.48 |  |  | 1 |  | 4373 | 7064 | 66217
| 1 | ОТ |  |  |  |  | 154.49 |  | 491.12 | 31.08 | 15264.01
| 2 | ЭМ |  |  |  |  | 4510.84 |  | 14339.96 | 11.78 | 168924.73
| 3 | в т.ч. ОТм |  |  |  |  | 101.52 |  | 322.73 | 31.08 | 10030.45
| 4 | М |  |  |  |  | 1056.43 |  | 3358.39 | 8.61 | 28915.74
| 04.2.01.01 | Смесь асфальтобетонная | т | П |  | П
|  | ЗТ | ч/ч | 17 |  | 54.04
|  | ЗТм | ч/ч | 8 |  | 25.43
|  | Итого по расценке |  |  |  |  | 5721.76 |  | 18189.47 |  | 213104.48
8.1 | ФССЦ-04.2.01.01-0049 | Смеси асфальтобетонные плотные мелкозернистые тип Б марка II _ с учетом доставки | т | 96.5996 |  | 307.1 | 642.05 |  | 197173.56 | 8.61 | 1697664.35
Объём: 96,5996*3,179
| Приказ №812/пр от 21.12.2020г. | Накладные расходы 147% 147*(от 15264,01+10030,45)/100 | % | 147 |  | 147 |  |  | 1196.36 |  | 37182.86
| Приказ №774/пр от 11.12.2020г. | Сметная прибыль 134% 134*(от 15264,01+10030,45)/100 | % | 134 |  | 134 |  |  | 1090.56 |  | 33894.58
|  | Всего по позиции | [6 empty] | 217649.95 |  | 1981846.27 |  | 2
Итого | [8 empty] | 632478.17 |  | 6036985.29
Тип 2, S=2400 м2
1 | ФЕР27-06-026-01 | Розлив вяжущих материалов 0,3 л/м2 | т | 0.72 |  | 0.72 | 39.1 |  | 28.15 |  |  | 1 |  | 4374 | 7065 | 66219
| 1 | ОТ |  |  |  |  | 0 |  | 0 | 31.08 | 0
| 2 | ЭМ |  |  |  |  | 39.1 |  | 28.15 | 11.78 | 331.61
| 3 | в т.ч. ОТм |  |  |  |  | 7.15 |  | 5.15 | 31.08 | 160.06
| 4 | М |  |  |  |  | 0 |  | 0 | 8.61 | 0
| 01.2.01.01 | Битум | т | 1.03 |  | 0.74
|  | ЗТ | ч/ч | 0 |  | 0
|  | ЗТм | ч/ч | 1 |  | 0.72
|  | Итого по расценке |  |  |  |  | 39.1 |  | 28.15 |  | 331.61
1.1 | ФССЦ-01.2.03.07-0023 | Эмульсия битумно-дорожная | т | 1.03 |  | 0.7416 | 1554.2 |  | 1152.59 | 8.61 | 9923.8
Объём: 1,03*0,72
| Приказ №812/пр от 21.12.2020г. | Накладные расходы 147% 147*(от 0+160,06)/100 | % | 147 |  | 147 |  |  | 7.57 |  | 235.29
| Приказ №774/пр от 11.12.2020г. | Сметная прибыль 134% 134*(от 0+160,06)/100 | % | 134 |  | 134 |  |  | 6.9 |  | 214.48
|  | Всего по позиции | [6 empty] | 1195.21 |  | 10705.18 |  | 2
2 | ФЕР27-03-004-01 | Устройство выравнивающего слоя из асфальтобетонной смеси: с применением укладчиков асфальтобетона | 100 т | 3.44 |  | 3.44 | 5872.99 |  | 20203.09 |  |  | 1 |  | 4374 | 7065 | 66221
| 1 | ОТ |  |  |  |  | 212.48 |  | 730.93 | 31.08 | 22717.3
| 2 | ЭМ |  |  |  |  | 5536.89 |  | 19046.9 | 11.78 | 224372.48
| 3 | в т.ч. ОТм |  |  |  |  | 284.69 |  | 979.33 | 31.08 | 30437.58
| 4 | М |  |  |  |  | 123.62 |  | 425.25 | 8.61 | 3661.4
| 04.2.01.01 | Смесь асфальтобетонная | т | 101 |  | 347.44
|  | ЗТ | ч/ч | 22 |  | 75.68
|  | ЗТм | ч/ч | 22 |  | 75.68
|  | Итого по расценке |  |  |  |  | 5872.99 |  | 20203.08 |  | 250751.18
2.1 | ФССЦ-04.2.01.02-0006 | Смеси асфальтобетонные пористые крупнозернистые марка II_ с учетом доставки | т | 101 |  | 347.4 | 589.82 |  | 204903.47 | 8.61 | 1764218.88
Объём: 101*3,44
| Приказ №812/пр от 21.12.2020г. | Накладные расходы 147% 147*(от 22717,3+30437,58)/100 | % | 147 |  | 147 |  |  | 2514.08 |  | 78137.67
| Приказ №774/пр от 11.12.2020г. | Сметная прибыль 134% 134*(от 22717,3+30437,58)/100 | % | 134 |  | 134 |  |  | 2291.75 |  | 71227.54
|  | Всего по позиции | [6 empty] | 229912.38 |  | 2164335.27 |  | 2
3 | ФЕР27-06-031-01 | Устройство покрытия из горячих асфальтобетонных смесей асфальтоукладчиками: третьего типоразмера, ширина укладки до 6 м, толщина слоя 4 см | 1000 м2 | 2.4 |  | 2.4 | 5721.76 |  | 13732.22 |  |  | 1 |  | 4374 | 7065 | 66223
| 1 | ОТ |  |  |  |  | 154.49 |  | 370.78 | 31.08 | 11523.84
| 2 | ЭМ |  |  |  |  | 4510.84 |  | 10826.02 | 11.78 | 127530.52
| 3 | в т.ч. ОТм |  |  |  |  | 101.52 |  | 243.65 | 31.08 | 7572.64
| 4 | М |  |  |  |  | 1056.43 |  | 2535.43 | 8.61 | 21830.05
| 04.2.01.01 | Смесь асфальтобетонная | т | П |  | П
|  | ЗТ | ч/ч | 17 |  | 40.8
|  | ЗТм | ч/ч | 8 |  | 19.2
|  | Итого по расценке |  |  |  |  | 5721.76 |  | 13732.23 |  | 160884.41
3.1 | ФССЦ-04.2.01.01-0049 | Смеси асфальтобетонные плотные мелкозернистые тип Б марка II_ с учетом доставки | т | 96.6 |  | 231.8 | 642.05 |  | 148827.19 | 8.61 | 1281402.11
Объём: 96,6*2,4
| Приказ №812/пр от 21.12.2020г. | Накладные расходы 147% 147*(от 11523,84+7572,64)/100 | % | 147 |  | 147 |  |  | 903.21 |  | 28071.83
| Приказ №774/пр от 11.12.2020г. | Сметная прибыль 134% 134*(от 11523,84+7572,64)/100 | % | 134 |  | 134 |  |  | 823.34 |  | 25589.28
|  | Всего по позиции | [6 empty] | 164285.97 |  | 1495947.63 |  | 2
Итого | [8 empty] | 395393.56 |  | 3670988.08
Устройство асфальтобетонного покрытия картами
1 | ФЕР27-04-001-04 | Устройство подстилающих и выравнивающих слоев оснований: из щебня ( из асфальтогранулята ранее разработанного) | 100 м3 | 0.52 |  | 0.52 | 5459.07 |  | 2838.72 |  |  | 1 |  | 4375 | 7066 | 66225
| 1 | ОТ |  |  |  |  | 173.23 |  | 90.08 | 31.08 | 2799.69
| 2 | ЭМ |  |  |  |  | 5268.76 |  | 2739.76 | 11.78 | 32274.37
| 3 | в т.ч. ОТм |  |  |  |  | 267.67 |  | 139.19 | 31.08 | 4326.03
| 4 | М |  |  |  |  | 17.08 |  | 8.88 | 8.61 | 76.46
| 02.2.05.04 | Щебень | м3 | П |  | П
|  | ЗТ | ч/ч | 22 |  | 11.44
|  | ЗТм | ч/ч | 21 |  | 10.92
|  | Итого по расценке |  |  |  |  | 5459.07 |  | 2838.72 |  | 35150.52
| Приказ №812/пр от 21.12.2020г. | Накладные расходы 147% 147*(от 2799,69+4326,03)/100 | % | 147 |  | 147 |  |  | 337.03 |  | 10474.81
| Приказ №774/пр от 11.12.2020г. | Сметная прибыль 134% 134*(от 2799,69+4326,03)/100 | % | 134 |  | 134 |  |  | 307.22 |  | 9548.46
|  | Всего по позиции | [6 empty] | 3482.97 |  | 55173.79 |  | 2
2 | ФЕР27-06-026-01 | Розлив вяжущих материалов 0,3 л/м2 | т | 0.156 |  | 0.156 | 39.1 |  | 6.1 |  |  | 1 |  | 4375 | 7066 | 66227
| 1 | ОТ |  |  |  |  | 0 |  | 0 | 31.08 | 0
| 2 | ЭМ |  |  |  |  | 39.1 |  | 6.1 | 11.78 | 71.86
| 3 | в т.ч. ОТм |  |  |  |  | 7.15 |  | 1.12 | 31.08 | 34.81
| 4 | М |  |  |  |  | 0 |  | 0 | 8.61 | 0
| 01.2.01.01 | Битум | т | 1.03 |  | 0.16
|  | ЗТ | ч/ч | 0 |  | 0
|  | ЗТм | ч/ч | 1 |  | 0.16
|  | Итого по расценке |  |  |  |  | 39.1 |  | 6.1 |  | 71.86
2.1 | ФССЦ-01.2.03.07-0023 | Эмульсия битумно-дорожная | т | 1.03 |  | 0.1607 | 1554.2 |  | 249.76 | 8.61 | 2150.43
Объём: 1,03*0,156
| Приказ №812/пр от 21.12.2020г. | Накладные расходы 147% 147*(от 0+34,81)/100 | % | 147 |  | 147 |  |  | 1.65 |  | 51.17
| Приказ №774/пр от 11.12.2020г. | Сметная прибыль 134% 134*(от 0+34,81)/100 | % | 134 |  | 134 |  |  | 1.5 |  | 46.65
|  | Всего по позиции | [6 empty] | 259.01 |  | 2320.11 |  | 2
3 | ФЕР27-03-004-01 | Устройство выравнивающего слоя из асфальтобетонной смеси: с применением укладчиков асфальтобетона | 100 т | 0.74 |  | 0.74 | 5872.99 |  | 4346.01 |  |  | 1 |  | 4375 | 7066 | 66229
| 1 | ОТ |  |  |  |  | 212.48 |  | 157.24 | 31.08 | 4887.02
| 2 | ЭМ |  |  |  |  | 5536.89 |  | 4097.3 | 11.78 | 48266.19
| 3 | в т.ч. ОТм |  |  |  |  | 284.69 |  | 210.67 | 31.08 | 6547.62
| 4 | М |  |  |  |  | 123.62 |  | 91.48 | 8.61 | 787.64
| 04.2.01.01 | Смесь асфальтобетонная | т | 101 |  | 74.74
|  | ЗТ | ч/ч | 22 |  | 16.28
|  | ЗТм | ч/ч | 22 |  | 16.28
|  | Итого по расценке |  |  |  |  | 5872.99 |  | 4346.02 |  | 53940.85
3.1 | ФССЦ-04.2.01.02-0006 | Смеси асфальтобетонные пористые крупнозернистые марка II_ с учетом доставки | т | 101 |  | 74.7 | 589.82 |  | 44059.55 | 8.61 | 379352.73
Объём: 101*0,74
| Приказ №812/пр от 21.12.2020г. | Накладные расходы 147% 147*(от 4887,02+6547,62)/100 | % | 147 |  | 147 |  |  | 540.83 |  | 16808.92
| Приказ №774/пр от 11.12.2020г. | Сметная прибыль 134% 134*(от 4887,02+6547,62)/100 | % | 134 |  | 134 |  |  | 493 |  | 15322.42
|  | Всего по позиции | [6 empty] | 49439.4 |  | 465424.92 |  | 2
4 | ФЕР27-06-031-01 | Устройство покрытия из горячих асфальтобетонных смесей асфальтоукладчиками: третьего типоразмера, ширина укладки до 6 м, толщина слоя 4 см | 1000 м2 | 0.52 |  | 0.52 | 5721.76 |  | 2975.32 |  |  | 1 |  | 4375 | 7066 | 66231
| 1 | ОТ |  |  |  |  | 154.49 |  | 80.33 | 31.08 | 2496.66
| 2 | ЭМ |  |  |  |  | 4510.84 |  | 2345.64 | 11.78 | 27631.64
| 3 | в т.ч. ОТм |  |  |  |  | 101.52 |  | 52.79 | 31.08 | 1640.71
| 4 | М |  |  |  |  | 1056.43 |  | 549.34 | 8.61 | 4729.82
| 04.2.01.01 | Смесь асфальтобетонная | т | П |  | П
|  | ЗТ | ч/ч | 17 |  | 8.84
|  | ЗТм | ч/ч | 8 |  | 4.16
|  | Итого по расценке |  |  |  |  | 5721.76 |  | 2975.31 |  | 34858.12
4.1 | ФССЦ-04.2.01.01-0049 | Смеси асфальтобетонные плотные мелкозернистые тип Б марка II_ с учетом доставки | т | 96.6 |  | 50.2 | 642.05 |  | 32230.91 | 8.61 | 277508.14
Объём: 96,6*0,52
| Приказ №812/пр от 21.12.2020г. | Накладные расходы 147% 147*(от 2496,66+1640,71)/100 | % | 147 |  | 147 |  |  | 195.69 |  | 6081.93
| Приказ №774/пр от 11.12.2020г. | Сметная прибыль 134% 134*(от 2496,66+1640,71)/100 | % | 134 |  | 134 |  |  | 178.38 |  | 5544.08
|  | Всего по позиции | [6 empty] | 35580.29 |  | 323992.27 |  | 2
5 | ФЕР01-02-027-02 | Планировка площадей: механизированным способом, группа грунтов 2 | 1000 м2 |  |  |  | 94.97 |  | 0 |  |  | 1 |  | 4375 | 7066 | 66233
| 1 | ОТ |  |  |  |  | 0 |  | 0 | 31.08 | 0
| 2 | ЭМ |  |  |  |  | 94.97 |  | 0 | 11.78 | 0
| 3 | в т.ч. ОТм |  |  |  |  | 13.37 |  | 0 | 31.08 | 0
| 4 | М |  |  |  |  | 0 |  | 0 | 8.61 | 0
|  | ЗТ | ч/ч | 0 |  | 0
|  | ЗТм | ч/ч | 1 |  | 0
|  | Итого по расценке |  |  |  |  | 94.97 |  | 0 |  | 0
| Приказ №812/пр от 21.12.2020г. | Накладные расходы 89% 89*(от 0+0)/100 | % | 89 |  | 89 |  |  | 0 |  | 0
| Приказ №774/пр от 11.12.2020г. | Сметная прибыль 41% 41*(от 0+0)/100 | % | 41 |  | 41 |  |  | 0 |  | 0
|  | Всего по позиции | [6 empty] | 0 |  | 0 |  | 2
Итого | [8 empty] | 88761.67 |  | 846911.09
ИТОГО | [8 empty] | 1116633.4 |  | 10554884.46
Итого прямые затраты (справочно) | [8 empty] | 1116633.4 |  | 10554884.46
в т.ч. Оплата труда рабочих | [8 empty] | 3599.89 |  | 111884.58
Эксплуатация машин и механизмов | [8 empty] | 124416.42 |  | 1465625.43
в том числе оплата труда машинистов | [8 empty] | 4173.81 |  | 129722.01
Материалы | [8 empty] | 966772.98 |  | 8298459.92
Накладные расходы | [8 empty] | 11427.34 |  | 355161.7
Сметная прибыль | [8 empty] | 10416.77 |  | 323752.83
Строительные работы | [8 empty] | 1116633.4 |  | 10554884.46
в т.ч. оплата труда рабочих | [8 empty] | 3599.89 |  | 111884.58
эксплуатация машин и механизмов | [8 empty] | 124416.42 |  | 1465625.43
в том числе оплата труда машинистов | [8 empty] | 4173.81 |  | 129722.01
материалы | [8 empty] | 966772.98 |  | 8298459.92
накладные расходы | [8 empty] | 11427.34 |  | 355161.7
сметная прибыль | [8 empty] | 10416.77 |  | 323752.83
Монтажные работы | [8 empty] | 0 |  | 0
в т.ч. оплата труда рабочих | [8 empty] | 0 |  | 0
эксплуатация машин и механизмов | [8 empty] | 0 |  | 0
в том числе оплата труда машинистов | [8 empty] | 0 |  | 0
материалы | [8 empty] | 0 |  | 0
накладные расходы | [8 empty] | 0 |  | 0
сметная прибыль | [8 empty] | 0 |  | 0
Пусконаладочные работы | [8 empty] | 0 |  | 0
накладные расходы | [8 empty] | 0 |  | 0
сметная прибыль | [8 empty] | 0 |  | 0
Оборудование | [8 empty] | 0 |  | 0
Итого | [8 empty] | 1116633.4 |  | 10554884.46
НДС 20% | [8 empty] | 223326.68 |  | 2110976.89
Итого | [8 empty] | 1339960.08 |  | 12665861.35 | [5 empty] | 12665800 | 1 | 12665800 | -61.35
Составил :
Проверил: