## Ресурсная смета 12 граф
СОГЛАСОВАНО: | [7 empty] | УТВЕРЖДАЮ:
_____________ | [7 empty] | _____________
"___" __________ 2024 г. | [7 empty] | "____" _______________2024 г.
"Магистральная тепловая сеть от котельной по адресу г. Краснодар, ул. Снежная до земельного участка с кадастровым номером 23:43:116030:3818"
(наименование стройки)
ЛОКАЛЬНЫЙ РЕСУРСНЫЙ СМЕТНЫЙ РАСЧЕТ № 1
(локальная смета)
| на | Вынос кабельной линии 10 кВ из зоны застройки
(наименование работ и затрат, наименование объекта)
Основание:
|  | Сметная стоимость _______________________________________________________________________________________________ |  | ___________________________1845,403 |  | тыс. руб.
№ пп | Обоснование | Наименование | Ед. изм. | Кол. |  | Сметная стоимость в текущих (прогнозных) ценах, руб.
|  |  |  | на ед. | всего | на ед. | общая | В том числе
[8 empty] | Осн.З/п | Эк.Маш. | З/пМех | Мат
1 | 2 | 3 | 4 | 5 | 6 | 7 | 8 | 9 | 10 | 11 | 12
Раздел 1. Вынос кабельной линии 10 кВ
ЗЕМЛЯНЫЕ РАБОТЫ
1 | ГЭСН01-01-012-38 | Разработка грунта экскаваторами с погрузкой на автомобили-самосвалы, вместимость ковша 0,4 (0,3-0,45) м3, группа грунтов: 2 | 1000 м3 |  | 0,05064 (24,24+26,4) / 1000 | 52897,66 | 3525,87 | 180,21 | 2492,42 | 847,13 | 6,11
2 | ГЭСН01-01-022-20 (Шурфление) | Разработка грунта в траншеях экскаватором «обратная лопата» с ковшом вместимостью 0,4 м3, группа грунтов: 2 | 1000 м3 |  | 0,08136 ((220*1*0,6)-Ф5*1000) / 1000 | 44577,12 | 4810,82 |  | 3626,79 | 1184,03
3 | ГЭСНм08-02-142-01 | Устройство постели при одном кабеле в траншее | 100 м |  | 2,02 (220-18) / 100 | 3638,7 | 9788,48 | 3155,59 | 4194,56 | 2375,22 | 63,11
4 | ГЭСНм08-02-142-02 | На каждый последующий кабель добавлять к норме 08-02-142-01 | 100 м |  | 2,02 (220-18) / 100 | 629,15 | 1343,30 | 1184,84 | 86,04 | 48,72 | 23,70
4.1 | ФСБЦ-02.3.01.02-1104 (Куп.=1,1) | Песок природный для строительных работ I класс, средний | м3 |  | 26,664 202*0,6*0,2*1,1 | 573,7 | 15297,14 |  |  |  | 15297,14
5 | ГЭСН01-01-033-04 (Обратная засыпка песком) | Засыпка траншей и котлованов с перемещением грунта до 5 м бульдозерами мощностью: 79 кВт (108 л.с.), группа грунтов 1 | 1000 м3 |  | 0,0264 (220*0,6*0,2) / 1000 | 3316,8 | 121,56 |  | 87,56 | 34,00
5.1 | ФСБЦ-02.3.01.02-1104 (Куп.=1,1) | Песок природный для строительных работ I класс, средний | м3 |  | 29,04 Ф2*1000*1,1 | 573,7 | 16660,25 |  |  |  | 16660,25
6 | ГЭСН01-01-033-04 (Обратная засыпка местным грунтом) | Засыпка траншей и котлованов с перемещением грунта до 5 м бульдозерами мощностью: 79 кВт (108 л.с.), группа грунтов 1 | 1000 м3 |  | 0,08136 (Ф3*1000) / 1000 | 3316,8 | 374,64 |  | 269,86 | 104,78
7 | ГЭСН01-02-005-01 | Уплотнение грунта пневматическими трамбовками, группа грунтов: 1-2 | 100 м3 |  | 1,32 (220*1*0,6) / 100 | 4275,32 | 6686,13 | 4428,48 | 1214,94 | 1042,71
ДЕМОНТАЖНЫЕ РАБОТЫ
8 | ГЭСНм08-02-143-03 (Демонтаж плит ПЗК 480х240; Вес 1 шт-1,5 кг) | Покрытие кабеля, проложенного в траншее: плитой ПЗК | 100 м |  | 2,2 220 / 100 | 5335,31 | 8907,61 | 2233,26 | 4809,36 | 1790,55 | 74,44
9 | 47-1 | Погрузка в автотранспортное средство: мусор строительный с погрузкой вручную | т |  | 0,687 (458*1,5)/1000 | 747,9 | 513,81 |  |  |  | 513,81
10 | 01-20-2-01-0030 | Перевозка грузов II класса автомобилями бортовыми грузоподъемностью до 20 т по дорогам с усовершенствованным (асфальтобетонным, цементобетонным, железобетонным, обработанным органическим вяжущим) дорожным покрытием на расстояние 30 км | т |  | 0,687 (458*1,5)/1000 | 410,55 | 282,05 |  |  |  | 282,05
11 | ГЭСНм08-02-146-07 (Демонтаж Кабель АСБл-10 3х240мм2; вес 1 метра кабеля-9,107) | Кабель до 35 кВ с креплением накладными скобами, масса 1 м кабеля: до 13 кг | 100 м |  | 4,4 440 / 100 | 33438,79 | 100391,75 | 30191,83 | 56246,71 | 12946,82 | 1006,39
12 | 01-20-2-01-0030 | Перевозка грузов II класса автомобилями бортовыми грузоподъемностью до 20 т по дорогам с усовершенствованным (асфальтобетонным, цементобетонным, железобетонным, обработанным органическим вяжущим) дорожным покрытием на расстояние 30 км | т |  | 0,687 (458*1,5)/1000 | 410,55 | 282,05 |  |  |  | 282,05
1 ЭТАП
МОНТАЖНЫЕ РАБОТЫ
13 | ГЭСНм08-02-146-07 | Кабель до 35 кВ с креплением накладными скобами, масса 1 м кабеля: до 13 кг | 100 м |  | 2,4 240 / 100 | 33438,79 | 92571,85 | 27447,12 | 51133,38 | 11769,84 | 2221,51
13.1 | ФСБЦ-21.1.06.08-0081 | Кабель силовой с алюминиевыми жилами АСБл 3х240(ож)-1000 | 1000 м |  | 0,1326 (130*1,02) / 1000 | 1593758,67 | 211332,40 |  |  |  | 211332,40
13.2 | ФСБЦ-21.1.06.08-0081 Б/У | Кабель силовой с алюминиевыми жилами АСБл 3х240(ож)-1000 | 1000 м |  | 112,2 (240-130)*1,02
14 | ГЭСНм08-02-143-03 | Покрытие кабеля, проложенного в траншее: плитой ПЗК | 100 м |  | 1,2 120 / 100 | 5335,31 | 8070,76 | 2030,24 | 4372,14 | 1627,78 | 40,60
14.1 | ФСБЦ-20.2.02.07-1016 | Плита из полимернаполненной композиции на основе волластонита для закрытия кабеля, размеры 480х240 мм | шт |  | 458 | 55,03 | 25203,74 |  |  |  | 25203,74
2 этап
15 | ГЭСН04-01-085-01 | Устройство закрытого подземного перехода методом ГНБ с поэтапным расширением скважины для полиэтиленовых труб в грунтах I-III группы установками с тяговым усилием 20 тс (200 кН): для труб Dу=110 мм длиной до 400 м | м |  | 60 | 3224,98 | 193498,11 | 19375,09 | 173834,12 |  | 288,90
15.1 | ТЦ_24.3.03.13_77_7721823772_15.01.2024_01 | Труба ПЭ 100 SDR 21 ду 110 техническая | м |  | 60 | 188,7 | 11322,00 |  |  |  | 11322,00
16 | ГЭСНм08-02-148-06 | Кабель до 35 кВ в проложенных трубах, блоках и коробах, масса 1 м кабеля: до 13 кг | 100 м |  | 0,6 60 / 100 | 11874,09 | 7338,53 | 6465,64 | 409,19 | 84,78 | 378,92
16.1 | ФСБЦ-21.1.06.08-0081 | Кабель силовой с алюминиевыми жилами АСБл 3х240(ож)-1000 | 1000 м |  | 0,0612 (60*1,02) / 1000 | 1593758,67 | 97538,03 |  |  |  | 97538,03
17 | ГЭСНм08-02-146-07 | Кабель до 35 кВ с креплением накладными скобами, масса 1 м кабеля: до 13 кг | 100 м |  | 1,61 (200-39) / 100 | 33438,79 | 62100,28 | 18412,44 | 34301,97 | 7895,60 | 1490,27
17.1 | ФСБЦ-21.1.06.08-0081 | Кабель силовой с алюминиевыми жилами АСБл 3х240(ож)-1000 | 1000 м |  | 0,16422 ((200-39)*1,02) / 1000 | 1593758,67 | 261727,05 |  |  |  | 261727,05
18 | ГЭСНм08-02-234-03 | Муфта соединительная термоусаживаемая для 3-х жильного кабеля с пластмассовой, резиновой и бумажной изоляцией напряжением до 10 кВ, сечением одной жилы: свыше 120 до 240 мм2 | компл |  | 6 | 5729,05 | 34985,13 | 28734,35 | 239,76 | 36,18 | 5974,84
18.1 | ФСБЦ-20.2.09.04-0019 | Муфта термоусаживаемая соединительная для кабеля с полиэтиленовой или бумажной изоляцией на напряжение до 10 кВ, 3ПСТ-10-35/50 | шт |  | 6 | 6140,95 | 36845,70 |  |  |  | 36845,70
19 | ГЭСНм08-02-143-03 | Покрытие кабеля, проложенного в траншее: плитой ПЗК | 100 м |  | 1 100 / 100 | 5335,31 | 6725,63 | 1691,87 | 3643,44 | 1356,48 | 33,84
19.1 | ФСБЦ-20.2.02.07-1016 | Плита из полимернаполненной композиции на основе волластонита для закрытия кабеля, размеры 480х240 мм | шт |  | 416 | 55,03 | 22892,48 |  |  |  | 22892,48
ПНР
20 | ГЭСНп01-11-002-01 | Определение активного сопротивления или рабочей электрической емкости жилы кабеля на напряжение: до 35 кВ | измерение |  | 6 | 629,22 | 3775,34 | 3775,34
21 | ГЭСНп01-12-027-01 | Испытание кабеля силового длиной до 500 м напряжением: до 10 кВ | испытание |  | 2 | 1687,74 | 3375,47 | 3375,47
22 | ГЭСНп01-11-024-02 | Фазировка электрической линии или трансформатора с сетью напряжением: свыше 1 кВ | шт |  | 2 | 629,22 | 1258,45 | 1258,45
ВСЕГО по смете
Итого прямые затраты (справочно) | [6 empty] | 1249546,41
Строительные работы | [6 empty] | 261466,88
Монтажные работы | [6 empty] | 1258709,25
Прочие затраты | [6 empty] | 17659,44
Итого | [6 empty] | 1537835,57
Итого ФОТ (справочно) | [6 empty] | 197084,84
Итого накладные расходы (справочно) | [6 empty] | 190590,86
Итого сметная прибыль (справочно) | [6 empty] | 97698,30
НДС 20% | [6 empty] | 307567,11
ВСЕГО по смете | [6 empty] | 1845402,68

## Ресурсная смета 14 граф (hidden)
СОГЛАСОВАНО: | [9 empty] | УТВЕРЖДАЮ:
______________ | [9 empty] | _______________
" _____ " ________________ 2022 г. | [9 empty] | "______ " _______________2022 г.
(наименование стройки)
ЛОКАЛЬНЫЙ РЕСУРСНЫЙ СМЕТНЫЙ РАСЧЕТ №
(локальная смета)
на
(наименование работ и затрат, наименование объекта)
Основание:
Сметная стоимость
Средства на оплату труда
Составлен(а) в
№ пп | Обоснование | Наименование | Ед. изм. | Кол. |  | Сметная стоимость | [5 empty] | Т/з осн. раб. | Т/з мех.
|  |  |  | на ед. | всего | на ед. | общая | В том числе
[8 empty] | Осн.З/п | Эк.Маш. | З/пМех | Мат
1 | 2 | 3 | 4 | 5 | 6 | 7 | 8 | 9 | 10 | 11 | 12 | 13 | 14