## Sheet1
«СОГЛАСОВАНО» |  |  | «УТВЕРЖДАЮ»
Смета на сумму: |  | 10172215,07 руб. | Смета на сумму: | 10172215,07 руб.
Номер договора:
Дата договора:
Стройка:Работы по текущему ремонту ограждающих конструкций, входных групп, гостевых зон и зон запасных игроков в соответствии с требованиями Стандарта РФС на тренировочном(футбольном) поле с искусственным покрытием на территории СК Торпедо по адресу г. Владимир, ул. Дворянскаяд № 16а
Объект:СК Торпедо г. Владимир ул. Дворянская д « 16а
ВЕДОМОСТЬ ОБЪЁМОВ РАБОТ
Работы по текущему ремонту ограждающих конструкций, входных групп, гостевых зон и зон запасных игроков в соответствии с требованиями Стандарта РФС на тренировочном(футбольном) поле с искусственным покрытием на территории СК Торпедо по адресу г. Владимир, ул. Дворянскаяд № 16а
№ п.п | Шифр норматива | Наименование работ и затрат |  | Ед. изм. | Кол-во | Формула расчёта объёма | Наименование работ и затрат
1 | 2 | 3 |  | 4 | 5 | 6
1 | ГЭСН 07-01-054-12 | Установка металлических оград по железобетонным столбам: без цоколя из сетчатых панелей высотой до 2,2 м.прим. демонтаж |  | 100 м | 0.075 | (7.5)/100 | Установка металлических оград по железобетонным столбам: без цоколя из сетчатых панелей высотой до 2,2 м.прим. демонтаж
2 | ГЭСНр 68-01-010-01 | Валка деревьев с применением автогидроподъемника без корчевки пня мягколиственных, твердолиственных (кроме породы тополь) при диаметре ствола: до 36 см |  | м3 | 3 | 3 | Валка деревьев с применением автогидроподъемника без корчевки пня мягколиственных, твердолиственных (кроме породы тополь) при диаметре ствола: до 36 см
3 | ГЭСНр 68-01-001-02 | Корчевка пней твердых пород вручную с засыпкой ям от корчевки в городских условиях, диаметр пня: до 35 см |  | шт | 1 | 1 | Корчевка пней твердых пород вручную с засыпкой ям от корчевки в городских условиях, диаметр пня: до 35 см
4 | 47-1 | Погрузка группы грузов: Мусор строительный с погрузкой вручную |  | т | 2.1 | 3*0.7 | Погрузка группы грузов: Мусор строительный с погрузкой вручную
5 | 02-15-1-01-0017 | Перевозка автомобилями-самосвалами грузоподъемностью: до 15 т грузов 1 класса по дорогам с усовершенствованным (асфальтобетонным, цементобетонным, железобетонным, обработанным органическим вяжущим) дорожным покрытием на расстояние до 17 км |  | т | 24.276 | 3*0.7 + 15.84*1.4 | Перевозка автомобилями-самосвалами грузоподъемностью: до 15 т грузов 1 класса по дорогам с усовершенствованным (асфальтобетонным, цементобетонным, железобетонным, обработанным органическим вяжущим) дорожным покрытием на расстояние до 17 км
6 | ГЭСН 09-08-001-01 | Установка металлических столбов высотой до 4 м: с погружением в бетонное основание |  | 100 шт | 0.73 | (13)/100 + (40)/100 + (20)/100 | Установка металлических столбов высотой до 4 м: с погружением в бетонное основание
7 | ГЭСН 09-08-002-06 | Устройство заграждений из готовых металлических решетчатых панелей: высотой более 2 м |  | 10 шт | 1.2 | (12)/10 | Устройство заграждений из готовых металлических решетчатых панелей: высотой более 2 м
8 | ГЭСН 09-08-002-07 | Устройство калиток из готовых металлических решетчатых панелей |  | 10 шт | 0.1 | (1)/10 | Устройство калиток из готовых металлических решетчатых панелей
9 | ГЭСН 27-03-008-04 | Разборка покрытий и оснований: асфальтобетонных |  | 100 м3 | 0.035 | (70*0.05)/100 | Разборка покрытий и оснований: асфальтобетонных
10 | 1-100-27 | Средний разряд работы 2,7 |  | чел.-ч | 6.293 | (0.035)*179.8 | Средний разряд работы 2,7
11 | ГЭСНр 68-02-006-01 | Разборка бортовых камней: на бетонном основании |  | 100 м | 0.24 | (24)/100 | Разборка бортовых камней: на бетонном основании
12 | ГЭСН 27-03-008-02 | Разборка покрытий и оснований: щебеночных, |  | 100 м3 | 0.21 | (70*0.3)/100 | Разборка покрытий и оснований: щебеночных,
13 | 49-1 | Погрузка группы грузов: Мусор строительный с погрузкой экскаваторами емкостью ковша до 0,5 м3 |  | т | 33.1788 | 2.574+3.7248+26.88 | Погрузка группы грузов: Мусор строительный с погрузкой экскаваторами емкостью ковша до 0,5 м3
14 | 02-15-1-01-0030 | Перевозка автомобилями-самосвалами грузоподъемностью: до 15 т грузов 1 класса по дорогам с усовершенствованным (асфальтобетонным, цементобетонным, железобетонным, обработанным органическим вяжущим) дорожным покрытием на расстояние до 30 км |  | т | 1377.4424 | 2.574+3.7248+26.88 + (25.2+7.56)*1.4 + -(26.46*1.28) + 6.3*1.4 + -(3.3075*1.28) + 939.11*1.4 + -(23.2875*1.28) + 66.6*1.4 + -(41.958*1.28) + (15.18+0.4554)*1.4 + -(8.316*1.28) + 3.12*1.4 + -(1.38*1.28) + -(8.316*1.28) | Перевозка автомобилями-самосвалами грузоподъемностью: до 15 т грузов 1 класса по дорогам с усовершенствованным (асфальтобетонным, цементобетонным, железобетонным, обработанным органическим вяжущим) дорожным покрытием на расстояние до 30 км
15 | ГЭСН 01-01-012-26 | Разработка грунта экскаваторами с погрузкой на автомобили-самосвалы, вместимость ковша 0,65 (0,5-1) м3, группа грунтов: 2 |  | 1000 м3 | 0.04278 | (70*0.36)/1000 + (33*0.46)/1000 + (6*0.4)/1000 | Разработка грунта экскаваторами с погрузкой на автомобили-самосвалы, вместимость ковша 0,65 (0,5-1) м3, группа грунтов: 2
16 | ГЭСН 01-02-057-02 | Разработка грунта вручную в траншеях глубиной до 2 м без креплений с откосами, группа грунтов: 2 |  | 100 м3 | 0.51597 | (25.2*0.03)/100 + (17.5*0.36)/100 + (939.11*0.03)/100 + (15.18*0.03)/100 + (2.4*0.03)/100 + (4*11*0.36)/100 | Разработка грунта вручную в траншеях глубиной до 2 м без креплений с откосами, группа грунтов: 2
17 | ГЭСН 01-01-016-02 | Работа на отвале, группа грунтов: 2-3 |  | 1000 м3 | 1.0522 | (25.2+2.52)/1000 + (939.11)/1000 + (66.6)/1000 + (15.6354)/1000 + (3.12)/1000 | Работа на отвале, группа грунтов: 2-3
18 | ГЭСН 01-02-014-01 | Уплотнение грунта вибротрамбовками, группа грунтов: 1-2 |  | 100 м3 | 0.5975 | (140*0.1)/100 + (17.5*0.1)/100 + ((70+65)*1*0.1)/100 + (222*0.1)/100 + (33*0.1)/100 + (6*0.1)/100 + (44*0.1)/100 | Уплотнение грунта вибротрамбовками, группа грунтов: 1-2
19 | ГЭСН 27-04-016-04 | Устройство прослойки из нетканого синтетического материала (НСМ) в земляном полотне: сплошной |  | 1000 м2 | 0.4565 | (140)/1000 + (17.5)/1000 + (222)/1000 + (33)/1000 + (44)/1000 | Устройство прослойки из нетканого синтетического материала (НСМ) в земляном полотне: сплошной
20 | ГЭСН 27-04-001-01 | Устройство подстилающих и выравнивающих слоев оснований: из песка |  | 100 м3 | 0.70125 | (140*0.15)/100 + (17.5*0.15)/100 + (222*0.15)/100 + (33*0.2)/100 + (44*0.15)/100 | Устройство подстилающих и выравнивающих слоев оснований: из песка
21 | ГЭСН 27-04-001-04 | Устройство подстилающих и выравнивающих слоев оснований: из щебня |  | 100 м3 | 0.70125 | (140*0.15)/100 + (17.5*0.15)/100 + (222*0.15)/100 + (33*0.2)/100 + (44*0.15)/100 | Устройство подстилающих и выравнивающих слоев оснований: из щебня
22 | ГЭСН 27-04-001-01 | Устройство подстилающих и выравнивающих слоев оснований: из песка.прим. пескосмесью |  | 100 м3 | 0.11725 | (140*0.05)/100 + (17.5*0.05)/100 + (33*0.05)/100 + (44*0.05)/100 | Устройство подстилающих и выравнивающих слоев оснований: из песка.прим. пескосмесью
23 | ГЭСН 27-07-005-02 | Устройство покрытий из тротуарной плитки, количество плитки при укладке на 1 м2: 55 шт. |  | 10 м2 | 23.45 | (140)/10 + (17.5)/10 + (33)/10 + (44)/10 | Устройство покрытий из тротуарной плитки, количество плитки при укладке на 1 м2: 55 шт.
24 | ГЭСН 27-07-005-04 | Резка тротуарной плитки толщиной 70 мм: на отрезном станке |  | м реза | 109 | 22 + 20 + 37 + 30 | Резка тротуарной плитки толщиной 70 мм: на отрезном станке
25 | ГЭСН 27-07-005-06 | Добавлять (уменьшать) на каждые 10 мм: к норме 27-07-005-04 |  | м реза | -109 | -22 + -20 + -37 + -30 | Добавлять (уменьшать) на каждые 10 мм: к норме 27-07-005-04
26 | ГЭСН 27-02-010-08 | Установка бортовых камней бетонных газонных и садовых: при цементобетонных покрытиях |  | 100 м | 1.09 | (22)/100 + (20)/100 + (37)/100 + (30)/100 | Установка бортовых камней бетонных газонных и садовых: при цементобетонных покрытиях
27 | ГЭСН 01-02-031-04 | Бурение ям глубиной до 2 м бурильно-крановыми машинами: на автомобиле, группа грунтов 2 |  | 100 шт | 0.18 | (6*3)/100 | Бурение ям глубиной до 2 м бурильно-крановыми машинами: на автомобиле, группа грунтов 2
28 | ГЭСН 06-01-001-05 | Устройство железобетонных фундаментов общего назначения под колонны объемом: до 3 м3 |  | 100 м3 | 0.0324 | ((0.3*0.3*2)*18)/100 | Устройство железобетонных фундаментов общего назначения под колонны объемом: до 3 м3
29 | ГЭСН 06-03-004-11 | Установка закладных деталей весом: до 4 кг |  | т | 0.4442 | 31.4*3/1000 + 0.35 | Установка закладных деталей весом: до 4 кг
30 | ГЭСН 09-03-029-01 | Монтаж лестниц прямолинейных и криволинейных, пожарных с ограждением |  | т | 1.1483 | 1148.28/1000 | Монтаж лестниц прямолинейных и криволинейных, пожарных с ограждением
31 | ГЭСН 09-03-030-01 | Монтаж площадок с настилом и ограждением из листовой, рифленой, просечной и круглой стали |  | т | 0.90418 | 0.301392*3 | Монтаж площадок с настилом и ограждением из листовой, рифленой, просечной и круглой стали
32 | ГЭСН 13-06-004-01 | Обеспыливание поверхности(0.04*4* 300=48м2; 0.06*4*18=4,32м2 ) Итого 48+4,32=52,32м2 |  | м2 | 52.32 | 52.32 | Обеспыливание поверхности(0.04*4* 300=48м2; 0.06*4*18=4,32м2 ) Итого 48+4,32=52,32м2
33 | ГЭСН 13-07-001-02 | Обезжиривание поверхностей аппаратов и трубопроводов диаметром до 500 мм: уайт-спиритом.(0.04*4* 300=48м2; 0.06*4*18=4,32м2 ) Итого 48+4,32=52,32м2 |  | 100 м2 | 0.5232 | (52.32)/100 | Обезжиривание поверхностей аппаратов и трубопроводов диаметром до 500 мм: уайт-спиритом.(0.04*4* 300=48м2; 0.06*4*18=4,32м2 ) Итого 48+4,32=52,32м2
34 | ГЭСН 13-03-002-04 | Огрунтовка металлических поверхностей за один раз: грунтовкой ГФ-021-за 2 раза (0.04*4* 300=48м2; 0.06*4*18=4,32м2 ) Итого 48+4,32=52,32м2 |  | 100 м2 | 1.0464 | (52.32*2)/100 | Огрунтовка металлических поверхностей за один раз: грунтовкой ГФ-021-за 2 раза (0.04*4* 300=48м2; 0.06*4*18=4,32м2 ) Итого 48+4,32=52,32м2
35 | ГЭСН 27-07-010-01 | Устройство покрытий спортивных и детских площадок из плиток на основе резиновой крошки: на клей.прим. на лестницы |  | 100 м2 | 0.18 | (6*3)/100 | Устройство покрытий спортивных и детских площадок из плиток на основе резиновой крошки: на клей.прим. на лестницы
36 | ГЭСНр 68-03-001-01 | Ремонт металлических ограждений: мелкий(вырезка в профлисте и укрепление каркаса) |  | м2 | 4.2 | 2.10*2 | Ремонт металлических ограждений: мелкий(вырезка в профлисте и укрепление каркаса)
37 | ГЭСН 07-01-055-09 | Устройство калиток: без установки столбов при металлических оградах и оградах из панелей |  | 100 шт | 0.02 | (2)/100 | Устройство калиток: без установки столбов при металлических оградах и оградах из панелей
38 | ГЭСН 13-06-004-01 | Обеспыливание поверхности 0.04*4*6 м=0.96 м2, 0,06*4*12=2,88м2;0,04*4*6=0,96м2 ;(0,04+0,02)*2=0,12*6=0,72м2; д 14-12м=12*0,11=1,32м2) итого=2,88+0,96+0,72+1,32=5,88м2 |  | м2 | 5.88 | 5.88 | Обеспыливание поверхности 0.04*4*6 м=0.96 м2, 0,06*4*12=2,88м2;0,04*4*6=0,96м2 ;(0,04+0,02)*2=0,12*6=0,72м2; д 14-12м=12*0,11=1,32м2) итого=2,88+0,96+0,72+1,32=5,88м2
39 | ГЭСН 13-07-001-02 | Обезжиривание поверхностей аппаратов и трубопроводов диаметром до 500 мм: уайт-спиритом 0.04*4*6 м=0.96 м2, 0,06*4*12=2,88м2;0,04*4*6=0,96м2 ;(0,04+0,02)*2=0,12*6=0,72м2; д 14-12м=12*0,11=1,32м2) итого=2,88+0,96+0,72+1,32=5,88м2 |  | 100 м2 | 0.0588 | (5.88)/100 | Обезжиривание поверхностей аппаратов и трубопроводов диаметром до 500 мм: уайт-спиритом 0.04*4*6 м=0.96 м2, 0,06*4*12=2,88м2;0,04*4*6=0,96м2 ;(0,04+0,02)*2=0,12*6=0,72м2; д 14-12м=12*0,11=1,32м2) итого=2,88+0,96+0,72+1,32=5,88м2
40 | ГЭСН 13-03-002-04 | Огрунтовка металлических поверхностей за один раз: грунтовкой ГФ-021- за 2 раза( 0.04*4*6 м=0.96 м2, 0,06*4*12=2,88м2;0,04*4*6=0,96м2 ;(0,04+0,02)*2=0,12*6=0,72м2; д 14-12м=12*0,11=1,32м2) итого=2,88+0,96+0,72+1,32=5,88м2 |  | 100 м2 | 0.1176 | (5.88*2)/100 | Огрунтовка металлических поверхностей за один раз: грунтовкой ГФ-021- за 2 раза( 0.04*4*6 м=0.96 м2, 0,06*4*12=2,88м2;0,04*4*6=0,96м2 ;(0,04+0,02)*2=0,12*6=0,72м2; д 14-12м=12*0,11=1,32м2) итого=2,88+0,96+0,72+1,32=5,88м2
41 | ГЭСН 01-02-060-02 | Погрузка вручную неуплотненного грунта из штабелей и отвалов в транспортные средства, группа грунтов: 2 |  | 100 м3 | 0.2214 | (6.3)/100 + (15.84)/100 | Погрузка вручную неуплотненного грунта из штабелей и отвалов в транспортные средства, группа грунтов: 2
42 | ГЭСН 09-08-001-01 | Установка металлических столбов высотой до 4 м: с погружением в бетонное основание прим. демонтаж |  | 100 шт | 0.4 | (40)/100 | Установка металлических столбов высотой до 4 м: с погружением в бетонное основание прим. демонтаж
43 | ГЭСН 46-04-001-02 | Разборка: бетонных фундаментов |  | м3 | 3.6 | (0.3*0.3*1)*40 | Разборка: бетонных фундаментов
44 | ГЭСН 09-01-015-01 | Монтаж легких металлоконструкций из профильных труб павильонов при укрупнительной сборке элементов на болтовых соединениях.прим. демонтаж |  | т | 1.5 | 1.5 | Монтаж легких металлоконструкций из профильных труб павильонов при укрупнительной сборке элементов на болтовых соединениях.прим. демонтаж
45 | ГЭСН 09-01-015-01 | Монтаж легких металлоконструкций из профильных труб павильонов при укрупнительной сборке элементов на болтовых соединениях |  | т | 1.5 | 1.5 | Монтаж легких металлоконструкций из профильных труб павильонов при укрупнительной сборке элементов на болтовых соединениях
46 | ГЭСН 12-01-033-01 | Монтаж кровли из профилированного листа для объектов непроизводственного назначения: простой.прим. демонтаж поликарбоната |  | 100 м2 | 0.55 | (55)/100 | Монтаж кровли из профилированного листа для объектов непроизводственного назначения: простой.прим. демонтаж поликарбоната
47 | ГЭСН 12-01-033-01 | Монтаж кровли из профилированного листа для объектов непроизводственного назначения: простой.прим. монтаж поликарбоната |  | 100 м2 | 0.55 | (55)/100 | Монтаж кровли из профилированного листа для объектов непроизводственного назначения: простой.прим. монтаж поликарбоната
48 | ГЭСН 07-01-054-12 | Установка металлических оград по железобетонным столбам: без цоколя из сетчатых панелей высотой до 2,2 м.прим.демонтаж ограждения высотой 4м |  | 100 м | 0.51 | (51)/100 | Установка металлических оград по железобетонным столбам: без цоколя из сетчатых панелей высотой до 2,2 м.прим.демонтаж ограждения высотой 4м
49 | ГЭСН 09-03-014-01 | Монтаж связей и распорок из одиночных и парных уголков, гнутосварных профилей для пролетов: до 24 м при высоте здания до 25 м |  | т | 6.5087 | 4329.01/1000 + 1080.77/1000 + 1098.87/1000 | Монтаж связей и распорок из одиночных и парных уголков, гнутосварных профилей для пролетов: до 24 м при высоте здания до 25 м
50 | ГЭСН 09-05-001-01 | Облицовка ворот стальным профилированным листом. прим. ограждения |  | 100 м2 | 1.38 | (138)/100 | Облицовка ворот стальным профилированным листом. прим. ограждения
51 | ГЭСН 13-06-004-01 | Обеспыливание поверхности(д 108- 110м*0,46=50,6м2, 0.025*4*17*23м=39,1 м2, уголок 50*50 мм-0,05*4=0,2*276м=55,2м2,полоса 0.05*2=0.1*138м=13,8м2 Итого:50,6+39,1+55,2+13,8=158,7м2 |  | м2 | 158.7 | 158.7 | Обеспыливание поверхности(д 108- 110м*0,46=50,6м2, 0.025*4*17*23м=39,1 м2, уголок 50*50 мм-0,05*4=0,2*276м=55,2м2,полоса 0.05*2=0.1*138м=13,8м2 Итого:50,6+39,1+55,2+13,8=158,7м2
52 | ГЭСН 13-07-001-02 | Обезжиривание поверхностей аппаратов и трубопроводов диаметром до 500 мм: уайт-спиритом (д 108- 110м*0,46=50,6м2, 0.025*4*17*23м=39,1 м2, уголок 50*50 мм-0,05*4=0,2*276м=55,2м2,полоса 0.05*2=0.1*138м=13,8м2 Итого:50,6+39,1+55,2+13,8=158,7м2 |  | 100 м2 | 1.587 | (158.7)/100 | Обезжиривание поверхностей аппаратов и трубопроводов диаметром до 500 мм: уайт-спиритом (д 108- 110м*0,46=50,6м2, 0.025*4*17*23м=39,1 м2, уголок 50*50 мм-0,05*4=0,2*276м=55,2м2,полоса 0.05*2=0.1*138м=13,8м2 Итого:50,6+39,1+55,2+13,8=158,7м2
53 | ГЭСН 13-03-002-04 | Огрунтовка металлических поверхностей за один раз: грунтовкой ГФ-021-за 2 раза (д 108- 110м*0,46=50,6м2, 0.025*4*17*23м=39,1 м2, уголок 50*50 мм-0,05*4=0,2*276м=55,2м2,полоса 0.05*2=0.1*138м=13,8м2 Итого:50,6+39,1+55,2+13,8=158,7м2 |  | 100 м2 | 3.174 | (158.7*2)/100 | Огрунтовка металлических поверхностей за один раз: грунтовкой ГФ-021-за 2 раза (д 108- 110м*0,46=50,6м2, 0.025*4*17*23м=39,1 м2, уголок 50*50 мм-0,05*4=0,2*276м=55,2м2,полоса 0.05*2=0.1*138м=13,8м2 Итого:50,6+39,1+55,2+13,8=158,7м2
54 | ГЭСН 01-01-012-26 | Разработка грунта экскаваторами с погрузкой на автомобили-самосвалы, вместимость ковша 0,65 (0,5-1) м3, группа грунтов: 2 стенка 1 (2,4+3.4)/2*71.4*2.35= 486,59 ; стенка 2 (2,4+3.4)/2*66.4*2.35= 452,52 ) |  | 1000 м3 | 0.93911 | (486.59+452.52)/1000 | Разработка грунта экскаваторами с погрузкой на автомобили-самосвалы, вместимость ковша 0,65 (0,5-1) м3, группа грунтов: 2 стенка 1 (2,4+3.4)/2*71.4*2.35= 486,59 ; стенка 2 (2,4+3.4)/2*66.4*2.35= 452,52 )
55 | ГЭСН 08-01-002-01 | Устройство основания под фундаменты: песчаного |  | м3 | 21.45 | (70+65)*1*0.15 + 6*0.2 | Устройство основания под фундаменты: песчаного
56 | ГЭСН 08-01-002-02 | Устройство основания под фундаменты: щебеночного |  | м3 | 21.45 | (70+65)*1*0.15 + 6*0.2 | Устройство основания под фундаменты: щебеночного
57 | ГЭСН 06-01-001-01 | Устройство бетонной подготовки |  | 100 м3 | 0.0675 | ((70+65)*1*0.05)/100 | Устройство бетонной подготовки
58 | ГЭСН 06-01-003-04 | Устройство ленточных фундаментов с помощью автобетононасоса: железобетонных при ширине по верху до 1000 мм |  | 100 м3 | 0.405 | ((70+65)*1*0.3)/100 | Устройство ленточных фундаментов с помощью автобетононасоса: железобетонных при ширине по верху до 1000 мм
59 | ГЭСН 06-04-001-03 | Устройство стен подвалов и подпорных стен железобетонных высотой: до 3 м, толщиной до 300 мм |  | 100 м3 | 0.6885 | ((70+65)*1.7*0.3)/100 | Устройство стен подвалов и подпорных стен железобетонных высотой: до 3 м, толщиной до 300 мм
60 | ГЭСН 13-03-001-01 | Огрунтовка бетонных и оштукатуренных поверхностей: битумной грунтовкой, первый слой(70*0.3)*2=42м2; 1*0.3*2=0.6м2; (70*1.7)*2=238м2;(0.3*1.7)*2=1.02м2 Итого 42+0.6+238+1.02=281.62м2 (65*0.3)*2=39м2; 1*0.3*2=0.6м2; (65*1.2)*2=156м2;(0.3*1.7)*2=1.02м2 Итого 39+0.6+221+1.02=196.62м2 |  | 100 м2 | 4.7824 | (281.62+196.62)/100 | Огрунтовка бетонных и оштукатуренных поверхностей: битумной грунтовкой, первый слой(70*0.3)*2=42м2; 1*0.3*2=0.6м2; (70*1.7)*2=238м2;(0.3*1.7)*2=1.02м2 Итого 42+0.6+238+1.02=281.62м2 (65*0.3)*2=39м2; 1*0.3*2=0.6м2; (65*1.2)*2=156м2;(0.3*1.7)*2=1.02м2 Итого 39+0.6+221+1.02=196.62м2
61 | ГЭСН 08-01-003-10 | Гидроизоляция боковая обмазочная полимерной мастикой на основе бутилкаучука в один слой |  | 100 м2 | 4.7824 | (281.62+196.62)/100 | Гидроизоляция боковая обмазочная полимерной мастикой на основе бутилкаучука в один слой
62 | ГЭСН 01-01-009-13 | азработка грунта в траншеях экскаватором <обратная лопата> с ковшом вместимостью 0,5 (0,5-0,63) м3, в отвал группа грунтов: 1-обратная засыпка (939.11-(68.85+67.5(бетон)+(подготовка70+65*0.35*1)+47.25)=755.51м3 |  | 1000 м3 | 0.75551 | (755.51)/1000 | азработка грунта в траншеях экскаватором <обратная лопата> с ковшом вместимостью 0,5 (0,5-0,63) м3, в отвал группа грунтов: 1-обратная засыпка (939.11-(68.85+67.5(бетон)+(подготовка70+65*0.35*1)+47.25)=755.51м3
63 | ГЭСН 15-02-001-01 | Улучшенная штукатурка фасадов цементно-известковым раствором по камню: стен 0.5*65=32,5м2 ; |  | 100 м2 | 0.325 | (32.5)/100 | Улучшенная штукатурка фасадов цементно-известковым раствором по камню: стен 0.5*65=32,5м2 ;
64 | ГЭСН 15-04-006-03 | Покрытие поверхностей грунтовкой глубокого проникновения: за 1 раз стен |  | 100 м2 | 0.325 | (32.5)/100 | Покрытие поверхностей грунтовкой глубокого проникновения: за 1 раз стен
65 | ГЭСН 15-04-027-05 | Третья шпатлевка при высококачественной окраске по штукатурке и сборным конструкциям: стен, подготовленных под окраску.прим. сплошное шпатлевание стен |  | 100 м2 | 0.325 | (32.5)/100 | Третья шпатлевка при высококачественной окраске по штукатурке и сборным конструкциям: стен, подготовленных под окраску.прим. сплошное шпатлевание стен
66 | ГЭСН 15-04-019-07 | Окраска фасадов акриловыми составами в один тон: с лесов вручную по подготовленной поверхности |  | 100 м2 | 0.325 | (32.5)/100 | Окраска фасадов акриловыми составами в один тон: с лесов вручную по подготовленной поверхности
67 | ГЭСН 01-01-012-26 | Разработка грунта экскаваторами с погрузкой на автомобили-самосвалы, вместимость ковша 0,65 (0,5-1) м3, группа грунтов: 2-под искусственную траву |  | 1000 м3 | 0.0666 | (((33.6*3.5)+(5.8*18))*0.3)/1000 | Разработка грунта экскаваторами с погрузкой на автомобили-самосвалы, вместимость ковша 0,65 (0,5-1) м3, группа грунтов: 2-под искусственную траву
68 | ГЭСН 27-07-017-01 | Устройство покрытия "искусственная трава" |  | 100 м2 | 2.22 | (222)/100 | Устройство покрытия "искусственная трава"
69 | ГЭСН 27-07-017-03 | Засыпка песком покрытия "искусственная трава" |  | т | 2.22 | 222*10/1000 | Засыпка песком покрытия "искусственная трава"
70 | ГЭСН 06-01-004-05 | Устройство: железобетонных пандусов |  | м3 | 1.5 | 2*1.5*0.5 | Устройство: железобетонных пандусов
71 | ГЭСН 07-05-016-04 | Устройство металлических ограждений: без поручней |  | 100 м | 0.04 | (4)/100 | Устройство металлических ограждений: без поручней
72 | ГЭСН 46-03-013-01 | Сверление вертикальных отверстий в бетонных конструкциях полов перфоратором глубиной 200 мм диаметром: до 20 мм |  | 100 отверстий | 0.32 | (16*2)/100 | Сверление вертикальных отверстий в бетонных конструкциях полов перфоратором глубиной 200 мм диаметром: до 20 мм
73 | ГЭСН 09-05-003-01 | Постановка болтов: строительных с гайками и шайбами |  | 100 шт | 0.32 | (32)/100 | Постановка болтов: строительных с гайками и шайбами
74 | ГЭСН 06-01-004-04 | Устройство: железобетонных ступеней |  | м3 | 1.8 | 1.8 | Устройство: железобетонных ступеней
75 | ГЭСН 13-06-004-01 | Обеспыливание поверхности |  | м2 | 117.84 | 49.2 + 62.4 + 6.24 | Обеспыливание поверхности
76 | ГЭСН 13-07-001-02 | Обезжиривание поверхностей аппаратов и трубопроводов диаметром до 500 мм: уайт-спиритом |  | 100 м2 | 0.492 | (49.2)/100 | Обезжиривание поверхностей аппаратов и трубопроводов диаметром до 500 мм: уайт-спиритом
77 | ГЭСН 13-03-002-04 | Огрунтовка металлических поверхностей за один раз: грунтовкой ГФ-021-за 2 раза (0,1*4*60=24м2:(( 0,1+0,05)*2)*60=18м2: ( (0,04+0,02)*2)*60=7,2м2 Итого=49,2м2 |  | 100 м2 | 1.1088 | (49.2*2)/100 + (6.24*2)/100 | Огрунтовка металлических поверхностей за один раз: грунтовкой ГФ-021-за 2 раза (0,1*4*60=24м2:(( 0,1+0,05)*2)*60=18м2: ( (0,04+0,02)*2)*60=7,2м2 Итого=49,2м2
78 | ГЭСН 09-05-001-01 | Облицовка ворот стальным профилированным листом.прим. стен |  | 100 м2 | 0.292 | (((3+4)*2.4)*2-((0.8*1)*2+(0.7*2)*2))/100 | Облицовка ворот стальным профилированным листом.прим. стен
79 | ГЭСН 09-05-006-01 | Резка стального профилированного настила |  | м реза | 37.6 | 37.6 | Резка стального профилированного настила
80 | ГЭСН 12-01-033-01 | Монтаж кровли из профилированного листа для объектов непроизводственного назначения: простой |  | 100 м2 | 0.1575 | (3.5*4.5)/100 | Монтаж кровли из профилированного листа для объектов непроизводственного назначения: простой
81 | 12.1.03.02-1098 | Планка конька плоского из оцинкованной стали с полимерным покрытием для устройства кровли, размеры 150х150 мм |  | м | 4.95 | 4.5*1.1 | Планка конька плоского из оцинкованной стали с полимерным покрытием для устройства кровли, размеры 150х150 мм
82 | ГЭСН 09-04-002-01 | Монтаж кровельного покрытия: из профилированного листа при высоте здания до 25 м-прим. устройство пола из профлиста |  | 100 м2 | 0.12 | (12)/100 | Монтаж кровельного покрытия: из профилированного листа при высоте здания до 25 м-прим. устройство пола из профлиста
83 | ГЭСН 26-01-055-02 | Установка пароизоляционного слоя из: пленки полиэтиленовой (без стекловолокнистых материалов)-стен |  | 100 м2 | 0.776 | (29.2*2)/100 + ((4*2.4)*2)/100 | Установка пароизоляционного слоя из: пленки полиэтиленовой (без стекловолокнистых материалов)-стен
84 | ГЭСН 26-01-036-02 | Изоляция изделиями из волокнистых и зернистых материалов с креплением на клее и дюбелями холодных поверхностей: внутренних стен и перегородок |  | 100 м2 | 0.388 | (29.2)/100 + (4*2.4)/100 | Изоляция изделиями из волокнистых и зернистых материалов с креплением на клее и дюбелями холодных поверхностей: внутренних стен и перегородок
85 | ГЭСН 10-01-022-03 | Подшивка потолков: плитами древесноволокнистыми твердыми толщиной 5 мм |  | 100 м2 | 0.12 | (12)/100 | Подшивка потолков: плитами древесноволокнистыми твердыми толщиной 5 мм
86 | ГЭСН 11-01-050-01 | Устройство пароизоляции из полиэтиленовой пленки в один слой насухо(пол, потолок) |  | 100 м2 | 0.48 | ((12+12)*2)/100 | Устройство пароизоляции из полиэтиленовой пленки в один слой насухо(пол, потолок)
87 | ГЭСН 11-01-009-01 | Устройство тепло- и звукоизоляции сплошной из плит: или матов минераловатных или стекловолокнистых-пол, потолок |  | 100 м2 | 0.24 | (12+12)/100 | Устройство тепло- и звукоизоляции сплошной из плит: или матов минераловатных или стекловолокнистых-пол, потолок
88 | ГЭСН 11-01-053-01 | Устройство оснований полов из фанеры в один слой площадью: до 20 м2.прим. ОСБ |  | 100 м2 | 0.12 | (12)/100 | Устройство оснований полов из фанеры в один слой площадью: до 20 м2.прим. ОСБ
89 | ГЭСН 10-01-034-01 | Установка в жилых и общественных зданиях оконных блоков из ПВХ профилей: глухих с площадью проема до 2 м2 |  | 100 м2 | 0.016 | (1.6)/100 | Установка в жилых и общественных зданиях оконных блоков из ПВХ профилей: глухих с площадью проема до 2 м2
90 | ГЭСН 10-01-035-02 | Установка подоконных досок из ПВХ: в панельных стенах |  | 100 м | 0.02 | (2)/100 | Установка подоконных досок из ПВХ: в панельных стенах
91 | ГЭСН 10-01-036-01 | Установка уголков ПВХ на клее |  | 100 м | 0.056 | (5.6)/100 | Установка уголков ПВХ на клее
92 | ГЭСН 09-04-012-01 | Установка металлических дверных блоков в готовые проемы |  | м2 | 2.8 | 2.8 | Установка металлических дверных блоков в готовые проемы
93 | ГЭСН 09-04-012-02 | Установка дверного доводчика к металлическим дверям |  | шт | 2 | 2 | Установка дверного доводчика к металлическим дверям
94 | ГЭСН 15-01-070-01 | Облицовка: оконных проемов в наружных стенах откосной планкой из оцинкованной стали с полимерным покрытием с устройством водоотлива оконного из оцинкованной стали с полимерным покрытием |  | м2 | 1.6 | 0.8*1*2 | Облицовка: оконных проемов в наружных стенах откосной планкой из оцинкованной стали с полимерным покрытием с устройством водоотлива оконного из оцинкованной стали с полимерным покрытием
95 | ГЭСН 15-01-070-02 | Облицовка: дверных проемов в наружных стенах откосной планкой из оцинкованной стали с полимерным покрытием с установкой наличников из оцинкованной стали с полимерным покрытием |  | м2 | 2.8 | 0.7*2*2 | Облицовка: дверных проемов в наружных стенах откосной планкой из оцинкованной стали с полимерным покрытием с установкой наличников из оцинкованной стали с полимерным покрытием
96 | ГЭСН 10-01-012-03 | Обшивка каркасных стен: плитами древесностружечными 16 мм прим. ОСБ |  | 100 м2 | 0.292 | (29.2)/100 | Обшивка каркасных стен: плитами древесностружечными 16 мм прим. ОСБ
97 | ГЭСН 10-01-014-03 | Устройство чистых перегородок: каркасных с обшивкой фанерой с двух сторон.прим. ОСБ |  | 100 м2 | 0.096 | (4*2.4)/100 | Устройство чистых перегородок: каркасных с обшивкой фанерой с двух сторон.прим. ОСБ
98 | ГЭСН 09-08-001-02 | Установка металлических столбов высотой до 4 м: на винтовых сваях |  | 100 шт | 0.3 | (30)/100 | Установка металлических столбов высотой до 4 м: на винтовых сваях
99 | ГЭСН 13-07-001-02 | Обезжиривание поверхностей аппаратов и трубопроводов диаметром до 500 мм: уайт-спиритом(0,05*4*2*30шт=12м2) ((0,05+0,025)*2 *288м=43,2м2);( 0,05*4*36м=7,2м2 )Итого 12+43,2+7,2=62,4м2 |  | 100 м2 | 0.624 | (62.4)/100 | Обезжиривание поверхностей аппаратов и трубопроводов диаметром до 500 мм: уайт-спиритом(0,05*4*2*30шт=12м2) ((0,05+0,025)*2 *288м=43,2м2);( 0,05*4*36м=7,2м2 )Итого 12+43,2+7,2=62,4м2
100 | ГЭСН 13-03-002-04 | Огрунтовка металлических поверхностей за один раз: грунтовкой ГФ-021-за 2 раза (0,05*4*2*30шт=12м2) ((0,05+0,025)*2 *288м=43,2м2);( 0,05*4*36м=7,2м2 )Итого 12+43,2+7,2=62,4м2 |  | 100 м2 | 1.248 | (62.4*2)/100 | Огрунтовка металлических поверхностей за один раз: грунтовкой ГФ-021-за 2 раза (0,05*4*2*30шт=12м2) ((0,05+0,025)*2 *288м=43,2м2);( 0,05*4*36м=7,2м2 )Итого 12+43,2+7,2=62,4м2
101 | ГЭСН 09-06-001-03 | Монтаж: стеллажей и других конструкций, закрепляемых на фундаментах внутри зданий.прим. мотаж каркаса столов |  | т | 0.13638 | 136.38/1000 | Монтаж: стеллажей и других конструкций, закрепляемых на фундаментах внутри зданий.прим. мотаж каркаса столов
102 | ГЭСН 13-07-001-02 | Обезжиривание поверхностей аппаратов и трубопроводов диаметром до 500 мм: уайт-спиритом(0,04*4*39м=6,24м2) |  | 100 м2 | 0.0624 | (6.24)/100 | Обезжиривание поверхностей аппаратов и трубопроводов диаметром до 500 мм: уайт-спиритом(0,04*4*39м=6,24м2)
103 | ГЭСН 10-01-059-01 | Установка столов, шкафов под мойки, холодильных шкафов и др..прим. монтаж пластиковой столешницы 0,6м*0,6м |  | 100 шт | 0.05 | (5)/100 | Установка столов, шкафов под мойки, холодильных шкафов и др..прим. монтаж пластиковой столешницы 0,6м*0,6м
Составил
(должность, подпись, ФИО)
Проверил
(должность, подпись, ФИО)