## №1 ВОР БЕЗ В1 и В2 (2)
Приложение № 2
к Дополнительному соглашению №
к Договору подряда №
Ведомость объемов работ
на устройство наружных сетей водоснабжения и водоотведения (ливневая канализация К2) на объекте: «Реконструкция объекта незавершённого строительства Дома творчества в гостиничный комплекс с апартаментами по адресу: Республика Крым г. Алушта, ул. Западная 4, II-III очереди строительства». II очередь строительства, включающая в себя: Комплекс апартаментов гостиничного типа (корпусы 4,6) с помещениями общественного и технического назначения и подземной автостоянкой. Комплекс апартаментов гостиничного типа (корпус 5) с помещениями общественного и технического назначения
| № п/п | Наименование | Ед. изм. | Кол-во | Цена за единицу, руб. |  |  | Общая стоимость, руб. |  |  | Примечания (ссылка на листы проектной/рабочей документации)
[5 empty] | (в т.ч. НДС 20%) |  |  | (в т.ч. НДС 20%)
[5 empty] | Материалы | СМР | Итого | Материалы | СМР | Итого
| 1 | 2 | 3 | 4 | 5 | 6 | 7 | 8 | 9 | 10 | 11
| 1 | Устройство участка сетей водоотведения (ливневой канализация) К2 (наружные)
| 2 | Устройство участка трубопровода Ø400 мм от колодца К2.3 до колодца К2.4 | м | 5.6
| 3 | Разработка грунта в отвал для устройства траншеи | м3 | 0.5 |  | 300 | 300 | 0 | 150 | 150
| 4 | Уплотнене грунта основания трубопровода | м2 | 5.376 |  |  | 0 | 0 | 0 | 0
| 5 | Устройство щебёночной подготовки толщиной 150мм, шириной 650 мм (втрамбовать в грунт) | м2 | 3.64 | 295.95 | 225 | 520.95 | 1077.26 | 819 | 1896.26
| 6 | Устройство бетонной подготовки толщиной 70мм, бетон В7,5 | м3 | 0.2576 |  | 5860 | 5860 | 0 | 1509.54 | 1509.54
| 7 | Бетон В7,5 | м3 | 0.26275 | 6700 |  | 6700 | 1760.44 | 0 | 1760.44
| 8 | Устройство монолитного ж.б. основания | м3 | 0.364 |  | 5860 | 5860 | 0 | 2133.04 | 2133.04
| 9 | Бетон В15 | м3 | 0.37128 | 7100 |  | 7100 | 2636.09 | 0 | 2636.09
| 10 | Устройство трубопровода | м | 5.6 |  | 2928 | 2928 | 0 | 16396.8 | 16396.8
| 11 | Труба Корсис DN/DO400 Корсис ПРО SN16 ТУ 22.21.21-001-73011750-2018 | м | 6.16 | 3225 |  | 3225 | 19866 | 0 | 19866
| 12 | Обратная засыпка траншеи местным грунтом из отвала с повышенной степенью уплотнения Ксот>=0,93 | м3 | 11.03 |  | 439 | 439 | 0 | 4842.17 | 4842.17
| 13 | Устройство участка трубопровода Ø400 мм от колодца К2.4 до колодца К2.5 | м | 46.5
| 14 | Устройство насыпи под основание трубопровода с послойным уплотнением | м3 | 55.8 | 1290 | 300 | 1590 | 71982 | 16740 | 88722
| 15 | Уплотнене грунта основания трубопровода | м2 | 44.64 |  |  | 0 | 0 | 0 | 0
| 16 | Устройство щебёночной подготовки толщиной 150мм, шириной 650 мм (втрамбовать в грунт) | м2 | 30.225 | 295.95 | 225 | 520.95 | 8945.09 | 6800.63 | 15745.72
| 17 | Устройство бетонной подготовки толщиной 70мм, бетон В7,5 | м3 | 2.139 |  | 5860 | 5860 | 0 | 12534.54 | 12534.54
| 18 | Бетон В7,5 | м3 | 2.1818 | 6700 |  | 6700 | 14617.93 | 0 | 14617.93
| 19 | Устройство монолитного ж.б. основания | м3 | 3.0225 |  | 5860 | 5860 | 0 | 17711.85 | 17711.85
| 20 | Бетон В15 | м3 | 3.0829 | 7100 |  | 7100 | 21888.95 | 0 | 21888.95
| 21 | Устройство трубопровода | м | 46.5 |  | 2928 | 2928 | 0 | 136152 | 136152
| 22 | Труба Корсис DN/DO200 Корсис ПРО SN16 ТУ 22.21.21-001-73011750-2018 | м | 51.15 | 855 |  | 855 | 43733.25 | 0 | 43733.25
| 23 | Обратная засыпка траншеи местным грунтом из отвала с повышенной степенью уплотнения Ксот>=0,93 | м3 | 80.49 |  | 439 | 439 | 0 | 35335.11 | 35335.11
| 24 | Устройство участка трубопровода Ø400 мм от колодца К2.5 до колодца К2.6 | м | 9.1
| 25 | Разработка грунта в отвал для устройства траншеи | м3 | 5.06 |  | 300 | 300 | 0 | 1518 | 1518
| 26 | Уплотнене грунта основания трубопровода | м2 | 8.736 |  |  | 0 | 0 | 0 | 0
| 27 | Устройство щебёночной подготовки толщиной 150мм, шириной 650 мм (втрамбовать в грунт) | м2 | 5.915 | 295.95 | 225 | 520.95 | 1750.54 | 1330.88 | 3081.42
| 28 | Устройство бетонной подготовки толщиной 70мм, бетон В7,5 | м3 | 0.4186 |  | 5860 | 5860 | 0 | 2453 | 2453
| 29 | Бетон В7,5 | м3 | 0.42697 | 6700 |  | 6700 | 2860.71 | 0 | 2860.71
| 30 | Устройство монолитного ж.б. основания | м3 | 0.5915 |  | 5860 | 5860 | 0 | 3466.19 | 3466.19
| 31 | Бетон В15 | м3 | 0.60333 | 7100 |  | 7100 | 4283.64 | 0 | 4283.64
| 32 | Устройство трубопровода | м | 9.1 |  | 2928 | 2928 | 0 | 26644.8 | 26644.8
| 33 | Труба Корсис DN/DO200 Корсис ПРО SN16 ТУ 22.21.21-001-73011750-2018 | м | 10.01 | 855 |  | 855 | 8558.55 | 0 | 8558.55
| 34 | Обратная засыпка траншеи местным грунтом из отвала с повышенной степенью уплотнения Ксот>=0,93 | м3 | 23.5 |  | 439 | 439 | 0 | 10316.5 | 10316.5
| 35 | Устройство участка трубопровода Ø400 мм от колодца К2.6 до колодца К2.9 | м | 5.7
| 36 | Разработка грунта в отвал для устройства траншеи | м3 | 3.47 |  | 300 | 300 | 0 | 1041 | 1041
| 37 | Уплотнене грунта основания трубопровода | м2 | 5.472 |  |  | 0 | 0 | 0 | 0
| 38 | Устройство щебёночной подготовки толщиной 150мм, шириной 650 мм (втрамбовать в грунт) | м2 | 3.705 | 295.95 | 225 | 520.95 | 1096.49 | 833.63 | 1930.12
| 39 | Устройство бетонной подготовки толщиной 70мм, бетон В7,5 | м3 | 0.2622 |  | 5860 | 5860 | 0 | 1536.49 | 1536.49
| 40 | Бетон В7,5 | м3 | 0.26744 | 6700 |  | 6700 | 1791.87 | 0 | 1791.87
| 41 | Устройство монолитного ж.б. основания | м3 | 0.3705 |  | 5860 | 5860 | 0 | 2171.13 | 2171.13
| 42 | Бетон В15 | м3 | 0.37791 | 7100 |  | 7100 | 2683.16 | 0 | 2683.16
| 43 | Устройство трубопровода | м | 5.7 |  | 2928 | 2928 | 0 | 16689.6 | 16689.6
| 44 | Труба Корсис DN/DO200 Корсис ПРО SN16 ТУ 22.21.21-001-73011750-2018 | м | 6.27 | 855 |  | 855 | 5360.85 | 0 | 5360.85
| 45 | Обратная засыпка траншеи местным грунтом из отвала с повышенной степенью уплотнения Ксот>=0,93 | м3 | 9.43 |  | 439 | 439 | 0 | 4139.77 | 4139.77
| 46 | Устройство участка трубопровода Ø400 мм от колодца К2.9 до колодца К2.10 | м | 12.1
| 47 | Разработка грунта в отвал для устройства траншеи | м3 | 21.98 |  | 300 | 300 | 0 | 6594 | 6594
| 48 | Уплотнене грунта основания трубопровода | м2 | 11.616 |  |  | 0 | 0 | 0 | 0
| 49 | Устройство щебёночной подготовки толщиной 150мм, шириной 650 мм (втрамбовать в грунт) | м2 | 7.865 | 295.95 | 225 | 520.95 | 2327.65 | 1769.63 | 4097.28
| 50 | Устройство бетонной подготовки толщиной 70мм, бетон В7,5 | м3 | 0.5566 |  | 5860 | 5860 | 0 | 3261.68 | 3261.68
| 51 | Бетон В7,5 | м3 | 0.56773 | 6700 |  | 6700 | 3803.8 | 0 | 3803.8
| 52 | Устройство монолитного ж.б. основания | м3 | 0.7865 |  | 5860 | 5860 | 0 | 4608.89 | 4608.89
| 53 | Бетон В15 | м3 | 0.80223 | 7100 |  | 7100 | 5695.83 | 0 | 5695.83
| 54 | Устройство трубопровода | м | 12.1 |  | 2928 | 2928 | 0 | 35428.8 | 35428.8
| 55 | Труба Корсис DN/DO200 Корсис ПРО SN16 ТУ 22.21.21-001-73011750-2018 | м | 13.31 | 855 |  | 855 | 11380.05 | 0 | 11380.05
| 56 | Обратная засыпка траншеи местным грунтом из отвала с повышенной степенью уплотнения Ксот>=0,93 | м3 | 14.63 |  | 439 | 439 | 0 | 6422.57 | 6422.57
| 57 | Устройство участка трубопровода Ø400 мм от колодца К2.10 до колодца К2.11 | м | 6.1
| 58 | Разработка грунта в отвал для устройства траншеи | м3 | 76.2 |  | 300 | 300 | 0 | 22860 | 22860
| 59 | Доработка грунта вручную | м3 | 2.286 |  | 1500 | 1500 | 0 | 3429 | 3429
| 60 | Уплотнене грунта основания трубопровода | м2 | 5.856 |  |  | 0 | 0 | 0 | 0
| 61 | Устройство щебёночной подготовки толщиной 150мм, шириной 650 мм (втрамбовать в грунт) | м2 | 3.965 | 295.95 | 225 | 520.95 | 1173.44 | 892.13 | 2065.57
| 62 | Устройство бетонной подготовки толщиной 70мм, бетон В7,5 | м3 | 0.2806 |  | 5860 | 5860 | 0 | 1644.32 | 1644.32
| 63 | Бетон В7,5 | м3 | 0.28621 | 6700 |  | 6700 | 1917.62 | 0 | 1917.62
| 64 | Устройство монолитного ж.б. основания | м3 | 0.3965 |  | 5860 | 5860 | 0 | 2323.49 | 2323.49
| 65 | Бетон В15 | м3 | 0.40443 | 7100 |  | 7100 | 2871.45 | 0 | 2871.45
| 66 | Устройство трубопровода | м | 6.1 |  | 2928 | 2928 | 0 | 17860.8 | 17860.8
| 67 | Труба Корсис DN/DO200 Корсис ПРО SN16 ТУ 22.21.21-001-73011750-2018 | м | 6.71 | 855 |  | 855 | 5737.05 | 0 | 5737.05
| 68 | Обратная засыпка траншеи местным грунтом из отвала с повышенной степенью уплотнения Ксот>=0,93 | м3 | 44.78 |  | 439 | 439 | 0 | 19658.42 | 19658.42
| 69 | Устройство участка трубопровода Ø400 мм от колодца К2.11 до колодца К2.12 | м | 2
| 70 | Разработка грунта в отвал для устройства траншеи | м3 | 305.56 |  | 300 | 300 | 0 | 91668 | 91668
| 71 | Доработка грунта вручную | м3 | 9.1668 |  | 1500 | 1500 | 0 | 13750.2 | 13750.2
| 72 | Уплотнене грунта основания трубопровода | м2 | 1.92 |  |  | 0 | 0 | 0 | 0
| 73 | Устройство щебёночной подготовки толщиной 150мм, шириной 650 мм (втрамбовать в грунт) | м2 | 1.3 | 295.95 | 225 | 520.95 | 384.74 | 292.5 | 677.24
| 74 | Устройство бетонной подготовки толщиной 70мм, бетон В7,5 | м3 | 0.092 |  | 5860 | 5860 | 0 | 539.12 | 539.12
| 75 | Бетон В7,5 | м3 | 0.09384 | 6700 |  | 6700 | 628.73 | 0 | 628.73
| 76 | Устройство монолитного ж.б. основания | м3 | 0.13 |  | 5860 | 5860 | 0 | 761.8 | 761.8
| 77 | Бетон В15 | м3 | 0.1326 | 7100 |  | 7100 | 941.46 | 0 | 941.46
| 78 | Устройство трубопровода | м | 2 |  | 2928 | 2928 | 0 | 5856 | 5856
| 79 | Труба Корсис DN/DO200 Корсис ПРО SN16 ТУ 22.21.21-001-73011750-2018 | м | 2.2 | 855 |  | 855 | 1881 | 0 | 1881
| 80 | Обратная засыпка траншеи местным грунтом из отвала с повышенной степенью уплотнения Ксот>=0,93 | м3 | 114.8 |  | 439 | 439 | 0 | 50397.2 | 50397.2
| 81 | Устройство участка трубопровода Ø400 мм от колодца К2.12 до колодца К2.13 | м | 11.4
| 82 | Разработка грунта в отвал для устройства траншеи | м3 | 135.82 |  | 300 | 300 | 0 | 40746 | 40746
| 83 | Доработка грунта вручную | м3 | 4.0746 |  | 1500 | 1500 | 0 | 6111.9 | 6111.9
| 84 | Уплотнене грунта основания трубопровода | м2 | 10.944 |  |  | 0 | 0 | 0 | 0
| 85 | Устройство щебёночной подготовки толщиной 150мм, шириной 650 мм (втрамбовать в грунт) | м2 | 7.41 | 295.95 | 225 | 520.95 | 2192.99 | 1667.25 | 3860.24
| 86 | Устройство бетонной подготовки толщиной 70мм, бетон В7,5 | м3 | 0.5244 |  | 5860 | 5860 | 0 | 3072.98 | 3072.98
| 87 | Бетон В7,5 | м3 | 0.53489 | 6700 |  | 6700 | 3583.75 | 0 | 3583.75
| 88 | Устройство монолитного ж.б. основания | м3 | 0.741 |  | 5860 | 5860 | 0 | 4342.26 | 4342.26
| 89 | Бетон В15 | м3 | 0.75582 | 7100 |  | 7100 | 5366.32 | 0 | 5366.32
| 90 | Устройство трубопровода | м | 11.4 |  | 2928 | 2928 | 0 | 33379.2 | 33379.2
| 91 | Труба Корсис DN/DO200 Корсис ПРО SN16 ТУ 22.21.21-001-73011750-2018 | м | 12.54 | 855 |  | 855 | 10721.7 | 0 | 10721.7
| 92 | Обратная засыпка траншеи местным грунтом из отвала с повышенной степенью уплотнения Ксот>=0,93 | м3 | 36.62 |  | 439 | 439 | 0 | 16076.18 | 16076.18
| 93 | Устройство участка трубопровода Ø400 мм от колодца К2.13 до колодца К2.14 | м | 6.7
| 94 | Разработка грунта в отвал для устройства траншеи | м3 | 44.25 |  | 300 | 300 | 0 | 13275 | 13275
| 95 | Доработка грунта вручную | м3 | 1.3275 |  | 1500 | 1500 | 0 | 1991.25 | 1991.25
| 96 | Уплотнене грунта основания трубопровода | м2 | 6.432 |  |  | 0 | 0 | 0 | 0
| 97 | Устройство щебёночной подготовки толщиной 150мм, шириной 650 мм (втрамбовать в грунт) | м2 | 4.355 | 295.95 | 225 | 520.95 | 1288.86 | 979.88 | 2268.74
| 98 | Устройство бетонной подготовки толщиной 70мм, бетон В7,5 | м3 | 0.3082 |  | 5860 | 5860 | 0 | 1806.05 | 1806.05
| 99 | Бетон В7,5 | м3 | 0.31436 | 6700 |  | 6700 | 2106.24 | 0 | 2106.24
| 100 | Устройство монолитного ж.б. основания | м3 | 0.4355 |  | 5860 | 5860 | 0 | 2552.03 | 2552.03
| 101 | Бетон В15 | м3 | 0.44421 | 7100 |  | 7100 | 3153.89 | 0 | 3153.89
| 102 | Устройство трубопровода | м | 6.7 |  | 2928 | 2928 | 0 | 19617.6 | 19617.6
| 103 | Труба Корсис DN/DO200 Корсис ПРО SN16 ТУ 22.21.21-001-73011750-2018 | м | 7.37 | 855 |  | 855 | 6301.35 | 0 | 6301.35
| 104 | Обратная засыпка траншеи местным грунтом из отвала с повышенной степенью уплотнения Ксот>=0,93 | м3 | 11.96 |  | 439 | 439 | 0 | 5250.44 | 5250.44
| 105 | Устройство участка трубопровода Ø400 мм от колодца К2.14 до колодца К2.15 | м | 20.6
| 106 | Разработка грунта в отвал для устройства траншеи | м3 | 168.66 |  | 300 | 300 | 0 | 50598 | 50598
| 107 | Доработка грунта вручную | м3 | 5.0598 |  | 1500 | 1500 | 0 | 7589.7 | 7589.7
| 108 | Уплотнене грунта основания трубопровода | м2 | 19.776 |  |  | 0 | 0 | 0 | 0
| 109 | Устройство щебёночной подготовки толщиной 150мм, шириной 650 мм (втрамбовать в грунт) | м2 | 13.39 | 295.95 | 225 | 520.95 | 3962.77 | 3012.75 | 6975.52
| 110 | Устройство бетонной подготовки толщиной 70мм, бетон В7,5 | м3 | 0.9476 |  | 5860 | 5860 | 0 | 5552.94 | 5552.94
| 111 | Бетон В7,5 | м3 | 0.96655 | 6700 |  | 6700 | 6475.9 | 0 | 6475.9
| 112 | Устройство монолитного ж.б. основания | м3 | 1.339 |  | 5860 | 5860 | 0 | 7846.54 | 7846.54
| 113 | Бетон В15 | м3 | 1.3658 | 7100 |  | 7100 | 9697.04 | 0 | 9697.04
| 114 | Устройство трубопровода | м | 20.6 |  | 2928 | 2928 | 0 | 60316.8 | 60316.8
| 115 | Труба Корсис DN/DO200 Корсис ПРО SN16 ТУ 22.21.21-001-73011750-2018 | м | 22.66 | 855 |  | 855 | 19374.3 | 0 | 19374.3
| 116 | Обратная засыпка траншеи местным грунтом из отвала с повышенной степенью уплотнения Ксот>=0,93 | м3 | 37.4 |  | 439 | 439 | 0 | 16418.6 | 16418.6
| 117 | Устройство участка трубопровода Ø400 мм от колодца К2.15 до колодца К2.16 | м | 5.7
| 118 | Разработка грунта в отвал для устройства траншеи | м3 | 32.81 |  | 300 | 300 | 0 | 9843 | 9843
| 119 | Доработка грунта вручную | м3 | 0.9843 |  | 1500 | 1500 | 0 | 1476.45 | 1476.45
| 120 | Уплотнене грунта основания трубопровода | м2 | 5.472 |  |  | 0 | 0 | 0 | 0
| 121 | Устройство щебёночной подготовки толщиной 150мм, шириной 650 мм (втрамбовать в грунт) | м2 | 3.705 | 295.95 | 225 | 520.95 | 1096.49 | 833.63 | 1930.12
| 122 | Устройство бетонной подготовки толщиной 70мм, бетон В7,5 | м3 | 0.2622 |  | 5860 | 5860 | 0 | 1536.49 | 1536.49
| 123 | Бетон В7,5 | м3 | 0.26744 | 6700 |  | 6700 | 1791.87 | 0 | 1791.87
| 124 | Устройство монолитного ж.б. основания | м3 | 0.3705 |  | 5860 | 5860 | 0 | 2171.13 | 2171.13
| 125 | Бетон В15 | м3 | 0.37791 | 7100 |  | 7100 | 2683.16 | 0 | 2683.16
| 126 | Устройство трубопровода | м | 5.7 |  | 2928 | 2928 | 0 | 16689.6 | 16689.6
| 127 | Труба Корсис DN/DO200 Корсис ПРО SN16 ТУ 22.21.21-001-73011750-2018 | м | 6.27 | 855 |  | 855 | 5360.85 | 0 | 5360.85
| 128 | Обратная засыпка траншеи местным грунтом из отвала с повышенной степенью уплотнения Ксот>=0,93 | м3 | 7.34 |  | 439 | 439 | 0 | 3222.26 | 3222.26
| 129 | Устройство участка трубопровода Ø400 мм от колодца К2.16 до колодца К2.17 | м | 10.2
| 130 | Разработка грунта в отвал для устройства траншеи | м3 | 64.96 |  | 300 | 300 | 0 | 19488 | 19488
| 131 | Доработка грунта вручную | м3 | 1.9488 |  | 1500 | 1500 | 0 | 2923.2 | 2923.2
| 132 | Уплотнене грунта основания трубопровода | м2 | 9.792 |  |  | 0 | 0 | 0 | 0
| 133 | Устройство щебёночной подготовки толщиной 150мм, шириной 650 мм (втрамбовать в грунт) | м2 | 6.63 | 295.95 | 225 | 520.95 | 1962.15 | 1491.75 | 3453.9
| 134 | Устройство бетонной подготовки толщиной 70мм, бетон В7,5 | м3 | 0.4692 |  | 5860 | 5860 | 0 | 2749.51 | 2749.51
| 135 | Бетон В7,5 | м3 | 0.47858 | 6700 |  | 6700 | 3206.51 | 0 | 3206.51
| 136 | Устройство монолитного ж.б. основания | м3 | 0.663 |  | 5860 | 5860 | 0 | 3885.18 | 3885.18
| 137 | Бетон В15 | м3 | 0.67626 | 7100 |  | 7100 | 4801.45 | 0 | 4801.45
| 138 | Устройство трубопровода | м | 10.2 |  | 2928 | 2928 | 0 | 29865.6 | 29865.6
| 139 | Труба Корсис DN/DO200 Корсис ПРО SN16 ТУ 22.21.21-001-73011750-2018 | м | 11.22 | 855 |  | 855 | 9593.1 | 0 | 9593.1
| 140 | Обратная засыпка траншеи местным грунтом из отвала с повышенной степенью уплотнения Ксот>=0,93 | м3 | 20.21 |  | 439 | 439 | 0 | 8872.19 | 8872.19
| 141 | Устройство участка трубопровода Ø400 мм от колодца К2.17 до колодца К2.18 | м | 3.9
| 142 | Разработка грунта в отвал для устройства траншеи | м3 | 18.3 |  | 300 | 300 | 0 | 5490 | 5490
| 143 | Уплотнене грунта основания трубопровода | м2 | 3.744 |  |  | 0 | 0 | 0 | 0
| 144 | Устройство щебёночной подготовки толщиной 150мм, шириной 650 мм (втрамбовать в грунт) | м2 | 2.535 | 295.95 | 225 | 520.95 | 750.23 | 570.38 | 1320.61
| 145 | Устройство бетонной подготовки толщиной 70мм, бетон В7,5 | м3 | 0.1794 |  | 5860 | 5860 | 0 | 1051.28 | 1051.28
| 146 | Бетон В7,5 | м3 | 0.18299 | 6700 |  | 6700 | 1226.02 | 0 | 1226.02
| 147 | Устройство монолитного ж.б. основания | м3 | 0.2535 |  | 5860 | 5860 | 0 | 1485.51 | 1485.51
| 148 | Бетон В15 | м3 | 0.25857 | 7100 |  | 7100 | 1835.85 | 0 | 1835.85
| 149 | Устройство трубопровода | м | 3.9 |  | 2928 | 2928 | 0 | 11419.2 | 11419.2
| 150 | Труба Корсис DN/DO200 Корсис ПРО SN16 ТУ 22.21.21-001-73011750-2018 | м | 4.29 | 855 |  | 855 | 3667.95 | 0 | 3667.95
| 151 | Обратная засыпка траншеи местным грунтом из отвала с повышенной степенью уплотнения Ксот>=0,93 | м3 | 5.81 |  | 439 | 439 | 0 | 2550.59 | 2550.59
| 152 | Устройство участка трубопровода Ø400 мм от колодца К2.18 до колодца К2.19 | м | 13.8
| 153 | Разработка грунта в отвал для устройства траншеи | м3 | 90.43 |  | 300 | 300 | 0 | 27129 | 27129
| 154 | Доработка грунта вручную | м3 | 2.7129 |  | 1500 | 1500 | 0 | 4069.35 | 4069.35
| 155 | Уплотнене грунта основания трубопровода | м2 | 13.248 |  |  | 0 | 0 | 0 | 0
| 156 | Устройство щебёночной подготовки толщиной 150мм, шириной 650 мм (втрамбовать в грунт) | м2 | 8.97 | 295.95 | 225 | 520.95 | 2654.67 | 2018.25 | 4672.92
| 157 | Устройство бетонной подготовки толщиной 70мм, бетон В7,5 | м3 | 0.6348 |  | 5860 | 5860 | 0 | 3719.93 | 3719.93
| 158 | Бетон В7,5 | м3 | 0.6475 | 6700 |  | 6700 | 4338.22 | 0 | 4338.22
| 159 | Устройство монолитного ж.б. основания | м3 | 0.897 |  | 5860 | 5860 | 0 | 5256.42 | 5256.42
| 160 | Бетон В15 | м3 | 0.91494 | 7100 |  | 7100 | 6496.07 | 0 | 6496.07
| 161 | Устройство трубопровода | м | 13.8 |  | 2928 | 2928 | 0 | 40406.4 | 40406.4
| 162 | Труба Корсис DN/DO200 Корсис ПРО SN16 ТУ 22.21.21-001-73011750-2018 | м | 15.18 | 855 |  | 855 | 12978.9 | 0 | 12978.9
| 163 | Обратная засыпка траншеи местным грунтом из отвала с повышенной степенью уплотнения Ксот>=0,93 | м3 | 44.98 |  | 439 | 439 | 0 | 19746.22 | 19746.22
| 164 | Устройство участка трубопровода Ø400 мм от колодца К2.19 до колодца К2.20 | м | 4.6
| 165 | Разработка грунта в отвал для устройства траншеи | м3 | 7.7 |  | 300 | 300 | 0 | 2310 | 2310
| 166 | Уплотнене грунта основания трубопровода | м2 | 4.416 |  |  | 0 | 0 | 0 | 0
| 167 | Устройство щебёночной подготовки толщиной 150мм, шириной 650 мм (втрамбовать в грунт) | м2 | 2.99 | 295.95 | 225 | 520.95 | 884.89 | 672.75 | 1557.64
| 168 | Устройство бетонной подготовки толщиной 70мм, бетон В7,5 | м3 | 0.2116 |  | 5860 | 5860 | 0 | 1239.98 | 1239.98
| 169 | Бетон В7,5 | м3 | 0.21583 | 6700 |  | 6700 | 1446.07 | 0 | 1446.07
| 170 | Устройство монолитного ж.б. основания | м3 | 0.299 |  | 5860 | 5860 | 0 | 1752.14 | 1752.14
| 171 | Бетон В15 | м3 | 0.30498 | 7100 |  | 7100 | 2165.36 | 0 | 2165.36
| 172 | Устройство трубопровода | м | 4.6 |  | 2928 | 2928 | 0 | 13468.8 | 13468.8
| 173 | Труба Корсис DN/DO200 Корсис ПРО SN16 ТУ 22.21.21-001-73011750-2018 | м | 5.06 | 855 |  | 855 | 4326.3 | 0 | 4326.3
| 174 | Обратная засыпка траншеи местным грунтом из отвала с повышенной степенью уплотнения Ксот>=0,93 | м3 | 6.5 |  | 439 | 439 | 0 | 2853.5 | 2853.5
| 175 | Устройство участка трубопровода Ø400 мм от колодца К2.20 до колодца К2.21 | м | 22.3
| 176 | Разработка грунта в отвал для устройства траншеи | м3 | 206.85 |  | 300 | 300 | 0 | 62055 | 62055
| 177 | Доработка грунта вручную | м3 | 6.2055 |  | 1500 | 1500 | 0 | 9308.25 | 9308.25
| 178 | Уплотнене грунта основания трубопровода | м2 | 21.408 |  |  | 0 | 0 | 0 | 0
| 179 | Устройство щебёночной подготовки толщиной 150мм, шириной 650 мм (втрамбовать в грунт) | м2 | 14.495 | 295.95 | 225 | 520.95 | 4289.8 | 3261.38 | 7551.18
| 180 | Устройство бетонной подготовки толщиной 70мм, бетон В7,5 | м3 | 1.0258 |  | 5860 | 5860 | 0 | 6011.19 | 6011.19
| 181 | Бетон В7,5 | м3 | 1.0463 | 6700 |  | 6700 | 7010.32 | 0 | 7010.32
| 182 | Устройство монолитного ж.б. основания | м3 | 1.4495 |  | 5860 | 5860 | 0 | 8494.07 | 8494.07
| 183 | Бетон В15 | м3 | 1.4785 | 7100 |  | 7100 | 10497.28 | 0 | 10497.28
| 184 | Устройство трубопровода | м | 22.3 |  | 2928 | 2928 | 0 | 65294.4 | 65294.4
| 185 | Труба Корсис DN/DO200 Корсис ПРО SN16 ТУ 22.21.21-001-73011750-2018 | м | 24.53 | 855 |  | 855 | 20973.15 | 0 | 20973.15
| 186 | Обратная засыпка траншеи местным грунтом из отвала с повышенной степенью уплотнения Ксот>=0,93 | м3 | 113.29 |  | 439 | 439 | 0 | 49734.31 | 49734.31
| 187 | Устройство участка трубопровода Ø400 мм от колодца К2.21 до колодца К2.22 | м | 13.3
| 188 | Разработка грунта в отвал для устройства траншеи | м3 | 100.85 |  | 300 | 300 | 0 | 30255 | 30255
| 189 | Доработка грунта вручную | м3 | 3.0255 |  | 1500 | 1500 | 0 | 4538.25 | 4538.25
| 190 | Уплотнене грунта основания трубопровода | м2 | 12.768 |  |  | 0 | 0 | 0 | 0
| 191 | Устройство щебёночной подготовки толщиной 150мм, шириной 650 мм (втрамбовать в грунт) | м2 | 8.645 | 295.95 | 225 | 520.95 | 2558.49 | 1945.13 | 4503.62
| 192 | Устройство бетонной подготовки толщиной 70мм, бетон В7,5 | м3 | 0.6118 |  | 5860 | 5860 | 0 | 3585.15 | 3585.15
| 193 | Бетон В7,5 | м3 | 0.62404 | 6700 |  | 6700 | 4181.04 | 0 | 4181.04
| 194 | Устройство монолитного ж.б. основания | м3 | 0.8645 |  | 5860 | 5860 | 0 | 5065.97 | 5065.97
| 195 | Бетон В15 | м3 | 0.88179 | 7100 |  | 7100 | 6260.71 | 0 | 6260.71
| 196 | Устройство трубопровода | м | 13.3 |  | 2928 | 2928 | 0 | 38942.4 | 38942.4
| 197 | Труба Корсис DN/DO200 Корсис ПРО SN16 ТУ 22.21.21-001-73011750-2018 | м | 14.63 | 855 |  | 855 | 12508.65 | 0 | 12508.65
| 198 | Обратная засыпка траншеи местным грунтом из отвала с повышенной степенью уплотнения Ксот>=0,93 | м3 | 30.05 |  | 439 | 439 | 0 | 13191.95 | 13191.95
| 199 | Устройство участка трубопровода Ø400 мм от колодца К2.22 до колодца К2.30 | м | 13.1
| 200 | Разработка грунта в отвал для устройства траншеи | м3 | 39.2 |  | 300 | 300 | 0 | 11760 | 11760
| 201 | Доработка грунта вручную | м3 | 1.176 |  | 1500 | 1500 | 0 | 1764 | 1764
| 202 | Уплотнене грунта основания трубопровода | м2 | 12.576 |  |  | 0 | 0 | 0 | 0
| 203 | Устройство щебёночной подготовки толщиной 150мм, шириной 650 мм (втрамбовать в грунт) | м2 | 8.515 | 295.95 | 225 | 520.95 | 2520.01 | 1915.88 | 4435.89
| 204 | Устройство бетонной подготовки толщиной 70мм, бетон В7,5 | м3 | 0.6026 |  | 5860 | 5860 | 0 | 3531.24 | 3531.24
| 205 | Бетон В7,5 | м3 | 0.61465 | 6700 |  | 6700 | 4118.17 | 0 | 4118.17
| 206 | Устройство монолитного ж.б. основания | м3 | 0.8515 |  | 5860 | 5860 | 0 | 4989.79 | 4989.79
| 207 | Бетон В15 | м3 | 0.86853 | 7100 |  | 7100 | 6166.56 | 0 | 6166.56
| 208 | Устройство трубопровода | м | 13.1 |  | 2928 | 2928 | 0 | 38356.8 | 38356.8
| 209 | Труба Корсис DN/DO200 Корсис ПРО SN16 ТУ 22.21.21-001-73011750-2018 | м | 14.41 | 855 |  | 855 | 12320.55 | 0 | 12320.55
| 210 | Обратная засыпка траншеи местным грунтом из отвала с повышенной степенью уплотнения Ксот>=0,93 | м3 | 12.86 |  | 439 | 439 | 0 | 5645.54 | 5645.54
| 211 | Устройство участка трубопровода Ø400 мм от колодца К2.30 до колодца К2.31 | м | 24.4
| 212 | Разработка грунта в отвал для устройства траншеи | м3 | 32.89 |  | 300 | 300 | 0 | 9867 | 9867
| 213 | Доработка грунта вручную | м3 | 0.9867 |  | 1500 | 1500 | 0 | 1480.05 | 1480.05
| 214 | Уплотнене грунта основания трубопровода | м2 | 23.424 |  |  | 0 | 0 | 0 | 0
| 215 | Устройство щебёночной подготовки толщиной 150мм, шириной 650 мм (втрамбовать в грунт) | м2 | 15.86 | 295.95 | 225 | 520.95 | 4693.77 | 3568.5 | 8262.27
| 216 | Устройство бетонной подготовки толщиной 70мм, бетон В7,5 | м3 | 1.1224 |  | 5860 | 5860 | 0 | 6577.26 | 6577.26
| 217 | Бетон В7,5 | м3 | 1.1448 | 6700 |  | 6700 | 7670.48 | 0 | 7670.48
| 218 | Устройство монолитного ж.б. основания | м3 | 1.586 |  | 5860 | 5860 | 0 | 9293.96 | 9293.96
| 219 | Бетон В15 | м3 | 1.6177 | 7100 |  | 7100 | 11485.81 | 0 | 11485.81
| 220 | Устройство трубопровода | м | 24.4 |  | 2928 | 2928 | 0 | 71443.2 | 71443.2
| 221 | Труба Корсис DN/DO200 Корсис ПРО SN16 ТУ 22.21.21-001-73011750-2018 | м | 26.84 | 855 |  | 855 | 22948.2 | 0 | 22948.2
| 222 | Обратная засыпка траншеи местным грунтом из отвала с повышенной степенью уплотнения Ксот>=0,93 | м3 | 12.46 |  | 439 | 439 | 0 | 5469.94 | 5469.94
| 223 | Устройство участка трубопровода Ø400 мм от колодца К2.31 до колодца К2.32 | м | 14.5
| 224 | Разработка грунта в отвал для устройства траншеи | м3 | 33.68 |  | 300 | 300 | 0 | 10104 | 10104
| 225 | Доработка грунта вручную | м3 | 1.0104 |  | 1500 | 1500 | 0 | 1515.6 | 1515.6
| 226 | Уплотнене грунта основания трубопровода | м2 | 13.92 |  |  | 0 | 0 | 0 | 0
| 227 | Устройство щебёночной подготовки толщиной 150мм, шириной 650 мм (втрамбовать в грунт) | м2 | 9.425 | 295.95 | 225 | 520.95 | 2789.33 | 2120.63 | 4909.96
| 228 | Устройство бетонной подготовки толщиной 70мм, бетон В7,5 | м3 | 0.667 |  | 5860 | 5860 | 0 | 3908.62 | 3908.62
| 229 | Бетон В7,5 | м3 | 0.68034 | 6700 |  | 6700 | 4558.28 | 0 | 4558.28
| 230 | Устройство монолитного ж.б. основания | м3 | 0.9425 |  | 5860 | 5860 | 0 | 5523.05 | 5523.05
| 231 | Бетон В15 | м3 | 0.96135 | 7100 |  | 7100 | 6825.59 | 0 | 6825.59
| 232 | Устройство трубопровода | м | 14.5 |  | 2928 | 2928 | 0 | 42456 | 42456
| 233 | Труба Корсис DN/DO200 Корсис ПРО SN16 ТУ 22.21.21-001-73011750-2018 | м | 15.95 | 855 |  | 855 | 13637.25 | 0 | 13637.25
| 234 | Обратная засыпка траншеи местным грунтом из отвала с повышенной степенью уплотнения Ксот>=0,93 | м3 | 12.77 |  | 439 | 439 | 0 | 5606.03 | 5606.03
| 235 | Устройство участка трубопровода Ø400 мм от колодца К2.32 до колодца К2.33 | м | 7.1
| 236 | Разработка грунта в отвал для устройства траншеи | м3 | 24.1 |  | 300 | 300 | 0 | 7230 | 7230
| 237 | Уплотнене грунта основания трубопровода | м2 | 6.816 |  |  | 0 | 0 | 0 | 0
| 238 | Устройство щебёночной подготовки толщиной 150мм, шириной 650 мм (втрамбовать в грунт) | м2 | 4.615 | 295.95 | 225 | 520.95 | 1365.81 | 1038.38 | 2404.19
| 239 | Устройство бетонной подготовки толщиной 70мм, бетон В7,5 | м3 | 0.3266 |  | 5860 | 5860 | 0 | 1913.88 | 1913.88
| 240 | Бетон В7,5 | м3 | 0.33313 | 6700 |  | 6700 | 2231.98 | 0 | 2231.98
| 241 | Устройство монолитного ж.б. основания | м3 | 0.4615 |  | 5860 | 5860 | 0 | 2704.39 | 2704.39
| 242 | Бетон В15 | м3 | 0.47073 | 7100 |  | 7100 | 3342.18 | 0 | 3342.18
| 243 | Устройство трубопровода | м | 7.1 |  | 2928 | 2928 | 0 | 20788.8 | 20788.8
| 244 | Труба Корсис DN/DO200 Корсис ПРО SN16 ТУ 22.21.21-001-73011750-2018 | м | 7.81 | 855 |  | 855 | 6677.55 | 0 | 6677.55
| 245 | Обратная засыпка траншеи местным грунтом из отвала с повышенной степенью уплотнения Ксот>=0,93 | м3 | 22.2 |  | 439 | 439 | 0 | 9745.8 | 9745.8
| 246 | Устройство участка трубопровода Ø400 мм от колодца К2.33 до колодца К2.34 | м | 4.2
| 247 | Разработка грунта в отвал для устройства траншеи | м3 | 13.58 |  | 300 | 300 | 0 | 4074 | 4074
| 248 | Уплотнене грунта основания трубопровода | м2 | 4.032 |  |  | 0 | 0 | 0 | 0
| 249 | Устройство щебёночной подготовки толщиной 150мм, шириной 650 мм (втрамбовать в грунт) | м2 | 2.73 | 295.95 | 225 | 520.95 | 807.94 | 614.25 | 1422.19
| 250 | Устройство бетонной подготовки толщиной 70мм, бетон В7,5 | м3 | 0.1932 |  | 5860 | 5860 | 0 | 1132.15 | 1132.15
| 251 | Бетон В7,5 | м3 | 0.19706 | 6700 |  | 6700 | 1320.33 | 0 | 1320.33
| 252 | Устройство монолитного ж.б. основания | м3 | 0.273 |  | 5860 | 5860 | 0 | 1599.78 | 1599.78
| 253 | Бетон В15 | м3 | 0.27846 | 7100 |  | 7100 | 1977.07 | 0 | 1977.07
| 254 | Устройство трубопровода | м | 4.2 |  | 2928 | 2928 | 0 | 12297.6 | 12297.6
| 255 | Труба Корсис DN/DO200 Корсис ПРО SN16 ТУ 22.21.21-001-73011750-2018 | м | 4.62 | 855 |  | 855 | 3950.1 | 0 | 3950.1
| 256 | Обратная засыпка траншеи местным грунтом из отвала с повышенной степенью уплотнения Ксот>=0,93 | м3 | 5.18 |  | 439 | 439 | 0 | 2274.02 | 2274.02
| 257 | Устройство участка трубопровода Ø400 мм от колодца К2.34 до колодца К2.35 | м | 5.4
| 258 | Разработка грунта в отвал для устройства траншеи | м3 | 23.96 |  | 300 | 300 | 0 | 7188 | 7188
| 259 | Уплотнене грунта основания трубопровода | м2 | 5.184 |  |  | 0 | 0 | 0 | 0
| 260 | Устройство щебёночной подготовки толщиной 150мм, шириной 650 мм (втрамбовать в грунт) | м2 | 3.51 | 295.95 | 225 | 520.95 | 1038.78 | 789.75 | 1828.53
| 261 | Устройство бетонной подготовки толщиной 70мм, бетон В7,5 | м3 | 0.2484 |  | 5860 | 5860 | 0 | 1455.62 | 1455.62
| 262 | Бетон В7,5 | м3 | 0.25337 | 6700 |  | 6700 | 1697.57 | 0 | 1697.57
| 263 | Устройство монолитного ж.б. основания | м3 | 0.351 |  | 5860 | 5860 | 0 | 2056.86 | 2056.86
| 264 | Бетон В15 | м3 | 0.35802 | 7100 |  | 7100 | 2541.94 | 0 | 2541.94
| 265 | Устройство трубопровода | м | 5.4 |  | 2928 | 2928 | 0 | 15811.2 | 15811.2
| 266 | Труба Корсис DN/DO200 Корсис ПРО SN16 ТУ 22.21.21-001-73011750-2018 | м | 5.94 | 855 |  | 855 | 5078.7 | 0 | 5078.7
| 267 | Обратная засыпка траншеи местным грунтом из отвала с повышенной степенью уплотнения Ксот>=0,93 | м3 | 10.52 |  | 439 | 439 | 0 | 4618.28 | 4618.28
| 268 | Устройство участка трубопровода Ø400 мм от колодца К2.35 до колодца К2.36 | м | 6.2
| 269 | Разработка грунта в отвал для устройства траншеи | м3 | 33.75 |  | 300 | 300 | 0 | 10125 | 10125
| 270 | Доработка грунта вручную | м3 | 1.0125 |  | 1500 | 1500 | 0 | 1518.75 | 1518.75
| 271 | Уплотнене грунта основания трубопровода | м2 | 5.952 |  |  | 0 | 0 | 0 | 0
| 272 | Устройство щебёночной подготовки толщиной 150мм, шириной 650 мм (втрамбовать в грунт) | м2 | 4.03 | 295.95 | 225 | 520.95 | 1192.68 | 906.75 | 2099.43
| 273 | Устройство бетонной подготовки толщиной 70мм, бетон В7,5 | м3 | 0.2852 |  | 5860 | 5860 | 0 | 1671.27 | 1671.27
| 274 | Бетон В7,5 | м3 | 0.2909 | 6700 |  | 6700 | 1949.06 | 0 | 1949.06
| 275 | Устройство монолитного ж.б. основания | м3 | 0.403 |  | 5860 | 5860 | 0 | 2361.58 | 2361.58
| 276 | Бетон В15 | м3 | 0.41106 | 7100 |  | 7100 | 2918.53 | 0 | 2918.53
| 277 | Устройство трубопровода | м | 6.2 |  | 2928 | 2928 | 0 | 18153.6 | 18153.6
| 278 | Труба Корсис DN/DO200 Корсис ПРО SN16 ТУ 22.21.21-001-73011750-2018 | м | 6.82 | 855 |  | 855 | 5831.1 | 0 | 5831.1
| 279 | Обратная засыпка траншеи местным грунтом из отвала с повышенной степенью уплотнения Ксот>=0,93 | м3 | 15.3 |  | 439 | 439 | 0 | 6716.7 | 6716.7
| 280 | Устройство участка трубопровода Ø400 мм от колодца К2.36 до колодца К2.37 | м | 6.9
| 281 | Разработка грунта в отвал для устройства траншеи | м3 | 48.07 |  | 300 | 300 | 0 | 14421 | 14421
| 282 | Доработка грунта вручную | м3 | 1.4421 |  | 1500 | 1500 | 0 | 2163.15 | 2163.15
| 283 | Уплотнене грунта основания трубопровода | м2 | 6.624 |  |  | 0 | 0 | 0 | 0
| 284 | Устройство щебёночной подготовки толщиной 150мм, шириной 650 мм (втрамбовать в грунт) | м2 | 4.485 | 295.95 | 225 | 520.95 | 1327.34 | 1009.13 | 2336.47
| 285 | Устройство бетонной подготовки толщиной 70мм, бетон В7,5 | м3 | 0.3174 |  | 5860 | 5860 | 0 | 1859.96 | 1859.96
| 286 | Бетон В7,5 | м3 | 0.32375 | 6700 |  | 6700 | 2169.11 | 0 | 2169.11
| 287 | Устройство монолитного ж.б. основания | м3 | 0.4485 |  | 5860 | 5860 | 0 | 2628.21 | 2628.21
| 288 | Бетон В15 | м3 | 0.45747 | 7100 |  | 7100 | 3248.04 | 0 | 3248.04
| 289 | Устройство трубопровода | м | 6.9 |  | 2928 | 2928 | 0 | 20203.2 | 20203.2
| 290 | Труба Корсис DN/DO200 Корсис ПРО SN16 ТУ 22.21.21-001-73011750-2018 | м | 7.59 | 855 |  | 855 | 6489.45 | 0 | 6489.45
| 291 | Обратная засыпка траншеи местным грунтом из отвала с повышенной степенью уплотнения Ксот>=0,93 | м3 | 22.83 |  | 439 | 439 | 0 | 10022.37 | 10022.37
| 292 | Устройство участка трубопровода Ø400 мм от колодца К2.37 до колодца К2.39 | м | 10
| 293 | Разработка грунта в отвал для устройства траншеи | м3 | 104.01 |  | 300 | 300 | 0 | 31203 | 31203
| 294 | Доработка грунта вручную | м3 | 3.1203 |  | 1500 | 1500 | 0 | 4680.45 | 4680.45
| 295 | Уплотнене грунта основания трубопровода | м2 | 9.6 |  |  | 0 | 0 | 0 | 0
| 296 | Устройство щебёночной подготовки толщиной 150мм, шириной 650 мм (втрамбовать в грунт) | м2 | 6.5 | 295.95 | 225 | 520.95 | 1923.68 | 1462.5 | 3386.18
| 297 | Устройство бетонной подготовки толщиной 70мм, бетон В7,5 | м3 | 0.46 |  | 5860 | 5860 | 0 | 2695.6 | 2695.6
| 298 | Бетон В7,5 | м3 | 0.4692 | 6700 |  | 6700 | 3143.64 | 0 | 3143.64
| 299 | Устройство монолитного ж.б. основания | м3 | 0.65 |  | 5860 | 5860 | 0 | 3809 | 3809
| 300 | Бетон В15 | м3 | 0.663 | 7100 |  | 7100 | 4707.3 | 0 | 4707.3
| 301 | Устройство трубопровода | м | 10 |  | 2928 | 2928 | 0 | 29280 | 29280
| 302 | Труба Корсис DN/DO200 Корсис ПРО SN16 ТУ 22.21.21-001-73011750-2018 | м | 11 | 855 |  | 855 | 9405 | 0 | 9405
| 303 | Обратная засыпка траншеи местным грунтом из отвала с повышенной степенью уплотнения Ксот>=0,93 | м3 | 69.37 |  | 439 | 439 | 0 | 30453.43 | 30453.43
| 304 | Устройство участка трубопровода Ø400 мм от колодца К2.39 до колодца К2.40 | м | 3
| 305 | Разработка грунта в отвал для устройства траншеи | м3 | 8.03 |  | 300 | 300 | 0 | 2409 | 2409
| 306 | Уплотнене грунта основания трубопровода | м2 | 2.88 |  |  | 0 | 0 | 0 | 0
| 307 | Устройство щебёночной подготовки толщиной 150мм, шириной 650 мм (втрамбовать в грунт) | м2 | 1.95 | 295.95 | 225 | 520.95 | 577.1 | 438.75 | 1015.85
| 308 | Устройство бетонной подготовки толщиной 70мм, бетон В7,5 | м3 | 0.138 |  | 5860 | 5860 | 0 | 808.68 | 808.68
| 309 | Бетон В7,5 | м3 | 0.14076 | 6700 |  | 6700 | 943.09 | 0 | 943.09
| 310 | Устройство монолитного ж.б. основания | м3 | 0.195 |  | 5860 | 5860 | 0 | 1142.7 | 1142.7
| 311 | Бетон В15 | м3 | 0.1989 | 7100 |  | 7100 | 1412.19 | 0 | 1412.19
| 312 | Устройство трубопровода | м | 3 |  | 2928 | 2928 | 0 | 8784 | 8784
| 313 | Труба Корсис DN/DO200 Корсис ПРО SN16 ТУ 22.21.21-001-73011750-2018 | м | 3.3 | 855 |  | 855 | 2821.5 | 0 | 2821.5
| 314 | Обратная засыпка траншеи местным грунтом из отвала с повышенной степенью уплотнения Ксот>=0,93 | м3 | 6.67 |  | 439 | 439 | 0 | 2928.13 | 2928.13
| 315 | Устройство участка трубопровода Ø400 мм от колодца К2.40 до колодца К2.43 | м | 18.2
| 316 | Разработка грунта в отвал для устройства траншеи | м3 | 278.7 |  | 300 | 300 | 0 | 83610 | 83610
| 317 | Доработка грунта вручную | м3 | 8.361 |  | 1500 | 1500 | 0 | 12541.5 | 12541.5
| 318 | Уплотнене грунта основания трубопровода | м2 | 17.472 |  |  | 0 | 0 | 0 | 0
| 319 | Устройство щебёночной подготовки толщиной 150мм, шириной 650 мм (втрамбовать в грунт) | м2 | 11.83 | 295.95 | 225 | 520.95 | 3501.09 | 2661.75 | 6162.84
| 320 | Устройство бетонной подготовки толщиной 70мм, бетон В7,5 | м3 | 0.8372 |  | 5860 | 5860 | 0 | 4905.99 | 4905.99
| 321 | Бетон В7,5 | м3 | 0.85394 | 6700 |  | 6700 | 5721.42 | 0 | 5721.42
| 322 | Устройство монолитного ж.б. основания | м3 | 1.183 |  | 5860 | 5860 | 0 | 6932.38 | 6932.38
| 323 | Бетон В15 | м3 | 1.2067 | 7100 |  | 7100 | 8567.29 | 0 | 8567.29
| 324 | Устройство трубопровода | м | 18.2 |  | 2928 | 2928 | 0 | 53289.6 | 53289.6
| 325 | Труба Корсис DN/DO200 Корсис ПРО SN16 ТУ 22.21.21-001-73011750-2018 | м | 20.02 | 855 |  | 855 | 17117.1 | 0 | 17117.1
| 326 | Обратная засыпка траншеи местным грунтом из отвала с повышенной степенью уплотнения Ксот>=0,93 | м3 | 224.27 |  | 439 | 439 | 0 | 98454.53 | 98454.53
| 327 | Устройство участка трубопровода Ø400 мм от колодца К2.43 до колодца К2.44 | м | 5.8
| 328 | Разработка грунта в отвал для устройства траншеи | м3 | 61.5 |  | 300 | 300 | 0 | 18450 | 18450
| 329 | Доработка грунта вручную | м3 | 1.845 |  | 1500 | 1500 | 0 | 2767.5 | 2767.5
| 330 | Уплотнене грунта основания трубопровода | м2 | 5.568 |  |  | 0 | 0 | 0 | 0
| 331 | Устройство щебёночной подготовки толщиной 150мм, шириной 650 мм (втрамбовать в грунт) | м2 | 3.77 | 295.95 | 225 | 520.95 | 1115.73 | 848.25 | 1963.98
| 332 | Устройство бетонной подготовки толщиной 70мм, бетон В7,5 | м3 | 0.2668 |  | 5860 | 5860 | 0 | 1563.45 | 1563.45
| 333 | Бетон В7,5 | м3 | 0.27214 | 6700 |  | 6700 | 1823.31 | 0 | 1823.31
| 334 | Устройство монолитного ж.б. основания | м3 | 0.377 |  | 5860 | 5860 | 0 | 2209.22 | 2209.22
| 335 | Бетон В15 | м3 | 0.38454 | 7100 |  | 7100 | 2730.23 | 0 | 2730.23
| 336 | Устройство трубопровода | м | 5.8 |  | 2928 | 2928 | 0 | 16982.4 | 16982.4
| 337 | Труба Корсис DN/DO200 Корсис ПРО SN16 ТУ 22.21.21-001-73011750-2018 | м | 6.38 | 855 |  | 855 | 5454.9 | 0 | 5454.9
| 338 | Обратная засыпка траншеи местным грунтом из отвала с повышенной степенью уплотнения Ксот>=0,93 | м3 | 47.67 |  | 439 | 439 | 0 | 20927.13 | 20927.13
| 339 | Устройство участка трубопровода Ø400 мм от колодца К2.44 до колодца К2.46 | м | 10.3
| 340 | Разработка грунта в отвал для устройства траншеи | м3 | 103.56 |  | 300 | 300 | 0 | 31068 | 31068
| 341 | Доработка грунта вручную | м3 | 3.1068 |  | 1500 | 1500 | 0 | 4660.2 | 4660.2
| 342 | Уплотнене грунта основания трубопровода | м2 | 9.888 |  |  | 0 | 0 | 0 | 0
| 343 | Устройство щебёночной подготовки толщиной 150мм, шириной 650 мм (втрамбовать в грунт) | м2 | 6.695 | 295.95 | 225 | 520.95 | 1981.39 | 1506.38 | 3487.77
| 344 | Устройство бетонной подготовки толщиной 70мм, бетон В7,5 | м3 | 0.4738 |  | 5860 | 5860 | 0 | 2776.47 | 2776.47
| 345 | Бетон В7,5 | м3 | 0.48328 | 6700 |  | 6700 | 3237.95 | 0 | 3237.95
| 346 | Устройство монолитного ж.б. основания | м3 | 0.6695 |  | 5860 | 5860 | 0 | 3923.27 | 3923.27
| 347 | Бетон В15 | м3 | 0.68289 | 7100 |  | 7100 | 4848.52 | 0 | 4848.52
| 348 | Устройство трубопровода | м | 10.3 |  | 2928 | 2928 | 0 | 30158.4 | 30158.4
| 349 | Труба Корсис DN/DO200 Корсис ПРО SN16 ТУ 22.21.21-001-73011750-2018 | м | 11.33 | 855 |  | 855 | 9687.15 | 0 | 9687.15
| 350 | Обратная засыпка траншеи местным грунтом из отвала с повышенной степенью уплотнения Ксот>=0,93 | м3 | 115.78 |  | 439 | 439 | 0 | 50827.42 | 50827.42
| 351 | Устройство участка трубопровода Ø400 мм от колодца К2.46 до колодца К2.47 | м | 29.9
| 352 | Разработка грунта в отвал для устройства траншеи | м3 | 299.97 |  | 300 | 300 | 0 | 89991 | 89991
| 353 | Доработка грунта вручную | м3 | 8.9991 |  | 1500 | 1500 | 0 | 13498.65 | 13498.65
| 354 | Уплотнене грунта основания трубопровода | м2 | 28.704 |  |  | 0 | 0 | 0 | 0
| 355 | Устройство щебёночной подготовки толщиной 150мм, шириной 650 мм (втрамбовать в грунт) | м2 | 19.435 | 295.95 | 225 | 520.95 | 5751.79 | 4372.88 | 10124.67
| 356 | Устройство бетонной подготовки толщиной 70мм, бетон В7,5 | м3 | 1.3754 |  | 5860 | 5860 | 0 | 8059.84 | 8059.84
| 357 | Бетон В7,5 | м3 | 1.4029 | 6700 |  | 6700 | 9399.48 | 0 | 9399.48
| 358 | Устройство монолитного ж.б. основания | м3 | 1.9435 |  | 5860 | 5860 | 0 | 11388.91 | 11388.91
| 359 | Бетон В15 | м3 | 1.9824 | 7100 |  | 7100 | 14074.83 | 0 | 14074.83
| 360 | Устройство трубопровода | м | 29.9 |  | 2928 | 2928 | 0 | 87547.2 | 87547.2
| 361 | Труба Корсис DN/DO200 Корсис ПРО SN16 ТУ 22.21.21-001-73011750-2018 | м | 32.89 | 855 |  | 855 | 28120.95 | 0 | 28120.95
| 362 | Обратная засыпка траншеи местным грунтом из отвала с повышенной степенью уплотнения Ксот>=0,93 | м3 | 407.78 |  | 439 | 439 | 0 | 179015.42 | 179015.42
| 363 | Устройство участка трубопровода Ø400 мм от колодца К2.47 до колодца К2.48 | м | 12.4
| 364 | Разработка грунта в отвал для устройства траншеи | м3 | 178 |  | 300 | 300 | 0 | 53400 | 53400
| 365 | Доработка грунта вручную | м3 | 5.34 |  | 1500 | 1500 | 0 | 8010 | 8010
| 366 | Уплотнене грунта основания трубопровода | м2 | 11.904 |  |  | 0 | 0 | 0 | 0
| 367 | Устройство щебёночной подготовки толщиной 150мм, шириной 650 мм (втрамбовать в грунт) | м2 | 8.06 | 295.95 | 225 | 520.95 | 2385.36 | 1813.5 | 4198.86
| 368 | Устройство бетонной подготовки толщиной 70мм, бетон В7,5 | м3 | 0.5704 |  | 5860 | 5860 | 0 | 3342.54 | 3342.54
| 369 | Бетон В7,5 | м3 | 0.58181 | 6700 |  | 6700 | 3898.11 | 0 | 3898.11
| 370 | Устройство монолитного ж.б. основания | м3 | 0.806 |  | 5860 | 5860 | 0 | 4723.16 | 4723.16
| 371 | Бетон В15 | м3 | 0.82212 | 7100 |  | 7100 | 5837.05 | 0 | 5837.05
| 372 | Устройство трубопровода | м | 12.4 |  | 2928 | 2928 | 0 | 36307.2 | 36307.2
| 373 | Труба Корсис DN/DO200 Корсис ПРО SN16 ТУ 22.21.21-001-73011750-2018 | м | 13.64 | 855 |  | 855 | 11662.2 | 0 | 11662.2
| 374 | Обратная засыпка траншеи местным грунтом из отвала с повышенной степенью уплотнения Ксот>=0,93 | м3 | 197.07 |  | 439 | 439 | 0 | 86513.73 | 86513.73
| 375 | Устройство участка трубопровода Ø400 мм от колодца К2.48 до колодца К2.49 | м | 5.1
| 376 | Разработка грунта в отвал для устройства траншеи | м3 | 51.29 |  | 300 | 300 | 0 | 15387 | 15387
| 377 | Доработка грунта вручную | м3 | 1.5387 |  | 1500 | 1500 | 0 | 2308.05 | 2308.05
| 378 | Уплотнене грунта основания трубопровода | м2 | 4.896 |  |  | 0 | 0 | 0 | 0
| 379 | Устройство щебёночной подготовки толщиной 150мм, шириной 650 мм (втрамбовать в грунт) | м2 | 3.315 | 295.95 | 225 | 520.95 | 981.07 | 745.88 | 1726.95
| 380 | Устройство бетонной подготовки толщиной 70мм, бетон В7,5 | м3 | 0.2346 |  | 5860 | 5860 | 0 | 1374.76 | 1374.76
| 381 | Бетон В7,5 | м3 | 0.23929 | 6700 |  | 6700 | 1603.26 | 0 | 1603.26
| 382 | Устройство монолитного ж.б. основания | м3 | 0.3315 |  | 5860 | 5860 | 0 | 1942.59 | 1942.59
| 383 | Бетон В15 | м3 | 0.33813 | 7100 |  | 7100 | 2400.72 | 0 | 2400.72
| 384 | Устройство трубопровода | м | 5.1 |  | 2928 | 2928 | 0 | 14932.8 | 14932.8
| 385 | Труба Корсис DN/DO200 Корсис ПРО SN16 ТУ 22.21.21-001-73011750-2018 | м | 5.61 | 855 |  | 855 | 4796.55 | 0 | 4796.55
| 386 | Обратная засыпка траншеи местным грунтом из отвала с повышенной степенью уплотнения Ксот>=0,93 | м3 | 53.35 |  | 439 | 439 | 0 | 23420.65 | 23420.65
| 387 | Устройство участка трубопровода Ø400 мм от колодца К2.49 до колодца К2.50 | м | 62.6
| 388 | Разработка грунта в отвал для устройства траншеи | м3 | 987.55 |  | 300 | 300 | 0 | 296265 | 296265
| 389 | Доработка грунта вручную | м3 | 29.6265 |  | 1500 | 1500 | 0 | 44439.75 | 44439.75
| 390 | Уплотнене грунта основания трубопровода | м2 | 60.096 |  |  | 0 | 0 | 0 | 0
| 391 | Устройство щебёночной подготовки толщиной 150мм, шириной 650 мм (втрамбовать в грунт) | м2 | 40.69 | 295.95 | 225 | 520.95 | 12042.21 | 9155.25 | 21197.46
| 392 | Устройство бетонной подготовки толщиной 70мм, бетон В7,5 | м3 | 2.8796 |  | 5860 | 5860 | 0 | 16874.46 | 16874.46
| 393 | Бетон В7,5 | м3 | 2.9372 | 6700 |  | 6700 | 19679.19 | 0 | 19679.19
| 394 | Устройство монолитного ж.б. основания | м3 | 4.069 |  | 5860 | 5860 | 0 | 23844.34 | 23844.34
| 395 | Бетон В15 | м3 | 4.1504 | 7100 |  | 7100 | 29467.7 | 0 | 29467.7
| 396 | Устройство трубопровода | м | 62.6 |  | 2928 | 2928 | 0 | 183292.8 | 183292.8
| 397 | Труба Корсис DN/DO200 Корсис ПРО SN16 ТУ 22.21.21-001-73011750-2018 | м | 68.86 | 855 |  | 855 | 58875.3 | 0 | 58875.3
| 398 | Обратная засыпка траншеи местным грунтом из отвала с повышенной степенью уплотнения Ксот>=0,93 | м3 | 1237.5 |  | 439 | 439 | 0 | 543262.5 | 543262.5
| 399 | Устройство участка трубопровода Ø400 мм от колодца К2.50 до колодца К2.51 | м | 30.2
| 400 | Разработка грунта в отвал для устройства траншеи | м3 | 83.5 |  | 300 | 300 | 0 | 25050 | 25050
| 401 | Доработка грунта вручную | м3 | 2.505 |  | 1500 | 1500 | 0 | 3757.5 | 3757.5
| 402 | Уплотнене грунта основания трубопровода | м2 | 28.992 |  |  | 0 | 0 | 0 | 0
| 403 | Устройство щебёночной подготовки толщиной 150мм, шириной 650 мм (втрамбовать в грунт) | м2 | 19.63 | 295.95 | 225 | 520.95 | 5809.5 | 4416.75 | 10226.25
| 404 | Устройство бетонной подготовки толщиной 70мм, бетон В7,5 | м3 | 1.3892 |  | 5860 | 5860 | 0 | 8140.71 | 8140.71
| 405 | Бетон В7,5 | м3 | 1.417 | 6700 |  | 6700 | 9493.79 | 0 | 9493.79
| 406 | Устройство монолитного ж.б. основания | м3 | 1.963 |  | 5860 | 5860 | 0 | 11503.18 | 11503.18
| 407 | Бетон В15 | м3 | 2.0023 | 7100 |  | 7100 | 14216.05 | 0 | 14216.05
| 408 | Устройство трубопровода | м | 30.2 |  | 2928 | 2928 | 0 | 88425.6 | 88425.6
| 409 | Труба Корсис DN/DO200 Корсис ПРО SN16 ТУ 22.21.21-001-73011750-2018 | м | 33.22 | 855 |  | 855 | 28403.1 | 0 | 28403.1
| 410 | Обратная засыпка траншеи местным грунтом из отвала с повышенной степенью уплотнения Ксот>=0,93 | м3 | 84.91 |  | 439 | 439 | 0 | 37275.49 | 37275.49
| 411 | Устройство участка трубопровода Ø400 мм от колодца К2.51 до колодца К2.52 | м | 6.2
| 412 | Разработка грунта в отвал для устройства траншеи | м3 | 26.94 |  | 300 | 300 | 0 | 8082 | 8082
| 413 | Доработка грунта вручную | м3 | 0.8082 |  | 1500 | 1500 | 0 | 1212.3 | 1212.3
| 414 | Уплотнене грунта основания трубопровода | м2 | 5.952 |  |  | 0 | 0 | 0 | 0
| 415 | Устройство щебёночной подготовки толщиной 150мм, шириной 650 мм (втрамбовать в грунт) | м2 | 4.03 | 295.95 | 225 | 520.95 | 1192.68 | 906.75 | 2099.43
| 416 | Устройство бетонной подготовки толщиной 70мм, бетон В7,5 | м3 | 0.2852 |  | 5860 | 5860 | 0 | 1671.27 | 1671.27
| 417 | Бетон В7,5 | м3 | 0.2909 | 6700 |  | 6700 | 1949.06 | 0 | 1949.06
| 418 | Устройство монолитного ж.б. основания | м3 | 0.403 |  | 5860 | 5860 | 0 | 2361.58 | 2361.58
| 419 | Бетон В15 | м3 | 0.41106 | 7100 |  | 7100 | 2918.53 | 0 | 2918.53
| 420 | Устройство трубопровода | м | 6.2 |  | 2928 | 2928 | 0 | 18153.6 | 18153.6
| 421 | Труба Корсис DN/DO200 Корсис ПРО SN16 ТУ 22.21.21-001-73011750-2018 | м | 6.82 | 855 |  | 855 | 5831.1 | 0 | 5831.1
| 422 | Обратная засыпка траншеи местным грунтом из отвала с повышенной степенью уплотнения Ксот>=0,93 | м3 | 9.6 |  | 439 | 439 | 0 | 4214.4 | 4214.4
| 423 | Устройство участка трубопровода Ø400 мм от колодца К2.52 до существующего колодца | м | 3
| 424 | Разработка грунта в отвал для устройства траншеи | м3 | 7.47 |  | 300 | 300 | 0 | 2241 | 2241
| 425 | Уплотнене грунта основания трубопровода | м2 | 2.88 |  |  | 0 | 0 | 0 | 0
| 426 | Устройство щебёночной подготовки толщиной 150мм, шириной 650 мм (втрамбовать в грунт) | м2 | 1.95 | 295.95 | 225 | 520.95 | 577.1 | 438.75 | 1015.85
| 427 | Устройство бетонной подготовки толщиной 70мм, бетон В7,5 | м3 | 0.138 |  | 5860 | 5860 | 0 | 808.68 | 808.68
| 428 | Бетон В7,5 | м3 | 0.14076 | 6700 |  | 6700 | 943.09 | 0 | 943.09
| 429 | Устройство монолитного ж.б. основания | м3 | 0.195 |  | 5860 | 5860 | 0 | 1142.7 | 1142.7
| 430 | Бетон В15 | м3 | 0.1989 | 7100 |  | 7100 | 1412.19 | 0 | 1412.19
| 431 | Устройство трубопровода | м | 3 |  | 2928 | 2928 | 0 | 8784 | 8784
| 432 | Труба Корсис DN/DO400 Корсис ПРО SN16 ТУ 22.21.21-001-73011750-2018 | м | 3.3 | 3225 |  | 3225 | 10642.5 | 0 | 10642.5
| 433 | Обратная засыпка траншеи местным грунтом из отвала с повышенной степенью уплотнения Ксот>=0,93 | м3 | 1.99 |  | 439 | 439 | 0 | 873.61 | 873.61
| 434 | Устройство врезки в существующий колодец с заделкой отверстий | шт. | 1 | 2000 | 5000 | 7000 | 2000 | 5000 | 7000
| 435 | сверление отверстия | шт. | 1 |  |  | 0 | 0 | 0 | 0
| 436 | монтаж гильзы стальной 426х7мм | шт. | 1 |  |  | 0 | 0 | 0 | 0
| 437 | заделка отверстий | шт. | 1 |  |  | 0 | 0 | 0 | 0
| 438 | Устройство участка трубопровода Ø150 мм от выпуска К2-1П до колодца К2-8 | м | 7.5
| 439 | Устройство насыпи местным грунтом из отвала с повышенной степенью уплотнения Ксот>=0,93 | м3 | 19.6 |  | 300 | 300 | 0 | 5880 | 5880
| 440 | Уплотнене грунта основания трубопровода | м2 | 7.2 |  |  | 0 | 0 | 0 | 0
| 441 | Устройство щебёночной подготовки толщиной 150мм, шириной 650 мм (втрамбовать в грунт) | м2 | 4.875 | 295.95 | 225 | 520.95 | 1442.76 | 1096.88 | 2539.64
| 442 | Устройство бетонной подготовки толщиной 70мм, бетон В7,5 | м3 | 0.345 |  | 5860 | 5860 | 0 | 2021.7 | 2021.7
| 443 | Бетон В7,5 | м3 | 0.3519 | 6700 |  | 6700 | 2357.73 | 0 | 2357.73
| 444 | Устройство монолитного ж.б. основания | м3 | 0.4875 |  | 5860 | 5860 | 0 | 2856.75 | 2856.75
| 445 | Бетон В15 | м3 | 0.49725 | 7100 |  | 7100 | 3530.48 | 0 | 3530.48
| 446 | Устройство трубопровода | м | 7.5 |  | 2928 | 2928 | 0 | 21960 | 21960
| 447 | Труба ВЧШГ Ø150 | м | 8.25 | 1162 |  | 1162 | 9586.5 | 0 | 9586.5
| 448 | Обратная засыпка траншеи местным грунтом из отвала с повышенной степенью уплотнения Ксот>=0,93 | м3 | 9 |  | 439 | 439 | 0 | 3951 | 3951
| 449 | Устройство участка трубопровода Ø200 мм от колодца К2.8 до колодца К2.7 | м | 3
| 450 | Устройство насыпи местным грунтом из отвала с повышенной степенью уплотнения Ксот>=0,93 | м3 | 0.99 |  | 300 | 300 | 0 | 297 | 297
| 451 | Уплотнене грунта основания трубопровода | м2 | 2.88 |  |  | 0 | 0 | 0 | 0
| 452 | Устройство щебёночной подготовки толщиной 150мм, шириной 650 мм (втрамбовать в грунт) | м2 | 1.95 | 295.95 | 225 | 520.95 | 577.1 | 438.75 | 1015.85
| 453 | Устройство бетонной подготовки толщиной 70мм, бетон В7,5 | м3 | 0.138 |  | 5860 | 5860 | 0 | 808.68 | 808.68
| 454 | Бетон В7,5 | м3 | 0.14076 | 6700 |  | 6700 | 943.09 | 0 | 943.09
| 455 | Устройство монолитного ж.б. основания | м3 | 0.195 |  | 5860 | 5860 | 0 | 1142.7 | 1142.7
| 456 | Бетон В15 | м3 | 0.1989 | 7100 |  | 7100 | 1412.19 | 0 | 1412.19
| 457 | Устройство трубопровода | м | 3 |  | 2928 | 2928 | 0 | 8784 | 8784
| 458 | Труба Корсис DN/DO200 Корсис ПРО SN16 ТУ 22.21.21-001-73011750-2018 | м | 3.3 | 855 |  | 855 | 2821.5 | 0 | 2821.5
| 459 | Обратная засыпка траншеи местным грунтом из отвала с повышенной степенью уплотнения Ксот>=0,93 | м3 | 2 |  | 439 | 439 | 0 | 878 | 878
| 460 | Устройство участка трубопровода Ø200 мм от колодца К2.7 до колодца К2.6 | м | 7.3
| 461 | Разработка грунта в отвал для устройства траншеи | м3 | 0.3 |  | 300 | 300 | 0 | 90 | 90
| 462 | Устройство насыпи местным грунтом из отвала с повышенной степенью уплотнения Ксот>=0,93 | м3 | 0.96 |  | 300 | 300 | 0 | 288 | 288
| 463 | Уплотнене грунта основания трубопровода | м2 | 7.008 |  |  | 0 | 0 | 0 | 0
| 464 | Устройство щебёночной подготовки толщиной 150мм, шириной 650 мм (втрамбовать в грунт) | м2 | 4.745 | 295.95 | 225 | 520.95 | 1404.28 | 1067.63 | 2471.91
| 465 | Устройство бетонной подготовки толщиной 70мм, бетон В7,5 | м3 | 0.3358 |  | 5860 | 5860 | 0 | 1967.79 | 1967.79
| 466 | Бетон В7,5 | м3 | 0.34252 | 6700 |  | 6700 | 2294.86 | 0 | 2294.86
| 467 | Устройство монолитного ж.б. основания | м3 | 0.4745 |  | 5860 | 5860 | 0 | 2780.57 | 2780.57
| 468 | Бетон В15 | м3 | 0.48399 | 7100 |  | 7100 | 3436.33 | 0 | 3436.33
| 469 | Устройство трубопровода | м | 7.3 |  | 2928 | 2928 | 0 | 21374.4 | 21374.4
| 470 | Труба Корсис DN/DO200 Корсис ПРО SN16 ТУ 22.21.21-001-73011750-2018 | м | 8.03 | 855 |  | 855 | 6865.65 | 0 | 6865.65
| 471 | Обратная засыпка траншеи местным грунтом из отвала с повышенной степенью уплотнения Ксот>=0,93 | м3 | 11.6 |  | 439 | 439 | 0 | 5092.4 | 5092.4
| 472 | Устройство участка трубопровода Ø150 мм от выпуска К2-2П до колодца К2.28 | м | 3.6
| 473 | Устройство насыпи местным грунтом из отвала с повышенной степенью уплотнения Ксот>=0,93 | м3 | 59.5 |  | 300 | 300 | 0 | 17850 | 17850
| 474 | Уплотнене грунта основания трубопровода | м2 | 3.456 |  |  | 0 | 0 | 0 | 0
| 475 | Устройство щебёночной подготовки толщиной 150мм, шириной 650 мм (втрамбовать в грунт) | м2 | 2.34 | 295.95 | 225 | 520.95 | 692.52 | 526.5 | 1219.02
| 476 | Устройство бетонной подготовки толщиной 70мм, бетон В7,5 | м3 | 0.1656 |  | 5860 | 5860 | 0 | 970.42 | 970.42
| 477 | Бетон В7,5 | м3 | 0.16891 | 6700 |  | 6700 | 1131.71 | 0 | 1131.71
| 478 | Устройство монолитного ж.б. основания | м3 | 0.234 |  | 5860 | 5860 | 0 | 1371.24 | 1371.24
| 479 | Бетон В15 | м3 | 0.23868 | 7100 |  | 7100 | 1694.63 | 0 | 1694.63
| 480 | Устройство трубопровода | м | 3.6 |  | 2928 | 2928 | 0 | 10540.8 | 10540.8
| 481 | Труба ВЧШГ Ø150 | м | 3.96 | 1162 |  | 1162 | 4601.52 | 0 | 4601.52
| 482 | Обратная засыпка траншеи местным грунтом из отвала с повышенной степенью уплотнения Ксот>=0,93 | м3 | 33.18 |  | 439 | 439 | 0 | 14566.02 | 14566.02
| 483 | Устройство участка трубопровода Ø200 мм от колодца К2.28 до колодца К2.27.1 | м | 14.6
| 484 | Устройство насыпи местным грунтом из отвала с повышенной степенью уплотнения Ксот>=0,93 | м3 | 176.43 |  | 300 | 300 | 0 | 52929 | 52929
| 485 | Уплотнене грунта основания трубопровода | м2 | 14.016 |  |  | 0 | 0 | 0 | 0
| 486 | Устройство щебёночной подготовки толщиной 150мм, шириной 650 мм (втрамбовать в грунт) | м2 | 9.49 | 295.95 | 225 | 520.95 | 2808.57 | 2135.25 | 4943.82
| 487 | Устройство бетонной подготовки толщиной 70мм, бетон В7,5 | м3 | 0.6716 |  | 5860 | 5860 | 0 | 3935.58 | 3935.58
| 488 | Бетон В7,5 | м3 | 0.68503 | 6700 |  | 6700 | 4589.71 | 0 | 4589.71
| 489 | Устройство монолитного ж.б. основания | м3 | 0.949 |  | 5860 | 5860 | 0 | 5561.14 | 5561.14
| 490 | Бетон В15 | м3 | 0.96798 | 7100 |  | 7100 | 6872.66 | 0 | 6872.66
| 491 | Устройство трубопровода | м | 14.6 |  | 2928 | 2928 | 0 | 42748.8 | 42748.8
| 492 | Труба Корсис DN/DO400 Корсис ПРО SN16 ТУ 22.21.21-001-73011750-2018 | м | 16.06 | 3225 |  | 3225 | 51793.5 | 0 | 51793.5
| 493 | Обратная засыпка траншеи местным грунтом из отвала с повышенной степенью уплотнения Ксот>=0,93 | м3 | 181.5 |  | 439 | 439 | 0 | 79678.5 | 79678.5
| 494 | Устройство участка трубопровода Ø400 мм от колодца К2.27.1 до колодца К2.27 | м | 5.8
| 495 | Разработка грунта в отвал для устройства траншеи | м3 | 51.1 |  | 300 | 300 | 0 | 15330 | 15330
| 496 | Доработка грунта вручную | м3 | 1.533 |  | 1500 | 1500 | 0 | 2299.5 | 2299.5
| 497 | Уплотнене грунта основания трубопровода | м2 | 5.568 |  |  | 0 | 0 | 0 | 0
| 498 | Устройство щебёночной подготовки толщиной 150мм, шириной 650 мм (втрамбовать в грунт) | м2 | 3.77 | 295.95 | 225 | 520.95 | 1115.73 | 848.25 | 1963.98
| 499 | Устройство бетонной подготовки толщиной 70мм, бетон В7,5 | м3 | 0.2668 |  | 5860 | 5860 | 0 | 1563.45 | 1563.45
| 500 | Бетон В7,5 | м3 | 0.27214 | 6700 |  | 6700 | 1823.31 | 0 | 1823.31
| 501 | Устройство монолитного ж.б. основания | м3 | 0.377 |  | 5860 | 5860 | 0 | 2209.22 | 2209.22
| 502 | Бетон В15 | м3 | 0.38454 | 7100 |  | 7100 | 2730.23 | 0 | 2730.23
| 503 | Устройство трубопровода | м | 5.8 |  | 2928 | 2928 | 0 | 16982.4 | 16982.4
| 504 | Труба Корсис DN/DO200 Корсис ПРО SN16 ТУ 22.21.21-001-73011750-2018 | м | 6.38 | 855 |  | 855 | 5454.9 | 0 | 5454.9
| 505 | Устройство участка трубопровода Ø400 мм от колодца К2.27 до колодца К2.26 | м | 8.7
| 506 | Разработка грунта в отвал для устройства траншеи | м3 | 102.62 |  | 300 | 300 | 0 | 30786 | 30786
| 507 | Доработка грунта вручную | м3 | 3.0786 |  | 1500 | 1500 | 0 | 4617.9 | 4617.9
| 508 | Уплотнене грунта основания трубопровода | м2 | 8.352 |  |  | 0 | 0 | 0 | 0
| 509 | Устройство щебёночной подготовки толщиной 150мм, шириной 650 мм (втрамбовать в грунт) | м2 | 5.655 | 295.95 | 225 | 520.95 | 1673.6 | 1272.38 | 2945.98
| 510 | Устройство бетонной подготовки толщиной 70мм, бетон В7,5 | м3 | 0.4002 |  | 5860 | 5860 | 0 | 2345.17 | 2345.17
| 511 | Бетон В7,5 | м3 | 0.4082 | 6700 |  | 6700 | 2734.97 | 0 | 2734.97
| 512 | Устройство монолитного ж.б. основания | м3 | 0.5655 |  | 5860 | 5860 | 0 | 3313.83 | 3313.83
| 513 | Бетон В15 | м3 | 0.57681 | 7100 |  | 7100 | 4095.35 | 0 | 4095.35
| 514 | Устройство трубопровода | м | 8.7 |  | 2928 | 2928 | 0 | 25473.6 | 25473.6
| 515 | Труба Корсис DN/DO200 Корсис ПРО SN16 ТУ 22.21.21-001-73011750-2018 | м | 9.57 | 855 |  | 855 | 8182.35 | 0 | 8182.35
| 516 | Обратная засыпка траншеи местным грунтом из отвала с повышенной степенью уплотнения Ксот>=0,93 | м3 | 5.04 |  | 439 | 439 | 0 | 2212.56 | 2212.56
| 517 | Устройство участка трубопровода Ø400 мм от колодца К2.26 до колодца К2.25 | м | 4.4
| 518 | Разработка грунта в отвал для устройства траншеи | м3 | 39.35 |  | 300 | 300 | 0 | 11805 | 11805
| 519 | Доработка грунта вручную | м3 | 1.1805 |  | 1500 | 1500 | 0 | 1770.75 | 1770.75
| 520 | Уплотнене грунта основания трубопровода | м2 | 4.224 |  |  | 0 | 0 | 0 | 0
| 521 | Устройство щебёночной подготовки толщиной 150мм, шириной 650 мм (втрамбовать в грунт) | м2 | 2.86 | 295.95 | 225 | 520.95 | 846.42 | 643.5 | 1489.92
| 522 | Устройство бетонной подготовки толщиной 70мм, бетон В7,5 | м3 | 0.2024 |  | 5860 | 5860 | 0 | 1186.06 | 1186.06
| 523 | Бетон В7,5 | м3 | 0.20645 | 6700 |  | 6700 | 1383.2 | 0 | 1383.2
| 524 | Устройство монолитного ж.б. основания | м3 | 0.286 |  | 5860 | 5860 | 0 | 1675.96 | 1675.96
| 525 | Бетон В15 | м3 | 0.29172 | 7100 |  | 7100 | 2071.21 | 0 | 2071.21
| 526 | Устройство трубопровода | м | 4.4 |  | 2928 | 2928 | 0 | 12883.2 | 12883.2
| 527 | Труба Корсис DN/DO200 Корсис ПРО SN16 ТУ 22.21.21-001-73011750-2018 | м | 4.84 | 855 |  | 855 | 4138.2 | 0 | 4138.2
| 528 | Обратная засыпка траншеи местным грунтом из отвала с повышенной степенью уплотнения Ксот>=0,93 | м3 | 3.05 |  | 439 | 439 | 0 | 1338.95 | 1338.95
| 529 | Устройство участка трубопровода Ø400 мм от колодца К2.25 до колодца К2.24 | м | 9.9
| 530 | Разработка грунта в отвал для устройства траншеи | м3 | 128.47 |  | 300 | 300 | 0 | 38541 | 38541
| 531 | Доработка грунта вручную | м3 | 3.8541 |  | 1500 | 1500 | 0 | 5781.15 | 5781.15
| 532 | Уплотнене грунта основания трубопровода | м2 | 9.504 |  |  | 0 | 0 | 0 | 0
| 533 | Устройство щебёночной подготовки толщиной 150мм, шириной 650 мм (втрамбовать в грунт) | м2 | 6.435 | 295.95 | 225 | 520.95 | 1904.44 | 1447.88 | 3352.32
| 534 | Устройство бетонной подготовки толщиной 70мм, бетон В7,5 | м3 | 0.4554 |  | 5860 | 5860 | 0 | 2668.64 | 2668.64
| 535 | Бетон В7,5 | м3 | 0.46451 | 6700 |  | 6700 | 3112.2 | 0 | 3112.2
| 536 | Устройство монолитного ж.б. основания | м3 | 0.6435 |  | 5860 | 5860 | 0 | 3770.91 | 3770.91
| 537 | Бетон В15 | м3 | 0.65637 | 7100 |  | 7100 | 4660.23 | 0 | 4660.23
| 538 | Устройство трубопровода | м | 9.9 |  | 2928 | 2928 | 0 | 28987.2 | 28987.2
| 539 | Труба Корсис DN/DO200 Корсис ПРО SN16 ТУ 22.21.21-001-73011750-2018 | м | 10.89 | 855 |  | 855 | 9310.95 | 0 | 9310.95
| 540 | Обратная засыпка траншеи местным грунтом из отвала с повышенной степенью уплотнения Ксот>=0,93 | м3 | 13.59 |  | 439 | 439 | 0 | 5966.01 | 5966.01
| 541 | Устройство участка трубопровода Ø400 мм от колодца К2.24 до колодца К2.23 | м | 22.7
| 542 | Разработка грунта в отвал для устройства траншеи | м3 | 272.6 |  | 300 | 300 | 0 | 81780 | 81780
| 543 | Доработка грунта вручную | м3 | 8.178 |  | 1500 | 1500 | 0 | 12267 | 12267
| 544 | Уплотнене грунта основания трубопровода | м2 | 21.792 |  |  | 0 | 0 | 0 | 0
| 545 | Устройство щебёночной подготовки толщиной 150мм, шириной 650 мм (втрамбовать в грунт) | м2 | 14.755 | 295.95 | 225 | 520.95 | 4366.74 | 3319.88 | 7686.62
| 546 | Устройство бетонной подготовки толщиной 70мм, бетон В7,5 | м3 | 1.0442 |  | 5860 | 5860 | 0 | 6119.01 | 6119.01
| 547 | Бетон В7,5 | м3 | 1.0651 | 6700 |  | 6700 | 7136.06 | 0 | 7136.06
| 548 | Устройство монолитного ж.б. основания | м3 | 1.4755 |  | 5860 | 5860 | 0 | 8646.43 | 8646.43
| 549 | Бетон В15 | м3 | 1.505 | 7100 |  | 7100 | 10685.57 | 0 | 10685.57
| 550 | Устройство трубопровода | м | 22.7 |  | 2928 | 2928 | 0 | 66465.6 | 66465.6
| 551 | Труба Корсис DN/DO200 Корсис ПРО SN16 ТУ 22.21.21-001-73011750-2018 | м | 24.97 | 855 |  | 855 | 21349.35 | 0 | 21349.35
| 552 | Обратная засыпка траншеи местным грунтом из отвала с повышенной степенью уплотнения Ксот>=0,93 | м3 | 59.28 |  | 439 | 439 | 0 | 26023.92 | 26023.92
| 553 | Устройство участка трубопровода Ø400 мм от колодца К2.23 до колодца К2.22 | м | 2.2
| 554 | Разработка грунта в отвал для устройства траншеи | м3 | 2.02 |  | 300 | 300 | 0 | 606 | 606
| 555 | Уплотнене грунта основания трубопровода | м2 | 2.112 |  |  | 0 | 0 | 0 | 0
| 556 | Устройство щебёночной подготовки толщиной 150мм, шириной 650 мм (втрамбовать в грунт) | м2 | 1.43 | 295.95 | 225 | 520.95 | 423.21 | 321.75 | 744.96
| 557 | Устройство бетонной подготовки толщиной 70мм, бетон В7,5 | м3 | 0.1012 |  | 5860 | 5860 | 0 | 593.03 | 593.03
| 558 | Бетон В7,5 | м3 | 0.10322 | 6700 |  | 6700 | 691.6 | 0 | 691.6
| 559 | Устройство монолитного ж.б. основания | м3 | 0.143 |  | 5860 | 5860 | 0 | 837.98 | 837.98
| 560 | Бетон В15 | м3 | 0.14586 | 7100 |  | 7100 | 1035.61 | 0 | 1035.61
| 561 | Устройство трубопровода | м | 2.2 |  | 2928 | 2928 | 0 | 6441.6 | 6441.6
| 562 | Труба Корсис DN/DO400 Корсис ПРО SN16 ТУ 22.21.21-001-73011750-2018 | м | 2.42 | 3225 |  | 3225 | 7804.5 | 0 | 7804.5
| 563 | Обратная засыпка траншеи местным грунтом из отвала с повышенной степенью уплотнения Ксот>=0,93 | м3 | 1 |  | 439 | 439 | 0 | 439 | 439
| 564 | Устройство участка трубопровода Ø100 мм от выпуска К2-1.6 до колодца К2.39.1 | м | 3.1
| 565 | Разработка грунта в отвал для устройства траншеи | м3 | 3.93 |  | 300 | 300 | 0 | 1179 | 1179
| 566 | Уплотнене грунта основания трубопровода | м2 | 2.976 |  |  | 0 | 0 | 0 | 0
| 567 | Устройство щебёночной подготовки толщиной 150мм, шириной 650 мм (втрамбовать в грунт) | м2 | 2.015 | 295.95 | 225 | 520.95 | 596.34 | 453.38 | 1049.72
| 568 | Устройство бетонной подготовки толщиной 70мм, бетон В7,5 | м3 | 0.1426 |  | 5860 | 5860 | 0 | 835.64 | 835.64
| 569 | Бетон В7,5 | м3 | 0.14545 | 6700 |  | 6700 | 974.53 | 0 | 974.53
| 570 | Устройство монолитного ж.б. основания | м3 | 0.2015 |  | 5860 | 5860 | 0 | 1180.79 | 1180.79
| 571 | Бетон В15 | м3 | 0.20553 | 7100 |  | 7100 | 1459.26 | 0 | 1459.26
| 572 | Устройство трубопровода | м | 3.1 |  | 2928 | 2928 | 0 | 9076.8 | 9076.8
| 573 | Труба ВЧШГ Ø100 | м | 3.41 | 800 |  | 800 | 2728 | 0 | 2728
| 574 | Устройство участка трубопровода Ø200 мм от колодца К2.39.1 до колодца К2.39 | м | 10.2
| 575 | Разработка грунта в отвал для устройства траншеи | м3 | 18.89 |  | 300 | 300 | 0 | 5667 | 5667
| 576 | Уплотнене грунта основания трубопровода | м2 | 9.792 |  |  | 0 | 0 | 0 | 0
| 577 | Устройство щебёночной подготовки толщиной 150мм, шириной 650 мм (втрамбовать в грунт) | м2 | 6.63 | 295.95 | 225 | 520.95 | 1962.15 | 1491.75 | 3453.9
| 578 | Устройство бетонной подготовки толщиной 70мм, бетон В7,5 | м3 | 0.4692 |  | 5860 | 5860 | 0 | 2749.51 | 2749.51
| 579 | Бетон В7,5 | м3 | 0.47858 | 6700 |  | 6700 | 3206.51 | 0 | 3206.51
| 580 | Устройство монолитного ж.б. основания | м3 | 0.663 |  | 5860 | 5860 | 0 | 3885.18 | 3885.18
| 581 | Бетон В15 | м3 | 0.67626 | 7100 |  | 7100 | 4801.45 | 0 | 4801.45
| 582 | Устройство трубопровода | м | 10.2 |  | 2928 | 2928 | 0 | 29865.6 | 29865.6
| 583 | Труба Корсис DN/DO200 Корсис ПРО SN16 ТУ 22.21.21-001-73011750-2018 | м | 11.22 | 855 |  | 855 | 9593.1 | 0 | 9593.1
| 584 | Обратная засыпка траншеи местным грунтом из отвала с повышенной степенью уплотнения Ксот>=0,93 | м3 | 7.19 |  | 439 | 439 | 0 | 3156.41 | 3156.41
| 585 | Устройство участка трубопровода Ø100 мм от выпуска К2-1.5 до колодца К2.43.2 | м | 2.3
| 586 | Разработка грунта в отвал для устройства траншеи | м3 | 0.83 |  | 300 | 300 | 0 | 249 | 249
| 587 | Уплотнене грунта основания трубопровода | м2 | 2.208 |  |  | 0 | 0 | 0 | 0
| 588 | Устройство щебёночной подготовки толщиной 150мм, шириной 650 мм (втрамбовать в грунт) | м2 | 1.495 | 295.95 | 225 | 520.95 | 442.45 | 336.38 | 778.83
| 589 | Устройство бетонной подготовки толщиной 70мм, бетон В7,5 | м3 | 0.1058 |  | 5860 | 5860 | 0 | 619.99 | 619.99
| 590 | Бетон В7,5 | м3 | 0.10792 | 6700 |  | 6700 | 723.04 | 0 | 723.04
| 591 | Устройство монолитного ж.б. основания | м3 | 0.1495 |  | 5860 | 5860 | 0 | 876.07 | 876.07
| 592 | Бетон В15 | м3 | 0.15249 | 7100 |  | 7100 | 1082.68 | 0 | 1082.68
| 593 | Устройство трубопровода | м | 2.3 |  | 2928 | 2928 | 0 | 6734.4 | 6734.4
| 594 | Труба ВЧШГ Ø100 | м | 2.53 | 800 |  | 800 | 2024 | 0 | 2024
| 595 | Устройство участка трубопровода Ø200 мм от колодца К2.43.2 до колодца К2.43.1 | м | 3.8
| 596 | Разработка грунта в отвал для устройства траншеи | м3 | 3.29 |  | 300 | 300 | 0 | 987 | 987
| 597 | Уплотнене грунта основания трубопровода | м2 | 3.648 |  |  | 0 | 0 | 0 | 0
| 598 | Устройство щебёночной подготовки толщиной 150мм, шириной 650 мм (втрамбовать в грунт) | м2 | 2.47 | 295.95 | 225 | 520.95 | 731 | 555.75 | 1286.75
| 599 | Устройство бетонной подготовки толщиной 70мм, бетон В7,5 | м3 | 0.1748 |  | 5860 | 5860 | 0 | 1024.33 | 1024.33
| 600 | Бетон В7,5 | м3 | 0.1783 | 6700 |  | 6700 | 1194.58 | 0 | 1194.58
| 601 | Устройство монолитного ж.б. основания | м3 | 0.247 |  | 5860 | 5860 | 0 | 1447.42 | 1447.42
| 602 | Бетон В15 | м3 | 0.25194 | 7100 |  | 7100 | 1788.77 | 0 | 1788.77
| 603 | Устройство трубопровода | м | 3.8 |  | 2928 | 2928 | 0 | 11126.4 | 11126.4
| 604 | Труба Корсис DN/DO200 Корсис ПРО SN16 ТУ 22.21.21-001-73011750-2018 | м | 4.18 | 855 |  | 855 | 3573.9 | 0 | 3573.9
| 605 | Устройство участка трубопровода Ø400 мм от колодца К2.43.1 до колодца К2.43 | м | 8.7
| 606 | Разработка грунта в отвал для устройства траншеи | м3 | 22.83 |  | 300 | 300 | 0 | 6849 | 6849
| 607 | Уплотнене грунта основания трубопровода | м2 | 8.352 |  |  | 0 | 0 | 0 | 0
| 608 | Устройство щебёночной подготовки толщиной 150мм, шириной 650 мм (втрамбовать в грунт) | м2 | 5.655 | 295.95 | 225 | 520.95 | 1673.6 | 1272.38 | 2945.98
| 609 | Устройство бетонной подготовки толщиной 70мм, бетон В7,5 | м3 | 0.4002 |  | 5860 | 5860 | 0 | 2345.17 | 2345.17
| 610 | Бетон В7,5 | м3 | 0.4082 | 6700 |  | 6700 | 2734.97 | 0 | 2734.97
| 611 | Устройство монолитного ж.б. основания | м3 | 0.5655 |  | 5860 | 5860 | 0 | 3313.83 | 3313.83
| 612 | Бетон В15 | м3 | 0.57681 | 7100 |  | 7100 | 4095.35 | 0 | 4095.35
| 613 | Устройство трубопровода | м | 8.7 |  | 2928 | 2928 | 0 | 25473.6 | 25473.6
| 614 | Труба Корсис DN/DO400 Корсис ПРО SN16 ТУ 22.21.21-001-73011750-2018 | м | 9.57 | 3225 |  | 3225 | 30863.25 | 0 | 30863.25
| 615 | Обратная засыпка траншеи местным грунтом из отвала с повышенной степенью уплотнения Ксот>=0,93 | м3 | 10.08 |  | 439 | 439 | 0 | 4425.12 | 4425.12
| 616 | Устройство участка трубопровода Ø100 мм от выпуска К2-1.4 до колодца К2.56 | м | 8.1
| 617 | Устройство насыпи местным грунтом из отвала с повышенной степенью уплотнения Ксот>=0,93 | м3 | 49.34 |  | 300 | 300 | 0 | 14802 | 14802
| 618 | Доработка грунта вручную | м3 | 1.4802 |  | 1500 | 1500 | 0 | 2220.3 | 2220.3
| 619 | Уплотнене грунта основания трубопровода | м2 | 7.776 |  |  | 0 | 0 | 0 | 0
| 620 | Устройство щебёночной подготовки толщиной 150мм, шириной 650 мм (втрамбовать в грунт) | м2 | 5.265 | 295.95 | 225 | 520.95 | 1558.18 | 1184.63 | 2742.81
| 621 | Устройство бетонной подготовки толщиной 70мм, бетон В7,5 | м3 | 0.3726 |  | 5860 | 5860 | 0 | 2183.44 | 2183.44
| 622 | Бетон В7,5 | м3 | 0.38005 | 6700 |  | 6700 | 2546.35 | 0 | 2546.35
| 623 | Устройство монолитного ж.б. основания | м3 | 0.5265 |  | 5860 | 5860 | 0 | 3085.29 | 3085.29
| 624 | Бетон В15 | м3 | 0.53703 | 7100 |  | 7100 | 3812.91 | 0 | 3812.91
| 625 | Устройство трубопровода | м | 8.1 |  | 2928 | 2928 | 0 | 23716.8 | 23716.8
| 626 | Труба ВЧШГ Ø100 | м | 8.91 | 800 |  | 800 | 7128 | 0 | 7128
| 627 | Обратная засыпка траншеи местным грунтом из отвала с повышенной степенью уплотнения Ксот>=0,93 | м3 | 29.31 |  | 439 | 439 | 0 | 12867.09 | 12867.09
| 628 | Устройство участка трубопровода Ø200 мм от колодца К2.56 до колодца К2.55 | м | 9.1
| 629 | Разработка грунта в отвал для устройства траншеи | м3 | 5.64 |  | 300 | 300 | 0 | 1692 | 1692
| 630 | Уплотнене грунта основания трубопровода | м2 | 8.736 |  |  | 0 | 0 | 0 | 0
| 631 | Устройство щебёночной подготовки толщиной 150мм, шириной 650 мм (втрамбовать в грунт) | м2 | 5.915 | 295.95 | 225 | 520.95 | 1750.54 | 1330.88 | 3081.42
| 632 | Устройство бетонной подготовки толщиной 70мм, бетон В7,5 | м3 | 0.4186 |  | 5860 | 5860 | 0 | 2453 | 2453
| 633 | Бетон В7,5 | м3 | 0.42697 | 6700 |  | 6700 | 2860.71 | 0 | 2860.71
| 634 | Устройство монолитного ж.б. основания | м3 | 0.5915 |  | 5860 | 5860 | 0 | 3466.19 | 3466.19
| 635 | Бетон В15 | м3 | 0.60333 | 7100 |  | 7100 | 4283.64 | 0 | 4283.64
| 636 | Устройство трубопровода | м | 9.1 |  | 2928 | 2928 | 0 | 26644.8 | 26644.8
| 637 | Труба Корсис DN/DO200 Корсис ПРО SN16 ТУ 22.21.21-001-73011750-2018 | м | 10.01 | 855 |  | 855 | 8558.55 | 0 | 8558.55
| 638 | Обратная засыпка траншеи местным грунтом из отвала с повышенной степенью уплотнения Ксот>=0,93 | м3 | 32.16 |  | 439 | 439 | 0 | 14118.24 | 14118.24
| 639 | Устройство участка трубопровода Ø400 мм от колодца К2.55 до колодца К2.54 | м | 21.4
| 640 | Разработка грунта в отвал для устройства траншеи | м3 | 194.17 |  | 300 | 300 | 0 | 58251 | 58251
| 641 | Доработка грунта вручную | м3 | 5.8251 |  | 1500 | 1500 | 0 | 8737.65 | 8737.65
| 642 | Уплотнене грунта основания трубопровода | м2 | 20.544 |  |  | 0 | 0 | 0 | 0
| 643 | Устройство щебёночной подготовки толщиной 150мм, шириной 650 мм (втрамбовать в грунт) | м2 | 13.91 | 295.95 | 225 | 520.95 | 4116.66 | 3129.75 | 7246.41
| 644 | Устройство бетонной подготовки толщиной 70мм, бетон В7,5 | м3 | 0.9844 |  | 5860 | 5860 | 0 | 5768.58 | 5768.58
| 645 | Бетон В7,5 | м3 | 1.0041 | 6700 |  | 6700 | 6727.39 | 0 | 6727.39
| 646 | Устройство монолитного ж.б. основания | м3 | 1.391 |  | 5860 | 5860 | 0 | 8151.26 | 8151.26
| 647 | Бетон В15 | м3 | 1.4188 | 7100 |  | 7100 | 10073.62 | 0 | 10073.62
| 648 | Устройство трубопровода | м | 21.4 |  | 2928 | 2928 | 0 | 62659.2 | 62659.2
| 649 | Труба Корсис DN/DO400 Корсис ПРО SN16 ТУ 22.21.21-001-73011750-2018 | м | 23.54 | 3225 |  | 3225 | 75916.5 | 0 | 75916.5
| 650 | Обратная засыпка траншеи местным грунтом из отвала с повышенной степенью уплотнения Ксот>=0,93 | м3 | 146.7 |  | 439 | 439 | 0 | 64401.3 | 64401.3
| 651 | Устройство участка трубопровода Ø200 мм от выпуска К2-3П до колодца К2.61 | м | 3.9
| 652 | Устройство насыпи местным грунтом из отвала с повышенной степенью уплотнения Ксот>=0,93 | м3 | 8.56 |  | 300 | 300 | 0 | 2568 | 2568
| 653 | Уплотнене грунта основания трубопровода | м2 | 3.744 |  |  | 0 | 0 | 0 | 0
| 654 | Устройство щебёночной подготовки толщиной 150мм, шириной 650 мм (втрамбовать в грунт) | м2 | 2.535 | 295.95 | 225 | 520.95 | 750.23 | 570.38 | 1320.61
| 655 | Устройство бетонной подготовки толщиной 70мм, бетон В7,5 | м3 | 0.1794 |  | 5860 | 5860 | 0 | 1051.28 | 1051.28
| 656 | Бетон В7,5 | м3 | 0.18299 | 6700 |  | 6700 | 1226.02 | 0 | 1226.02
| 657 | Устройство монолитного ж.б. основания | м3 | 0.2535 |  | 5860 | 5860 | 0 | 1485.51 | 1485.51
| 658 | Бетон В15 | м3 | 0.25857 | 7100 |  | 7100 | 1835.85 | 0 | 1835.85
| 659 | Устройство трубопровода | м | 3.9 |  | 2928 | 2928 | 0 | 11419.2 | 11419.2
| 660 | Труба ВЧШГ Ø100 | м | 4.29 | 800 |  | 800 | 3432 | 0 | 3432
| 661 | Обратная засыпка траншеи местным грунтом из отвала с повышенной степенью уплотнения Ксот>=0,93 | м3 | 10 |  | 439 | 439 | 0 | 4390 | 4390
2 | 662 | Устройство участка трубопровода Ø400 мм от колодца К2.61 до колодца К2.60 | м | 10
2 | 663 | Разработка грунта в отвал для устройства траншеи | м3 | 29.64 |  | 300 | 300 | 0 | 8892 | 8892
2 | 664 | Доработка грунта вручную | м3 | 0.8892 |  | 1500 | 1500 | 0 | 1333.8 | 1333.8
2 | 665 | Уплотнене грунта основания трубопровода | м2 | 9.6 |  |  | 0 | 0 | 0 | 0
2 | 666 | Устройство щебёночной подготовки толщиной 150мм, шириной 650 мм (втрамбовать в грунт) | м2 | 6.5 | 295.95 | 225 | 520.95 | 1923.68 | 1462.5 | 3386.18
2 | 667 | Устройство бетонной подготовки толщиной 70мм, бетон В7,5 | м3 | 0.46 |  | 5860 | 5860 | 0 | 2695.6 | 2695.6
2 | 668 | Бетон В7,5 | м3 | 0.4692 | 6700 |  | 6700 | 3143.64 | 0 | 3143.64
2 | 669 | Устройство монолитного ж.б. основания | м3 | 0.65 |  | 5860 | 5860 | 0 | 3809 | 3809
2 | 670 | Бетон В15 | м3 | 0.663 | 7100 |  | 7100 | 4707.3 | 0 | 4707.3
2 | 671 | Устройство трубопровода | м | 10 |  | 2928 | 2928 | 0 | 29280 | 29280
2 | 672 | Труба Корсис DN/DO400 Корсис ПРО SN16 ТУ 22.21.21-001-73011750-2018 | м | 11 | 3225 |  | 3225 | 35475 | 0 | 35475
2 | 673 | Обратная засыпка траншеи местным грунтом из отвала с повышенной степенью уплотнения Ксот>=0,93 | м3 | 28.91 |  | 439 | 439 | 0 | 12691.49 | 12691.49
2 | 674 | Устройство участка трубопровода Ø400 мм от колодца К2.60 до колодца К2.59 | м | 3.4
2 | 675 | Разработка грунта в отвал для устройства траншеи | м3 | 12.71 |  | 300 | 300 | 0 | 3813 | 3813
2 | 676 | Уплотнене грунта основания трубопровода | м2 | 3.264 |  |  | 0 | 0 | 0 | 0
2 | 677 | Устройство щебёночной подготовки толщиной 150мм, шириной 650 мм (втрамбовать в грунт) | м2 | 2.21 | 295.95 | 225 | 520.95 | 654.05 | 497.25 | 1151.3
2 | 678 | Устройство бетонной подготовки толщиной 70мм, бетон В7,5 | м3 | 0.1564 |  | 5860 | 5860 | 0 | 916.5 | 916.5
2 | 679 | Бетон В7,5 | м3 | 0.15953 | 6700 |  | 6700 | 1068.84 | 0 | 1068.84
2 | 680 | Устройство монолитного ж.б. основания | м3 | 0.221 |  | 5860 | 5860 | 0 | 1295.06 | 1295.06
2 | 681 | Бетон В15 | м3 | 0.22542 | 7100 |  | 7100 | 1600.48 | 0 | 1600.48
2 | 682 | Устройство трубопровода | м | 3.4 |  | 2928 | 2928 | 0 | 9955.2 | 9955.2
2 | 683 | Труба Корсис DN/DO400 Корсис ПРО SN16 ТУ 22.21.21-001-73011750-2018 | м | 3.74 | 3225 |  | 3225 | 12061.5 | 0 | 12061.5
2 | 684 | Обратная засыпка траншеи местным грунтом из отвала с повышенной степенью уплотнения Ксот>=0,93 | м3 | 1.5 |  | 439 | 439 | 0 | 658.5 | 658.5
2 | 685 | Устройство участка трубопровода Ø400 мм от колодца К2.59 до колодца К2.58 | м | 2.7
2 | 686 | Разработка грунта в отвал для устройства траншеи | м3 | 7.3 |  | 300 | 300 | 0 | 2190 | 2190
2 | 687 | Уплотнене грунта основания трубопровода | м2 | 2.592 |  |  | 0 | 0 | 0 | 0
2 | 688 | Устройство щебёночной подготовки толщиной 150мм, шириной 650 мм (втрамбовать в грунт) | м2 | 1.755 | 295.95 | 225 | 520.95 | 519.39 | 394.88 | 914.27
2 | 689 | Устройство бетонной подготовки толщиной 70мм, бетон В7,5 | м3 | 0.1242 |  | 5860 | 5860 | 0 | 727.81 | 727.81
2 | 690 | Бетон В7,5 | м3 | 0.12668 | 6700 |  | 6700 | 848.78 | 0 | 848.78
2 | 691 | Устройство монолитного ж.б. основания | м3 | 0.1755 |  | 5860 | 5860 | 0 | 1028.43 | 1028.43
2 | 692 | Бетон В15 | м3 | 0.17901 | 7100 |  | 7100 | 1270.97 | 0 | 1270.97
2 | 693 | Устройство трубопровода | м | 2.7 |  | 2928 | 2928 | 0 | 7905.6 | 7905.6
2 | 694 | Труба Корсис DN/DO400 Корсис ПРО SN16 ТУ 22.21.21-001-73011750-2018 | м | 2.97 | 3225 |  | 3225 | 9578.25 | 0 | 9578.25
2 | 695 | Обратная засыпка траншеи местным грунтом из отвала с повышенной степенью уплотнения Ксот>=0,93 | м3 | 1 |  | 439 | 439 | 0 | 439 | 439
2 | 696 | Устройство участка трубопровода Ø400 мм от колодца К2.58 до колодца К2.57 | м | 13.7
2 | 697 | Разработка грунта в отвал для устройства траншеи | м3 | 65.8 |  | 300 | 300 | 0 | 19740 | 19740
2 | 698 | Доработка грунта вручную | м3 | 1.974 |  | 1500 | 1500 | 0 | 2961 | 2961
2 | 699 | Уплотнене грунта основания трубопровода | м2 | 13.152 |  |  | 0 | 0 | 0 | 0
2 | 700 | Устройство щебёночной подготовки толщиной 150мм, шириной 650 мм (втрамбовать в грунт) | м2 | 8.905 | 295.95 | 225 | 520.95 | 2635.43 | 2003.63 | 4639.06
2 | 701 | Устройство бетонной подготовки толщиной 70мм, бетон В7,5 | м3 | 0.6302 |  | 5860 | 5860 | 0 | 3692.97 | 3692.97
2 | 702 | Бетон В7,5 | м3 | 0.6428 | 6700 |  | 6700 | 4306.79 | 0 | 4306.79
2 | 703 | Устройство монолитного ж.б. основания | м3 | 0.8905 |  | 5860 | 5860 | 0 | 5218.33 | 5218.33
2 | 704 | Бетон В15 | м3 | 0.90831 | 7100 |  | 7100 | 6449 | 0 | 6449
2 | 705 | Устройство трубопровода | м | 13.7 |  | 2928 | 2928 | 0 | 40113.6 | 40113.6
2 | 706 | Труба Корсис DN/DO400 Корсис ПРО SN16 ТУ 22.21.21-001-73011750-2018 | м | 15.07 | 3225 |  | 3225 | 48600.75 | 0 | 48600.75
2 | 707 | Обратная засыпка траншеи местным грунтом из отвала с повышенной степенью уплотнения Ксот>=0,93 | м3 | 13.05 |  | 439 | 439 | 0 | 5728.95 | 5728.95
2 | 708 | Устройство участка трубопровода Ø400 мм от колодца К2.57 до колодца К2.54 | м | 11.8
2 | 709 | Разработка грунта в отвал для устройства траншеи | м3 | 76.83 |  | 300 | 300 | 0 | 23049 | 23049
2 | 710 | Доработка грунта вручную | м3 | 2.3049 |  | 1500 | 1500 | 0 | 3457.35 | 3457.35
2 | 711 | Уплотнене грунта основания трубопровода | м2 | 11.328 |  |  | 0 | 0 | 0 | 0
2 | 712 | Устройство щебёночной подготовки толщиной 150мм, шириной 650 мм (втрамбовать в грунт) | м2 | 7.67 | 295.95 | 225 | 520.95 | 2269.94 | 1725.75 | 3995.69
2 | 713 | Устройство бетонной подготовки толщиной 70мм, бетон В7,5 | м3 | 0.5428 |  | 5860 | 5860 | 0 | 3180.81 | 3180.81
2 | 714 | Бетон В7,5 | м3 | 0.55366 | 6700 |  | 6700 | 3709.5 | 0 | 3709.5
2 | 715 | Устройство монолитного ж.б. основания | м3 | 0.767 |  | 5860 | 5860 | 0 | 4494.62 | 4494.62
2 | 716 | Бетон В15 | м3 | 0.78234 | 7100 |  | 7100 | 5554.61 | 0 | 5554.61
2 | 717 | Устройство трубопровода | м | 11.8 |  | 2928 | 2928 | 0 | 34550.4 | 34550.4
2 | 718 | Труба Корсис DN/DO400 Корсис ПРО SN16 ТУ 22.21.21-001-73011750-2018 | м | 12.98 | 3225 |  | 3225 | 41860.5 | 0 | 41860.5
2 | 719 | Обратная засыпка траншеи местным грунтом из отвала с повышенной степенью уплотнения Ксот>=0,93 | м3 | 36.98 |  | 439 | 439 | 0 | 16234.22 | 16234.22
2 | 720 | Устройство участка трубопровода Ø400 мм от колодца К2.54 до колодца К2.53 | м | 6.3
2 | 721 | Разработка грунта в отвал для устройства траншеи | м3 | 31.3 |  | 300 | 300 | 0 | 9390 | 9390
2 | 722 | Доработка грунта вручную | м3 | 0.939 |  | 1500 | 1500 | 0 | 1408.5 | 1408.5
2 | 723 | Уплотнене грунта основания трубопровода | м2 | 6.048 |  |  | 0 | 0 | 0 | 0
2 | 724 | Устройство щебёночной подготовки толщиной 150мм, шириной 650 мм (втрамбовать в грунт) | м2 | 4.095 | 295.95 | 225 | 520.95 | 1211.92 | 921.38 | 2133.3
2 | 725 | Устройство бетонной подготовки толщиной 70мм, бетон В7,5 | м3 | 0.2898 |  | 5860 | 5860 | 0 | 1698.23 | 1698.23
2 | 726 | Бетон В7,5 | м3 | 0.2956 | 6700 |  | 6700 | 1980.49 | 0 | 1980.49
1 | 727 | Устройство монолитного ж.б. основания | м3 | 0.4095 |  | 5860 | 5860 | 0 | 2399.67 | 2399.67
2 | 728 | Бетон В15 | м3 | 0.41769 | 7100 |  | 7100 | 2965.6 | 0 | 2965.6
2 | 729 | Устройство трубопровода | м | 6.3 |  | 2928 | 2928 | 0 | 18446.4 | 18446.4
2 | 730 | Труба Корсис DN/DO400 Корсис ПРО SN16 ТУ 22.21.21-001-73011750-2018 | м | 6.93 | 3225 |  | 3225 | 22349.25 | 0 | 22349.25
2 | 731 | Обратная засыпка траншеи местным грунтом из отвала с повышенной степенью уплотнения Ксот>=0,93 | м3 | 16.57 |  | 439 | 439 | 0 | 7274.23 | 7274.23
2 | 732 | Устройство участка трубопровода Ø400 мм от колодца К2.53 до колодца К2.48 | м | 6.1
2 | 733 | Разработка грунта в отвал для устройства траншеи | м3 | 17.1 |  | 300 | 300 | 0 | 5130 | 5130
2 | 734 | Уплотнене грунта основания трубопровода | м2 | 5.856 |  |  | 0 | 0 | 0 | 0
2 | 735 | Устройство щебёночной подготовки толщиной 150мм, шириной 650 мм (втрамбовать в грунт) | м2 | 3.965 | 295.95 | 225 | 520.95 | 1173.44 | 892.13 | 2065.57
2 | 736 | Устройство бетонной подготовки толщиной 70мм, бетон В7,5 | м3 | 0.2806 |  | 5860 | 5860 | 0 | 1644.32 | 1644.32
2 | 737 | Бетон В7,5 | м3 | 0.28621 | 6700 |  | 6700 | 1917.62 | 0 | 1917.62
2 | 738 | Устройство монолитного ж.б. основания | м3 | 0.3965 |  | 5860 | 5860 | 0 | 2323.49 | 2323.49
2 | 739 | Бетон В15 | м3 | 0.40443 | 7100 |  | 7100 | 2871.45 | 0 | 2871.45
2 | 740 | Устройство трубопровода | м | 6.1 |  | 2928 | 2928 | 0 | 17860.8 | 17860.8
2 | 741 | Труба Корсис DN/DO400 Корсис ПРО SN16 ТУ 22.21.21-001-73011750-2018 | м | 6.71 | 3225 |  | 3225 | 21639.75 | 0 | 21639.75
2 | 742 | Обратная засыпка траншеи местным грунтом из отвала с повышенной степенью уплотнения Ксот>=0,93 | м3 | 12.01 |  | 439 | 439 | 0 | 5272.39 | 5272.39
2 | 743 | Устройство участка трубопровода Ø100 мм от выпуска К2-2РЧВ до колодца К2.58 | м | 3
2 | 744 | Разработка грунта в отвал для устройства траншеи | м3 | 11.98 |  | 300 | 300 | 0 | 3594 | 3594
2 | 745 | Уплотнене грунта основания трубопровода | м2 | 2.88 |  |  | 0 | 0 | 0 | 0
2 | 746 | Устройство щебёночной подготовки толщиной 150мм, шириной 650 мм (втрамбовать в грунт) | м2 | 1.95 | 295.95 | 225 | 520.95 | 577.1 | 438.75 | 1015.85
2 | 747 | Устройство бетонной подготовки толщиной 70мм, бетон В7,5 | м3 | 0.138 |  | 5860 | 5860 | 0 | 808.68 | 808.68
2 | 748 | Бетон В7,5 | м3 | 0.14076 | 6700 |  | 6700 | 943.09 | 0 | 943.09
2 | 749 | Устройство монолитного ж.б. основания | м3 | 0.195 |  | 5860 | 5860 | 0 | 1142.7 | 1142.7
2 | 750 | Бетон В15 | м3 | 0.1989 | 7100 |  | 7100 | 1412.19 | 0 | 1412.19
2 | 751 | Устройство трубопровода | м | 3 |  | 3000 | 3000 | 0 | 9000 | 9000
2 | 752 | ВЧШГ Ø100мм | м | 3.3 | 800 |  | 800 | 2640 | 0 | 2640
2 | 753 | Обратная засыпка траншеи местным грунтом из отвала с повышенной степенью уплотнения Ксот>=0,93 | м3 | 0.5 |  | 439 | 439 | 0 | 219.5 | 219.5
2 | 754 | Устройство участка трубопровода Ø200 мм от выпуска К2-1РЧВ до колодца К2.62 | м | 5.8
2 | 755 | Разработка грунта в отвал для устройства траншеи | м3 | 4.6 |  | 300 | 300 | 0 | 1380 | 1380
2 | 756 | Уплотнене грунта основания трубопровода | м2 | 5.568 |  |  | 0 | 0 | 0 | 0
2 | 757 | Устройство щебёночной подготовки толщиной 150мм, шириной 650 мм (втрамбовать в грунт) | м2 | 3.77 | 295.95 | 225 | 520.95 | 1115.73 | 848.25 | 1963.98
2 | 758 | Устройство бетонной подготовки толщиной 70мм, бетон В7,5 | м3 | 0.2668 |  | 5860 | 5860 | 0 | 1563.45 | 1563.45
2 | 759 | Бетон В7,5 | м3 | 0.27214 | 6700 |  | 6700 | 1823.31 | 0 | 1823.31
2 | 760 | Устройство монолитного ж.б. основания | м3 | 0.377 |  | 5860 | 5860 | 0 | 2209.22 | 2209.22
2 | 761 | Бетон В15 | м3 | 0.38454 | 7100 |  | 7100 | 2730.23 | 0 | 2730.23
2 | 762 | Устройство трубопровода | м | 5.8 |  | 3000 | 3000 | 0 | 17400 | 17400
2 | 763 | ВЧШГ Ø200мм | м | 6.38 | 1904 |  | 1904 | 12147.52 | 0 | 12147.52
2 | 764 | Обратная засыпка траншеи местным грунтом из отвала с повышенной степенью уплотнения Ксот>=0,93 | м3 | 10.35 |  | 439 | 439 | 0 | 4543.65 | 4543.65
2 | 765 | Устройство участка трубопровода Ø400 мм от колодца К2.62 до колодца К2.60 | м | 17.9
2 | 766 | Разработка грунта в отвал для устройства траншеи | м3 | 133.37 |  | 300 | 300 | 0 | 40011 | 40011
2 | 767 | Доработка грунта вручную | м3 | 4.0011 |  | 1500 | 1500 | 0 | 6001.65 | 6001.65
2 | 768 | Уплотнене грунта основания трубопровода | м2 | 17.184 |  |  | 0 | 0 | 0 | 0
2 | 769 | Устройство щебёночной подготовки толщиной 150мм, шириной 650 мм (втрамбовать в грунт) | м2 | 11.635 | 295.95 | 225 | 520.95 | 3443.38 | 2617.88 | 6061.26
2 | 770 | Устройство бетонной подготовки толщиной 70мм, бетон В7,5 | м3 | 0.8234 |  | 5860 | 5860 | 0 | 4825.12 | 4825.12
2 | 771 | Бетон В7,5 | м3 | 0.83987 | 6700 |  | 6700 | 5627.12 | 0 | 5627.12
2 | 772 | Устройство монолитного ж.б. основания | м3 | 1.1635 |  | 5860 | 5860 | 0 | 6818.11 | 6818.11
2 | 773 | Бетон В15 | м3 | 1.1868 | 7100 |  | 7100 | 8426.07 | 0 | 8426.07
2 | 774 | Устройство трубопровода | м | 17.9 |  | 2928 | 2928 | 0 | 52411.2 | 52411.2
2 | 775 | Труба Корсис DN/DO400 Корсис ПРО SN16 ТУ 22.21.21-001-73011750-2018 | м | 19.69 | 3225 |  | 3225 | 63500.25 | 0 | 63500.25
2 | 776 | Обратная засыпка траншеи местным грунтом из отвала с повышенной степенью уплотнения Ксот>=0,93 | м3 | 94.46 |  | 439 | 439 | 0 | 41467.94 | 41467.94
2 | 777 | Устройство участка трубопровода Ø400 мм от существующего колодца К2-сущ. до колодца К2.64 | м | 22.2
2 | 778 | Разработка грунта в отвал для устройства траншеи | м3 | 511.9 |  | 300 | 300 | 0 | 153570 | 153570
2 | 779 | Доработка грунта вручную | м3 | 15.357 |  | 1500 | 1500 | 0 | 23035.5 | 23035.5
2 | 780 | Уплотнене грунта основания трубопровода | м2 | 21.312 |  |  | 0 | 0 | 0 | 0
1 | 781 | Устройство щебёночной подготовки толщиной 150мм, шириной 650 мм (втрамбовать в грунт) | м2 | 14.43 | 295.95 | 225 | 520.95 | 4270.56 | 3246.75 | 7517.31
2 | 782 | Устройство бетонной подготовки толщиной 70мм, бетон В7,5 | м3 | 1.0212 |  | 5860 | 5860 | 0 | 5984.23 | 5984.23
2 | 783 | Бетон В7,5 | м3 | 1.0416 | 6700 |  | 6700 | 6978.88 | 0 | 6978.88
2 | 784 | Устройство монолитного ж.б. основания | м3 | 1.443 |  | 5860 | 5860 | 0 | 8455.98 | 8455.98
2 | 785 | Бетон В15 | м3 | 1.4719 | 7100 |  | 7100 | 10450.21 | 0 | 10450.21
2 | 786 | Устройство трубопровода | м | 22.2 |  | 2928 | 2928 | 0 | 65001.6 | 65001.6
2 | 787 | Труба Корсис DN/DO400 Корсис ПРО SN16 ТУ 22.21.21-001-73011750-2018 | м | 24.42 | 3225 |  | 3225 | 78754.5 | 0 | 78754.5
| 788 | Устройство врезки в существующий колодец с заделкой отверстий | шт. | 1 | 2000 | 5000 | 7000 | 2000 | 5000 | 7000
| 789 | сверление отверстия | шт. | 1 |  |  | 0 | 0 | 0 | 0
| 790 | монтаж гильзы стальной 426х7мм | шт. | 1 |  |  | 0 | 0 | 0 | 0
| 791 | заделка отверстий | шт. | 1 |  |  | 0 | 0 | 0 | 0
2 | 792 | Обратная засыпка траншеи местным грунтом из отвала с повышенной степенью уплотнения Ксот>=0,93 | м3 | 152.86 |  | 439 | 439 | 0 | 67105.54 | 67105.54
| 793 | Устройство участка трубопровода Ø400 мм от колодца К2.64 до колодца К2.63 | м | 12.9
| 794 | Разработка грунта в отвал для устройства траншеи | м3 | 280.77 |  | 300 | 300 | 0 | 84231 | 84231
| 795 | Доработка грунта вручную | м3 | 8.4231 |  | 1500 | 1500 | 0 | 12634.65 | 12634.65
| 796 | Уплотнене грунта основания трубопровода | м2 | 12.384 |  |  | 0 | 0 | 0 | 0
| 797 | Устройство щебёночной подготовки толщиной 150мм, шириной 650 мм (втрамбовать в грунт) | м2 | 8.385 | 295.95 | 225 | 520.95 | 2481.54 | 1886.63 | 4368.17
| 798 | Устройство бетонной подготовки толщиной 70мм, бетон В7,5 | м3 | 0.5934 |  | 5860 | 5860 | 0 | 3477.32 | 3477.32
| 799 | Бетон В7,5 | м3 | 0.60527 | 6700 |  | 6700 | 4055.3 | 0 | 4055.3
| 800 | Устройство монолитного ж.б. основания | м3 | 0.8385 |  | 5860 | 5860 | 0 | 4913.61 | 4913.61
| 801 | Бетон В15 | м3 | 0.85527 | 7100 |  | 7100 | 6072.42 | 0 | 6072.42
| 802 | Устройство трубопровода | м | 12.9 |  | 2928 | 2928 | 0 | 37771.2 | 37771.2
| 803 | Труба Корсис DN/DO400 Корсис ПРО SN16 ТУ 22.21.21-001-73011750-2018 | м | 14.19 | 3225 |  | 3225 | 45762.75 | 0 | 45762.75
| 804 | Обратная засыпка траншеи местным грунтом из отвала с повышенной степенью уплотнения Ксот>=0,93 | м3 | 112.75 |  | 439 | 439 | 0 | 49497.25 | 49497.25
| 805 | Устройство участка трубопровода Ø400 мм от дождеприёмного колодца Д39 до колодца К2.1.1 | м | 21.1
| 806 | Устройство насыпи местным грунтом из отвала с повышенной степенью уплотнения Ксот>=0,93 | м3 | 3.2 |  | 300 | 300 | 0 | 960 | 960
| 807 | Разработка грунта в отвал для устройства траншеи | м3 | 6.33 |  | 300 | 300 | 0 | 1899 | 1899
| 808 | Уплотнене грунта основания трубопровода | м2 | 20.256 |  |  | 0 | 0 | 0 | 0
| 809 | Устройство щебёночной подготовки толщиной 150мм, шириной 650 мм (втрамбовать в грунт) | м2 | 13.715 | 295.95 | 225 | 520.95 | 4058.95 | 3085.88 | 7144.83
| 810 | Устройство бетонной подготовки толщиной 70мм, бетон В7,5 | м3 | 0.9706 |  | 5860 | 5860 | 0 | 5687.72 | 5687.72
| 811 | Бетон В7,5 | м3 | 0.99001 | 6700 |  | 6700 | 6633.08 | 0 | 6633.08
| 812 | Устройство монолитного ж.б. основания | м3 | 1.3715 |  | 5860 | 5860 | 0 | 8036.99 | 8036.99
| 813 | Бетон В15 | м3 | 1.3989 | 7100 |  | 7100 | 9932.4 | 0 | 9932.4
| 814 | Устройство трубопровода | м | 21.1 |  | 2928 | 2928 | 0 | 61780.8 | 61780.8
| 815 | Труба Корсис DN/DO400 Корсис ПРО SN16 ТУ 22.21.21-001-73011750-2018 | м | 23.21 | 3225 |  | 3225 | 74852.25 | 0 | 74852.25
| 816 | Обратная засыпка траншеи местным грунтом из отвала с повышенной степенью уплотнения Ксот>=0,93 | м3 | 10.54 |  | 439 | 439 | 0 | 4627.06 | 4627.06
| 817 | Устройство участка трубопровода Ø400 мм от колодца К2.1.1 до колодца К2.1 | м | 12.5
| 818 | Разработка грунта в отвал для устройства траншеи | м3 | 42.9 |  | 300 | 300 | 0 | 12870 | 12870
| 819 | Доработка грунта вручную | м3 | 1.287 |  | 1500 | 1500 | 0 | 1930.5 | 1930.5
| 820 | Уплотнене грунта основания трубопровода | м2 | 12 |  |  | 0 | 0 | 0 | 0
| 821 | Устройство щебёночной подготовки толщиной 150мм, шириной 650 мм (втрамбовать в грунт) | м2 | 8.125 | 295.95 | 225 | 520.95 | 2404.59 | 1828.13 | 4232.72
| 822 | Устройство бетонной подготовки толщиной 70мм, бетон В7,5 | м3 | 0.575 |  | 5860 | 5860 | 0 | 3369.5 | 3369.5
| 823 | Бетон В7,5 | м3 | 0.5865 | 6700 |  | 6700 | 3929.55 | 0 | 3929.55
| 824 | Устройство монолитного ж.б. основания | м3 | 0.8125 |  | 5860 | 5860 | 0 | 4761.25 | 4761.25
| 825 | Бетон В15 | м3 | 0.82875 | 7100 |  | 7100 | 5884.13 | 0 | 5884.13
| 826 | Устройство трубопровода | м | 12.5 |  | 2928 | 2928 | 0 | 36600 | 36600
| 827 | Труба Корсис DN/DO400 Корсис ПРО SN16 ТУ 22.21.21-001-73011750-2018 | м | 13.75 | 3225 |  | 3225 | 44343.75 | 0 | 44343.75
| 828 | Обратная засыпка траншеи местным грунтом из отвала с повышенной степенью уплотнения Ксот>=0,93 | м3 | 118.94 |  | 439 | 439 | 0 | 52214.66 | 52214.66
| 829 | Устройство участка трубопровода Ø400 мм от колодца К2.1 до колодца К2.2 | м | 4.2
| 830 | Разработка грунта в отвал для устройства траншеи | м3 | 4.05 |  | 300 | 300 | 0 | 1215 | 1215
| 831 | Уплотнене грунта основания трубопровода | м2 | 4.032 |  |  | 0 | 0 | 0 | 0
| 832 | Устройство щебёночной подготовки толщиной 150мм, шириной 650 мм (втрамбовать в грунт) | м2 | 2.73 | 295.95 | 225 | 520.95 | 807.94 | 614.25 | 1422.19
| 833 | Устройство бетонной подготовки толщиной 70мм, бетон В7,5 | м3 | 0.1932 |  | 5860 | 5860 | 0 | 1132.15 | 1132.15
| 834 | Бетон В7,5 | м3 | 0.19706 | 6700 |  | 6700 | 1320.33 | 0 | 1320.33
| 835 | Устройство монолитного ж.б. основания | м3 | 0.273 |  | 5860 | 5860 | 0 | 1599.78 | 1599.78
| 836 | Бетон В15 | м3 | 0.27846 | 7100 |  | 7100 | 1977.07 | 0 | 1977.07
| 837 | Устройство трубопровода | м | 4.2 |  | 2928 | 2928 | 0 | 12297.6 | 12297.6
| 838 | Труба Корсис DN/DO400 Корсис ПРО SN16 ТУ 22.21.21-001-73011750-2018 | м | 4.62 | 3225 |  | 3225 | 14899.5 | 0 | 14899.5
| 839 | Обратная засыпка траншеи местным грунтом из отвала с повышенной степенью уплотнения Ксот>=0,93 | м3 | 12.15 |  | 439 | 439 | 0 | 5333.85 | 5333.85
| 840 | Устройство участка трубопровода Ø400 мм от колодца К2.2 до колодца К2.3 | м | 17.4
| 841 | Разработка грунта в отвал для устройства траншеи | м3 | 13.7 |  | 300 | 300 | 0 | 4110 | 4110
| 842 | Доработка грунта вручную | м3 | 0.411 |  | 1500 | 1500 | 0 | 616.5 | 616.5
| 843 | Уплотнене грунта основания трубопровода | м2 | 16.704 |  |  | 0 | 0 | 0 | 0
| 844 | Устройство щебёночной подготовки толщиной 150мм, шириной 650 мм (втрамбовать в грунт) | м2 | 11.31 | 295.95 | 225 | 520.95 | 3347.19 | 2544.75 | 5891.94
| 845 | Устройство бетонной подготовки толщиной 70мм, бетон В7,5 | м3 | 0.8004 |  | 5860 | 5860 | 0 | 4690.34 | 4690.34
| 846 | Бетон В7,5 | м3 | 0.81641 | 6700 |  | 6700 | 5469.93 | 0 | 5469.93
| 847 | Устройство монолитного ж.б. основания | м3 | 1.131 |  | 5860 | 5860 | 0 | 6627.66 | 6627.66
| 848 | Бетон В15 | м3 | 1.1536 | 7100 |  | 7100 | 8190.7 | 0 | 8190.7
| 849 | Устройство трубопровода | м | 17.4 |  | 2928 | 2928 | 0 | 50947.2 | 50947.2
| 850 | Труба Корсис DN/DO400 Корсис ПРО SN16 ТУ 22.21.21-001-73011750-2018 | м | 19.14 | 3225 |  | 3225 | 61726.5 | 0 | 61726.5
| 851 | Обратная засыпка траншеи местным грунтом из отвала с повышенной степенью уплотнения Ксот>=0,93 | м3 | 94.29 |  | 439 | 439 | 0 | 41393.31 | 41393.31
| 852 | Устройство участка трубопровода Ø400 мм от дождеприёмного колодца Д3 до колодца К2.2 | м | 1
| 853 | Устройство насыпи местным грунтом из отвала с повышенной степенью уплотнения Ксот>=0,93 | м3 | 4.5 |  | 300 | 300 | 0 | 1350 | 1350
| 854 | Уплотнене грунта основания трубопровода | м2 | 0.96 |  |  | 0 | 0 | 0 | 0
| 855 | Устройство щебёночной подготовки толщиной 150мм, шириной 650 мм (втрамбовать в грунт) | м2 | 0.65 | 295.95 | 225 | 520.95 | 192.37 | 146.25 | 338.62
| 856 | Устройство бетонной подготовки толщиной 70мм, бетон В7,5 | м3 | 0.046 |  | 5860 | 5860 | 0 | 269.56 | 269.56
| 857 | Бетон В7,5 | м3 | 0.04692 | 6700 |  | 6700 | 314.36 | 0 | 314.36
| 858 | Устройство монолитного ж.б. основания | м3 | 0.065 |  | 5860 | 5860 | 0 | 380.9 | 380.9
| 859 | Бетон В15 | м3 | 0.0663 | 7100 |  | 7100 | 470.73 | 0 | 470.73
| 860 | Устройство трубопровода | м | 1 |  | 2928 | 2928 | 0 | 2928 | 2928
| 861 | Труба Корсис DN/DO400 Корсис ПРО SN16 ТУ 22.21.21-001-73011750-2018 | м | 1.1 | 3225 |  | 3225 | 3547.5 | 0 | 3547.5
| 862 | Устройство участка трубопровода Ø400 мм от дождеприёмного колодца Д5 до колодца К2.4 | м | 1
| 863 | Устройство насыпи местным грунтом из отвала с повышенной степенью уплотнения Ксот>=0,93 | м3 | 6.1 |  | 300 | 300 | 0 | 1830 | 1830
| 864 | Уплотнене грунта основания трубопровода | м2 | 0.96 |  |  | 0 | 0 | 0 | 0
| 865 | Устройство щебёночной подготовки толщиной 150мм, шириной 650 мм (втрамбовать в грунт) | м2 | 0.65 | 295.95 | 225 | 520.95 | 192.37 | 146.25 | 338.62
| 866 | Устройство бетонной подготовки толщиной 70мм, бетон В7,5 | м3 | 0.046 |  | 5860 | 5860 | 0 | 269.56 | 269.56
| 867 | Бетон В7,5 | м3 | 0.04692 | 6700 |  | 6700 | 314.36 | 0 | 314.36
| 868 | Устройство монолитного ж.б. основания | м3 | 0.065 |  | 5860 | 5860 | 0 | 380.9 | 380.9
| 869 | Бетон В15 | м3 | 0.0663 | 7100 |  | 7100 | 470.73 | 0 | 470.73
| 870 | Устройство трубопровода | м | 1 |  | 2928 | 2928 | 0 | 2928 | 2928
| 871 | Труба Корсис DN/DO400 Корсис ПРО SN16 ТУ 22.21.21-001-73011750-2018 | м | 1.1 | 3225 |  | 3225 | 3547.5 | 0 | 3547.5
| 872 | Устройство участка трубопровода Ø400 мм от дождеприёмного колодца Д7 до колодца К2.5 | м | 1
| 873 | Устройство насыпи местным грунтом из отвала с повышенной степенью уплотнения Ксот>=0,93 | м3 | 3.8 |  | 300 | 300 | 0 | 1140 | 1140
| 874 | Уплотнене грунта основания трубопровода | м2 | 0.96 |  |  | 0 | 0 | 0 | 0
| 875 | Устройство щебёночной подготовки толщиной 150мм, шириной 650 мм (втрамбовать в грунт) | м2 | 0.65 | 295.95 | 225 | 520.95 | 192.37 | 146.25 | 338.62
| 876 | Устройство бетонной подготовки толщиной 70мм, бетон В7,5 | м3 | 0.046 |  | 5860 | 5860 | 0 | 269.56 | 269.56
| 877 | Бетон В7,5 | м3 | 0.04692 | 6700 |  | 6700 | 314.36 | 0 | 314.36
| 878 | Устройство монолитного ж.б. основания | м3 | 0.065 |  | 5860 | 5860 | 0 | 380.9 | 380.9
| 879 | Бетон В15 | м3 | 0.0663 | 7100 |  | 7100 | 470.73 | 0 | 470.73
| 880 | Устройство трубопровода | м | 1 |  | 2928 | 2928 | 0 | 2928 | 2928
| 881 | Труба Корсис DN/DO400 Корсис ПРО SN16 ТУ 22.21.21-001-73011750-2018 | м | 1.1 | 3225 |  | 3225 | 3547.5 | 0 | 3547.5
| 882 | Обратная засыпка траншеи местным грунтом из отвала с повышенной степенью уплотнения Ксот>=0,93 | м3 | 2 |  | 439 | 439 | 0 | 878 | 878
| 883 | Устройство участка трубопровода Ø400 мм от дождеприёмного колодца Д19 до колодца К2.27 | м | 1.8
| 884 | Устройство насыпи местным грунтом из отвала с повышенной степенью уплотнения Ксот>=0,93 | м3 | 7.3 |  | 300 | 300 | 0 | 2190 | 2190
| 885 | Уплотнене грунта основания трубопровода | м2 | 1.728 |  |  | 0 | 0 | 0 | 0
| 886 | Устройство щебёночной подготовки толщиной 150мм, шириной 650 мм (втрамбовать в грунт) | м2 | 1.17 | 295.95 | 225 | 520.95 | 346.26 | 263.25 | 609.51
| 887 | Устройство бетонной подготовки толщиной 70мм, бетон В7,5 | м3 | 0.0828 |  | 5860 | 5860 | 0 | 485.21 | 485.21
| 888 | Бетон В7,5 | м3 | 0.084456 | 6700 |  | 6700 | 565.86 | 0 | 565.86
| 889 | Устройство монолитного ж.б. основания | м3 | 0.117 |  | 5860 | 5860 | 0 | 685.62 | 685.62
| 890 | Бетон В15 | м3 | 0.11934 | 7100 |  | 7100 | 847.31 | 0 | 847.31
| 891 | Устройство трубопровода | м | 1.8 |  | 2928 | 2928 | 0 | 5270.4 | 5270.4
| 892 | Труба Корсис DN/DO400 Корсис ПРО SN16 ТУ 22.21.21-001-73011750-2018 | м | 1.98 | 3225 |  | 3225 | 6385.5 | 0 | 6385.5
| 893 | Устройство участка трубопровода Ø400 мм от дождеприёмного колодца Д20 до колодца К2.29 | м | 3.7
| 894 | Устройство насыпи местным грунтом из отвала с повышенной степенью уплотнения Ксот>=0,93 | м3 | 18.31 |  | 300 | 300 | 0 | 5493 | 5493
| 895 | Уплотнене грунта основания трубопровода | м2 | 3.552 |  |  | 0 | 0 | 0 | 0
| 896 | Устройство щебёночной подготовки толщиной 150мм, шириной 650 мм (втрамбовать в грунт) | м2 | 2.405 | 295.95 | 225 | 520.95 | 711.76 | 541.13 | 1252.89
| 897 | Устройство бетонной подготовки толщиной 70мм, бетон В7,5 | м3 | 0.1702 |  | 5860 | 5860 | 0 | 997.37 | 997.37
| 898 | Бетон В7,5 | м3 | 0.1736 | 6700 |  | 6700 | 1163.15 | 0 | 1163.15
| 899 | Устройство монолитного ж.б. основания | м3 | 0.2405 |  | 5860 | 5860 | 0 | 1409.33 | 1409.33
| 900 | Бетон В15 | м3 | 0.24531 | 7100 |  | 7100 | 1741.7 | 0 | 1741.7
| 901 | Устройство трубопровода | м | 3.7 |  | 2928 | 2928 | 0 | 10833.6 | 10833.6
| 902 | Труба Корсис DN/DO400 Корсис ПРО SN16 ТУ 22.21.21-001-73011750-2018 | м | 4.07 | 3225 |  | 3225 | 13125.75 | 0 | 13125.75
| 903 | Устройство участка трубопровода Ø400 мм от дождеприёмного колодца Д21 до колодца К2.23 | м | 5.1
| 904 | Устройство насыпи местным грунтом из отвала с повышенной степенью уплотнения Ксот>=0,93 | м3 | 16.08 |  | 300 | 300 | 0 | 4824 | 4824
| 905 | Уплотнене грунта основания трубопровода | м2 | 4.896 |  |  | 0 | 0 | 0 | 0
| 906 | Устройство щебёночной подготовки толщиной 150мм, шириной 650 мм (втрамбовать в грунт) | м2 | 3.315 | 295.95 | 225 | 520.95 | 981.07 | 745.88 | 1726.95
| 907 | Устройство бетонной подготовки толщиной 70мм, бетон В7,5 | м3 | 0.2346 |  | 5860 | 5860 | 0 | 1374.76 | 1374.76
| 908 | Бетон В7,5 | м3 | 0.23929 | 6700 |  | 6700 | 1603.26 | 0 | 1603.26
| 909 | Устройство монолитного ж.б. основания | м3 | 0.3315 |  | 5860 | 5860 | 0 | 1942.59 | 1942.59
| 910 | Бетон В15 | м3 | 0.33813 | 7100 |  | 7100 | 2400.72 | 0 | 2400.72
| 911 | Устройство трубопровода | м | 5.1 |  | 2928 | 2928 | 0 | 14932.8 | 14932.8
| 912 | Труба Корсис DN/DO400 Корсис ПРО SN16 ТУ 22.21.21-001-73011750-2018 | м | 5.61 | 3225 |  | 3225 | 18092.25 | 0 | 18092.25
| 913 | Обратная засыпка траншеи местным грунтом из отвала с повышенной степенью уплотнения Ксот>=0,93 | м3 | 3.62 |  | 439 | 439 | 0 | 1589.18 | 1589.18
| 914 | Устройство участка трубопровода Ø400 мм от колодца К2.29 до колодца К2.28 | м | 14.4
| 915 | Разработка грунта в отвал для устройства траншеи | м3 | 10.1 |  | 300 | 300 | 0 | 3030 | 3030
| 916 | Уплотнене грунта основания трубопровода | м2 | 13.824 |  |  | 0 | 0 | 0 | 0
| 917 | Устройство щебёночной подготовки толщиной 150мм, шириной 650 мм (втрамбовать в грунт) | м2 | 9.36 | 295.95 | 225 | 520.95 | 2770.09 | 2106 | 4876.09
| 918 | Устройство бетонной подготовки толщиной 70мм, бетон В7,5 | м3 | 0.6624 |  | 5860 | 5860 | 0 | 3881.66 | 3881.66
| 919 | Бетон В7,5 | м3 | 0.67565 | 6700 |  | 6700 | 4526.84 | 0 | 4526.84
| 920 | Устройство монолитного ж.б. основания | м3 | 0.936 |  | 5860 | 5860 | 0 | 5484.96 | 5484.96
| 921 | Бетон В15 | м3 | 0.95472 | 7100 |  | 7100 | 6778.51 | 0 | 6778.51
| 922 | Устройство трубопровода | м | 14.4 |  | 2928 | 2928 | 0 | 42163.2 | 42163.2
| 923 | Труба Корсис DN/DO200 Корсис ПРО SN16 ТУ 22.21.21-001-73011750-2018 | м | 15.84 | 855 |  | 855 | 13543.2 | 0 | 13543.2
| 924 | Обратная засыпка траншеи местным грунтом из отвала с повышенной степенью уплотнения Ксот>=0,93 | м3 | 80.58 |  | 439 | 439 | 0 | 35374.62 | 35374.62
| 925 | Устройство участка трубопровода Ø400 мм от дождеприёмного колодца Д22 до колодца К2.31 | м | 5.2
| 926 | Разработка грунта в отвал для устройства траншеи | м3 | 14.36 |  | 300 | 300 | 0 | 4308 | 4308
| 927 | Уплотнене грунта основания трубопровода | м2 | 4.992 |  |  | 0 | 0 | 0 | 0
| 928 | Устройство щебёночной подготовки толщиной 150мм, шириной 650 мм (втрамбовать в грунт) | м2 | 3.38 | 295.95 | 225 | 520.95 | 1000.31 | 760.5 | 1760.81
| 929 | Устройство бетонной подготовки толщиной 70мм, бетон В7,5 | м3 | 0.2392 |  | 5860 | 5860 | 0 | 1401.71 | 1401.71
| 930 | Бетон В7,5 | м3 | 0.24398 | 6700 |  | 6700 | 1634.69 | 0 | 1634.69
| 931 | Устройство монолитного ж.б. основания | м3 | 0.338 |  | 5860 | 5860 | 0 | 1980.68 | 1980.68
| 932 | Бетон В15 | м3 | 0.34476 | 7100 |  | 7100 | 2447.8 | 0 | 2447.8
| 933 | Устройство трубопровода | м | 5.2 |  | 2928 | 2928 | 0 | 15225.6 | 15225.6
| 934 | Труба Корсис DN/DO400 Корсис ПРО SN16 ТУ 22.21.21-001-73011750-2018 | м | 5.72 | 3225 |  | 3225 | 18447 | 0 | 18447
| 935 | Обратная засыпка траншеи местным грунтом из отвала с повышенной степенью уплотнения Ксот>=0,93 | м3 | 3.64 |  | 439 | 439 | 0 | 1597.96 | 1597.96
| 936 | Устройство участка трубопровода Ø400 мм от дождеприёмного колодца Д23 до колодца К2.32 | м | 2.4
| 937 | Разработка грунта в отвал для устройства траншеи | м3 | 0.72 |  | 300 | 300 | 0 | 216 | 216
| 938 | Уплотнене грунта основания трубопровода | м2 | 2.304 |  |  | 0 | 0 | 0 | 0
| 939 | Устройство щебёночной подготовки толщиной 150мм, шириной 650 мм (втрамбовать в грунт) | м2 | 1.56 | 295.95 | 225 | 520.95 | 461.68 | 351 | 812.68
| 940 | Устройство бетонной подготовки толщиной 70мм, бетон В7,5 | м3 | 0.1104 |  | 5860 | 5860 | 0 | 646.94 | 646.94
| 941 | Бетон В7,5 | м3 | 0.11261 | 6700 |  | 6700 | 754.47 | 0 | 754.47
| 942 | Устройство монолитного ж.б. основания | м3 | 0.156 |  | 5860 | 5860 | 0 | 914.16 | 914.16
| 943 | Бетон В15 | м3 | 0.15912 | 7100 |  | 7100 | 1129.75 | 0 | 1129.75
| 944 | Устройство трубопровода | м | 2.4 |  | 2928 | 2928 | 0 | 7027.2 | 7027.2
| 945 | Труба Корсис DN/DO400 Корсис ПРО SN16 ТУ 22.21.21-001-73011750-2018 | м | 2.64 | 3225 |  | 3225 | 8514 | 0 | 8514
| 946 | Устройство участка трубопровода Ø400 мм от дождеприёмного колодца Д24 до колодца К2.34 | м | 5.5
| 947 | Разработка грунта в отвал для устройства траншеи | м3 | 3.1 |  | 300 | 300 | 0 | 930 | 930
| 948 | Уплотнене грунта основания трубопровода | м2 | 5.28 |  |  | 0 | 0 | 0 | 0
| 949 | Устройство щебёночной подготовки толщиной 150мм, шириной 650 мм (втрамбовать в грунт) | м2 | 3.575 | 295.95 | 225 | 520.95 | 1058.02 | 804.38 | 1862.4
| 950 | Устройство бетонной подготовки толщиной 70мм, бетон В7,5 | м3 | 0.253 |  | 5860 | 5860 | 0 | 1482.58 | 1482.58
| 951 | Бетон В7,5 | м3 | 0.25806 | 6700 |  | 6700 | 1729 | 0 | 1729
| 952 | Устройство монолитного ж.б. основания | м3 | 0.3575 |  | 5860 | 5860 | 0 | 2094.95 | 2094.95
| 953 | Бетон В15 | м3 | 0.36465 | 7100 |  | 7100 | 2589.02 | 0 | 2589.02
| 954 | Устройство трубопровода | м | 5.5 |  | 2928 | 2928 | 0 | 16104 | 16104
| 955 | Труба Корсис DN/DO400 Корсис ПРО SN16 ТУ 22.21.21-001-73011750-2018 | м | 6.05 | 3225 |  | 3225 | 19511.25 | 0 | 19511.25
| 956 | Устройство участка трубопровода Ø400 мм от дождеприёмного колодца Д25 до колодца К2.38 | м | 1.3
| 957 | Разработка грунта в отвал для устройства траншеи | м3 | 2.2 |  | 300 | 300 | 0 | 660 | 660
| 958 | Уплотнене грунта основания трубопровода | м2 | 1.248 |  |  | 0 | 0 | 0 | 0
| 959 | Устройство щебёночной подготовки толщиной 150мм, шириной 650 мм (втрамбовать в грунт) | м2 | 0.845 | 295.95 | 225 | 520.95 | 250.08 | 190.13 | 440.21
| 960 | Устройство бетонной подготовки толщиной 70мм, бетон В7,5 | м3 | 0.0598 |  | 5860 | 5860 | 0 | 350.43 | 350.43
| 961 | Бетон В7,5 | м3 | 0.060996 | 6700 |  | 6700 | 408.67 | 0 | 408.67
| 962 | Устройство монолитного ж.б. основания | м3 | 0.0845 |  | 5860 | 5860 | 0 | 495.17 | 495.17
| 963 | Бетон В15 | м3 | 0.08619 | 7100 |  | 7100 | 611.95 | 0 | 611.95
| 964 | Устройство трубопровода | м | 1.3 |  | 2928 | 2928 | 0 | 3806.4 | 3806.4
| 965 | Труба Корсис DN/DO400 Корсис ПРО SN16 ТУ 22.21.21-001-73011750-2018 | м | 1.43 | 3225 |  | 3225 | 4611.75 | 0 | 4611.75
| 966 | Устройство участка трубопровода Ø400 мм от колодца К2.38 до колодца К2.37 | м | 34.5
| 967 | Разработка грунта в отвал для устройства траншеи | м3 | 162.86 |  | 300 | 300 | 0 | 48858 | 48858
| 968 | Доработка грунта вручную | м3 | 4.8858 |  | 1500 | 1500 | 0 | 7328.7 | 7328.7
| 969 | Уплотнене грунта основания трубопровода | м2 | 33.12 |  |  | 0 | 0 | 0 | 0
| 970 | Устройство щебёночной подготовки толщиной 150мм, шириной 650 мм (втрамбовать в грунт) | м2 | 22.425 | 295.95 | 225 | 520.95 | 6636.68 | 5045.63 | 11682.31
| 971 | Устройство бетонной подготовки толщиной 70мм, бетон В7,5 | м3 | 1.587 |  | 5860 | 5860 | 0 | 9299.82 | 9299.82
| 972 | Бетон В7,5 | м3 | 1.6187 | 6700 |  | 6700 | 10845.56 | 0 | 10845.56
| 973 | Устройство монолитного ж.б. основания | м3 | 2.2425 |  | 5860 | 5860 | 0 | 13141.05 | 13141.05
| 974 | Бетон В15 | м3 | 2.2873 | 7100 |  | 7100 | 16240.19 | 0 | 16240.19
| 975 | Устройство трубопровода | м | 34.5 |  | 2928 | 2928 | 0 | 101016 | 101016
| 976 | Труба Корсис DN/DO400 Корсис ПРО SN16 ТУ 22.21.21-001-73011750-2018 | м | 37.95 | 3225 |  | 3225 | 122388.75 | 0 | 122388.75
| 977 | Обратная засыпка траншеи местным грунтом из отвала с повышенной степенью уплотнения Ксот>=0,93 | м3 | 67.88 |  | 439 | 439 | 0 | 29799.32 | 29799.32
| 978 | Устройство участка трубопровода Ø400 мм от дождеприёмного колодца Д29 до колодца К2.43.1 | м | 1
| 979 | Разработка грунта в отвал для устройства траншеи | м3 | 1 |  | 300 | 300 | 0 | 300 | 300
| 980 | Уплотнене грунта основания трубопровода | м2 | 0.96 |  |  | 0 | 0 | 0 | 0
| 981 | Устройство щебёночной подготовки толщиной 150мм, шириной 650 мм (втрамбовать в грунт) | м2 | 0.65 | 295.95 | 225 | 520.95 | 192.37 | 146.25 | 338.62
| 982 | Устройство бетонной подготовки толщиной 70мм, бетон В7,5 | м3 | 0.046 |  | 5860 | 5860 | 0 | 269.56 | 269.56
| 983 | Бетон В7,5 | м3 | 0.04692 | 6700 |  | 6700 | 314.36 | 0 | 314.36
| 984 | Устройство монолитного ж.б. основания | м3 | 0.065 |  | 5860 | 5860 | 0 | 380.9 | 380.9
| 985 | Бетон В15 | м3 | 0.0663 | 7100 |  | 7100 | 470.73 | 0 | 470.73
| 986 | Устройство трубопровода | м | 1 |  | 2928 | 2928 | 0 | 2928 | 2928
| 987 | Труба Корсис DN/DO400 Корсис ПРО SN16 ТУ 22.21.21-001-73011750-2018 | м | 1.1 | 3225 |  | 3225 | 3547.5 | 0 | 3547.5
| 988 | Устройство участка трубопровода Ø400 мм от дождеприёмного колодца Д30 до колодца К2.45 | м | 14.1
| 989 | Разработка грунта в отвал для устройства траншеи | м3 | 28.61 |  | 300 | 300 | 0 | 8583 | 8583
| 990 | Доработка грунта вручную | м3 | 0.8583 |  | 1500 | 1500 | 0 | 1287.45 | 1287.45
| 991 | Уплотнене грунта основания трубопровода | м2 | 13.536 |  |  | 0 | 0 | 0 | 0
| 992 | Устройство щебёночной подготовки толщиной 150мм, шириной 650 мм (втрамбовать в грунт) | м2 | 9.165 | 295.95 | 225 | 520.95 | 2712.38 | 2062.13 | 4774.51
| 993 | Устройство бетонной подготовки толщиной 70мм, бетон В7,5 | м3 | 0.6486 |  | 5860 | 5860 | 0 | 3800.8 | 3800.8
| 994 | Бетон В7,5 | м3 | 0.66157 | 6700 |  | 6700 | 4432.53 | 0 | 4432.53
| 995 | Устройство монолитного ж.б. основания | м3 | 0.9165 |  | 5860 | 5860 | 0 | 5370.69 | 5370.69
| 996 | Бетон В15 | м3 | 0.93483 | 7100 |  | 7100 | 6637.29 | 0 | 6637.29
| 997 | Устройство трубопровода | м | 14.1 |  | 2928 | 2928 | 0 | 41284.8 | 41284.8
| 998 | Труба Корсис DN/DO400 Корсис ПРО SN16 ТУ 22.21.21-001-73011750-2018 | м | 15.51 | 3225 |  | 3225 | 50019.75 | 0 | 50019.75
| 999 | Обратная засыпка траншеи местным грунтом из отвала с повышенной степенью уплотнения Ксот>=0,93 | м3 | 8.29 |  | 439 | 439 | 0 | 3639.31 | 3639.31
| 1000 | Устройство участка трубопровода Ø400 мм от колодца К2.45 до колодца К2.44 | м | 5.1
| 1001 | Разработка грунта в отвал для устройства траншеи | м3 | 15.26 |  | 300 | 300 | 0 | 4578 | 4578
| 1002 | Уплотнене грунта основания трубопровода | м2 | 4.896 |  |  | 0 | 0 | 0 | 0
| 1003 | Устройство щебёночной подготовки толщиной 150мм, шириной 650 мм (втрамбовать в грунт) | м2 | 3.315 | 295.95 | 225 | 520.95 | 981.07 | 745.88 | 1726.95
| 1004 | Устройство бетонной подготовки толщиной 70мм, бетон В7,5 | м3 | 0.2346 |  | 5860 | 5860 | 0 | 1374.76 | 1374.76
| 1005 | Бетон В7,5 | м3 | 0.23929 | 6700 |  | 6700 | 1603.26 | 0 | 1603.26
| 1006 | Устройство монолитного ж.б. основания | м3 | 0.3315 |  | 5860 | 5860 | 0 | 1942.59 | 1942.59
| 1007 | Бетон В15 | м3 | 0.33813 | 7100 |  | 7100 | 2400.72 | 0 | 2400.72
| 1008 | Устройство трубопровода | м | 5.1 |  | 2928 | 2928 | 0 | 14932.8 | 14932.8
| 1009 | Труба Корсис DN/DO400 Корсис ПРО SN16 ТУ 22.21.21-001-73011750-2018 | м | 5.61 | 3225 |  | 3225 | 18092.25 | 0 | 18092.25
| 1010 | Обратная засыпка траншеи местным грунтом из отвала с повышенной степенью уплотнения Ксот>=0,93 | м3 | 11.68 |  | 439 | 439 | 0 | 5127.52 | 5127.52
| 1011 | Устройство участка трубопровода Ø400 мм от дождеприёмного колодца Д32 до колодца К2.47 | м | 1.4
| 1012 | Уплотнене грунта основания трубопровода | м2 | 1.344 |  |  | 0 | 0 | 0 | 0
| 1013 | Устройство щебёночной подготовки толщиной 150мм, шириной 650 мм (втрамбовать в грунт) | м2 | 0.91 | 295.95 | 225 | 520.95 | 269.31 | 204.75 | 474.06
| 1014 | Устройство бетонной подготовки толщиной 70мм, бетон В7,5 | м3 | 0.0644 |  | 5860 | 5860 | 0 | 377.38 | 377.38
| 1015 | Бетон В7,5 | м3 | 0.065688 | 6700 |  | 6700 | 440.11 | 0 | 440.11
| 1016 | Устройство монолитного ж.б. основания | м3 | 0.091 |  | 5860 | 5860 | 0 | 533.26 | 533.26
| 1017 | Бетон В15 | м3 | 0.09282 | 7100 |  | 7100 | 659.02 | 0 | 659.02
| 1018 | Устройство трубопровода | м | 1.4 |  | 2928 | 2928 | 0 | 4099.2 | 4099.2
| 1019 | Труба Корсис DN/DO400 Корсис ПРО SN16 ТУ 22.21.21-001-73011750-2018 | м | 1.54 | 3225 |  | 3225 | 4966.5 | 0 | 4966.5
| 1020 | Устройство участка трубопровода Ø400 мм от дождеприёмного колодца Д34 до колодца К2.54 | м | 5.2
| 1021 | Разработка грунта в отвал для устройства траншеи | м3 | 3.77 |  | 300 | 300 | 0 | 1131 | 1131
| 1022 | Уплотнене грунта основания трубопровода | м2 | 4.992 |  |  | 0 | 0 | 0 | 0
| 1023 | Устройство щебёночной подготовки толщиной 150мм, шириной 650 мм (втрамбовать в грунт) | м2 | 3.38 | 295.95 | 225 | 520.95 | 1000.31 | 760.5 | 1760.81
| 1024 | Устройство бетонной подготовки толщиной 70мм, бетон В7,5 | м3 | 0.2392 |  | 5860 | 5860 | 0 | 1401.71 | 1401.71
| 1025 | Бетон В7,5 | м3 | 0.24398 | 6700 |  | 6700 | 1634.69 | 0 | 1634.69
| 1026 | Устройство монолитного ж.б. основания | м3 | 0.338 |  | 5860 | 5860 | 0 | 1980.68 | 1980.68
| 1027 | Бетон В15 | м3 | 0.34476 | 7100 |  | 7100 | 2447.8 | 0 | 2447.8
| 1028 | Устройство трубопровода | м | 5.2 |  | 2928 | 2928 | 0 | 15225.6 | 15225.6
| 1029 | Труба Корсис DN/DO400 Корсис ПРО SN16 ТУ 22.21.21-001-73011750-2018 | м | 5.72 | 3225 |  | 3225 | 18447 | 0 | 18447
| 1030 | Обратная засыпка траншеи местным грунтом из отвала с повышенной степенью уплотнения Ксот>=0,93 | м3 | 2.4 |  | 439 | 439 | 0 | 1053.6 | 1053.6
| 1031 | Устройство участка трубопровода Ø400 мм от дождеприёмного колодца Д35 до колодца К2.55 | м | 1.6
| 1032 | Устройство насыпи местным грунтом из отвала с повышенной степенью уплотнения Ксот>=0,93 | м3 | 3.77 |  | 300 | 300 | 0 | 1131 | 1131
| 1033 | Уплотнене грунта основания трубопровода | м2 | 1.536 |  |  | 0 | 0 | 0 | 0
| 1034 | Устройство щебёночной подготовки толщиной 150мм, шириной 650 мм (втрамбовать в грунт) | м2 | 1.04 | 295.95 | 225 | 520.95 | 307.79 | 234 | 541.79
| 1035 | Устройство бетонной подготовки толщиной 70мм, бетон В7,5 | м3 | 0.0736 |  | 5860 | 5860 | 0 | 431.3 | 431.3
| 1036 | Бетон В7,5 | м3 | 0.075072 | 6700 |  | 6700 | 502.98 | 0 | 502.98
| 1037 | Устройство монолитного ж.б. основания | м3 | 0.104 |  | 5860 | 5860 | 0 | 609.44 | 609.44
| 1038 | Бетон В15 | м3 | 0.10608 | 7100 |  | 7100 | 753.17 | 0 | 753.17
| 1039 | Устройство трубопровода | м | 1.6 |  | 2928 | 2928 | 0 | 4684.8 | 4684.8
| 1040 | Труба Корсис DN/DO400 Корсис ПРО SN16 ТУ 22.21.21-001-73011750-2018 | м | 1.76 | 3225 |  | 3225 | 5676 | 0 | 5676
| 1041 | Устройство участка трубопровода Ø400 мм от дождеприёмного колодца Д36 до колодца К2.57 | м | 3.4
| 1042 | Устройство насыпи местным грунтом из отвала с повышенной степенью уплотнения Ксот>=0,93 | м3 | 1.71 |  | 300 | 300 | 0 | 513 | 513
| 1043 | Уплотнене грунта основания трубопровода | м2 | 3.264 |  |  | 0 | 0 | 0 | 0
| 1044 | Устройство щебёночной подготовки толщиной 150мм, шириной 650 мм (втрамбовать в грунт) | м2 | 2.21 | 295.95 | 225 | 520.95 | 654.05 | 497.25 | 1151.3
| 1045 | Устройство бетонной подготовки толщиной 70мм, бетон В7,5 | м3 | 0.1564 |  | 5860 | 5860 | 0 | 916.5 | 916.5
| 1046 | Бетон В7,5 | м3 | 0.15953 | 6700 |  | 6700 | 1068.84 | 0 | 1068.84
| 1047 | Устройство монолитного ж.б. основания | м3 | 0.221 |  | 5860 | 5860 | 0 | 1295.06 | 1295.06
| 1048 | Бетон В15 | м3 | 0.22542 | 7100 |  | 7100 | 1600.48 | 0 | 1600.48
| 1049 | Устройство трубопровода | м | 3.4 |  | 2928 | 2928 | 0 | 9955.2 | 9955.2
| 1050 | Труба Корсис DN/DO400 Корсис ПРО SN16 ТУ 22.21.21-001-73011750-2018 | м | 3.74 | 3225 |  | 3225 | 12061.5 | 0 | 12061.5
| 1051 | Устройство участка трубопровода Ø400 мм от дождеприёмного колодца Д37 до колодца К2.61 | м | 2.3
| 1052 | Устройство насыпи местным грунтом из отвала с повышенной степенью уплотнения Ксот>=0,93 | м3 | 3.4 |  | 300 | 300 | 0 | 1020 | 1020
| 1053 | Уплотнене грунта основания трубопровода | м2 | 2.208 |  |  | 0 | 0 | 0 | 0
| 1054 | Устройство щебёночной подготовки толщиной 150мм, шириной 650 мм (втрамбовать в грунт) | м2 | 1.495 | 295.95 | 225 | 520.95 | 442.45 | 336.38 | 778.83
| 1055 | Устройство бетонной подготовки толщиной 70мм, бетон В7,5 | м3 | 0.1058 |  | 5860 | 5860 | 0 | 619.99 | 619.99
| 1056 | Бетон В7,5 | м3 | 0.10792 | 6700 |  | 6700 | 723.04 | 0 | 723.04
| 1057 | Устройство монолитного ж.б. основания | м3 | 0.1495 |  | 5860 | 5860 | 0 | 876.07 | 876.07
| 1058 | Бетон В15 | м3 | 0.15249 | 7100 |  | 7100 | 1082.68 | 0 | 1082.68
| 1059 | Устройство трубопровода | м | 2.3 |  | 2928 | 2928 | 0 | 6734.4 | 6734.4
| 1060 | Труба Корсис DN/DO400 Корсис ПРО SN16 ТУ 22.21.21-001-73011750-2018 | м | 2.53 | 3225 |  | 3225 | 8159.25 | 0 | 8159.25
| 1061 | Устройство участка трубопровода Ø400 мм от дождеприёмного колодца Д38 до колодца К2.63 | м | 9
| 1062 | Разработка грунта в отвал для устройства траншеи | м3 | 30.3 |  | 300 | 300 | 0 | 9090 | 9090
| 1063 | Доработка грунта вручную | м3 | 0.909 |  | 1500 | 1500 | 0 | 1363.5 | 1363.5
| 1064 | Уплотнене грунта основания трубопровода | м2 | 8.64 |  |  | 0 | 0 | 0 | 0
| 1065 | Устройство щебёночной подготовки толщиной 150мм, шириной 650 мм (втрамбовать в грунт) | м2 | 5.85 | 295.95 | 225 | 520.95 | 1731.31 | 1316.25 | 3047.56
| 1066 | Устройство бетонной подготовки толщиной 70мм, бетон В7,5 | м3 | 0.414 |  | 5860 | 5860 | 0 | 2426.04 | 2426.04
| 1067 | Бетон В7,5 | м3 | 0.42228 | 6700 |  | 6700 | 2829.28 | 0 | 2829.28
| 1068 | Устройство монолитного ж.б. основания | м3 | 0.585 |  | 5860 | 5860 | 0 | 3428.1 | 3428.1
| 1069 | Бетон В15 | м3 | 0.5967 | 7100 |  | 7100 | 4236.57 | 0 | 4236.57
| 1070 | Устройство трубопровода | м | 9 |  | 2928 | 2928 | 0 | 26352 | 26352
| 1071 | Труба Корсис DN/DO400 Корсис ПРО SN16 ТУ 22.21.21-001-73011750-2018 | м | 9.9 | 3225 |  | 3225 | 31927.5 | 0 | 31927.5
| 1072 | Обратная засыпка траншеи местным грунтом из отвала с повышенной степенью уплотнения Ксот>=0,93 | м3 | 21.1 |  | 439 | 439 | 0 | 9262.9 | 9262.9
| 1073 | Устройство участка трубопровода Ø400 мм от колодца К2.63 до колодца К2.62 | м | 12.9
| 1074 | Разработка грунта в отвал для устройства траншеи | м3 | 80.9 |  | 300 | 300 | 0 | 24270 | 24270
| 1075 | Доработка грунта вручную | м3 | 2.427 |  | 1500 | 1500 | 0 | 3640.5 | 3640.5
| 1076 | Уплотнене грунта основания трубопровода | м2 | 12.384 |  |  | 0 | 0 | 0 | 0
| 1077 | Устройство щебёночной подготовки толщиной 150мм, шириной 650 мм (втрамбовать в грунт) | м2 | 8.385 | 295.95 | 225 | 520.95 | 2481.54 | 1886.63 | 4368.17
| 1078 | Устройство бетонной подготовки толщиной 70мм, бетон В7,5 | м3 | 0.5934 |  | 5860 | 5860 | 0 | 3477.32 | 3477.32
| 1079 | Бетон В7,5 | м3 | 0.60527 | 6700 |  | 6700 | 4055.3 | 0 | 4055.3
| 1080 | Устройство монолитного ж.б. основания | м3 | 0.8385 |  | 5860 | 5860 | 0 | 4913.61 | 4913.61
| 1081 | Бетон В15 | м3 | 0.85527 | 7100 |  | 7100 | 6072.42 | 0 | 6072.42
| 1082 | Устройство трубопровода | м | 12.9 |  | 2928 | 2928 | 0 | 37771.2 | 37771.2
| 1083 | Труба Корсис DN/DO400 Корсис ПРО SN16 ТУ 22.21.21-001-73011750-2018 | м | 14.19 | 3225 |  | 3225 | 45762.75 | 0 | 45762.75
| 1084 | Обратная засыпка траншеи местным грунтом из отвала с повышенной степенью уплотнения Ксот>=0,93 | м3 | 30.8 |  | 439 | 439 | 0 | 13521.2 | 13521.2
| 1085 | Устройство участка трубопровода Ø400 мм от дождеприёмного колодца Д28 до колодца К2.41 | м | 21.9
| 1086 | Разработка грунта в отвал для устройства траншеи | м3 | 20.1 |  | 300 | 300 | 0 | 6030 | 6030
| 1087 | Уплотнене грунта основания трубопровода | м2 | 21.024 |  |  | 0 | 0 | 0 | 0
| 1088 | Устройство щебёночной подготовки толщиной 150мм, шириной 650 мм (втрамбовать в грунт) | м2 | 14.235 | 295.95 | 225 | 520.95 | 4212.85 | 3202.88 | 7415.73
| 1089 | Устройство бетонной подготовки толщиной 70мм, бетон В7,5 | м3 | 1.0074 |  | 5860 | 5860 | 0 | 5903.36 | 5903.36
| 1090 | Бетон В7,5 | м3 | 1.0275 | 6700 |  | 6700 | 6884.57 | 0 | 6884.57
| 1091 | Устройство монолитного ж.б. основания | м3 | 1.4235 |  | 5860 | 5860 | 0 | 8341.71 | 8341.71
| 1092 | Бетон В15 | м3 | 1.452 | 7100 |  | 7100 | 10308.99 | 0 | 10308.99
| 1093 | Устройство трубопровода | м | 21.9 |  | 2928 | 2928 | 0 | 64123.2 | 64123.2
| 1094 | Труба Корсис DN/DO200 Корсис ПРО SN16 ТУ 22.21.21-001-73011750-2018 | м | 24.09 | 855 |  | 855 | 20596.95 | 0 | 20596.95
| 1095 | Обратная засыпка траншеи местным грунтом из отвала с повышенной степенью уплотнения Ксот>=0,93 | м3 | 39.28 |  | 439 | 439 | 0 | 17243.92 | 17243.92
| 1096 | Устройство участка трубопровода Ø400 мм от колодца К2.41 до колодца К2.40 | м | 18.3
| 1097 | Разработка грунта в отвал для устройства траншеи | м3 | 15.26 |  | 300 | 300 | 0 | 4578 | 4578
| 1098 | Устройство насыпи местным грунтом из отвала с повышенной степенью уплотнения Ксот>=0,93 | м3 | 21.61 |  | 300 | 300 | 0 | 6483 | 6483
| 1099 | Доработка грунта вручную | м3 | 1.1061 |  | 1500 | 1500 | 0 | 1659.15 | 1659.15
| 1100 | Уплотнене грунта основания трубопровода | м2 | 17.568 |  |  | 0 | 0 | 0 | 0
| 1101 | Устройство щебёночной подготовки толщиной 150мм, шириной 650 мм (втрамбовать в грунт) | м2 | 11.895 | 295.95 | 225 | 520.95 | 3520.33 | 2676.38 | 6196.71
| 1102 | Устройство бетонной подготовки толщиной 70мм, бетон В7,5 | м3 | 0.8418 |  | 5860 | 5860 | 0 | 4932.95 | 4932.95
| 1103 | Бетон В7,5 | м3 | 0.85864 | 6700 |  | 6700 | 5752.86 | 0 | 5752.86
| 1104 | Устройство монолитного ж.б. основания | м3 | 1.1895 |  | 5860 | 5860 | 0 | 6970.47 | 6970.47
| 1105 | Бетон В15 | м3 | 1.2133 | 7100 |  | 7100 | 8614.36 | 0 | 8614.36
| 1106 | Устройство трубопровода | м | 18.3 |  | 2928 | 2928 | 0 | 53582.4 | 53582.4
| 1107 | Труба Корсис DN/DO200 Корсис ПРО SN16 ТУ 22.21.21-001-73011750-2018 | м | 20.13 | 855 |  | 855 | 17211.15 | 0 | 17211.15
| 1108 | Обратная засыпка траншеи местным грунтом из отвала с повышенной степенью уплотнения Ксот>=0,93 | м3 | 36.8 |  | 439 | 439 | 0 | 16155.2 | 16155.2
| 1109 | Устройство участка трубопровода Ø400 мм от дождеприёмного колодца Д27 до колодца К2.42 | м | 3.7
| 1110 | Разработка грунта в отвал для устройства траншеи | м3 | 1 |  | 300 | 300 | 0 | 300 | 300
| 1111 | Уплотнене грунта основания трубопровода | м2 | 3.552 |  |  | 0 | 0 | 0 | 0
| 1112 | Устройство щебёночной подготовки толщиной 150мм, шириной 650 мм (втрамбовать в грунт) | м2 | 2.405 | 295.95 | 225 | 520.95 | 711.76 | 541.13 | 1252.89
| 1113 | Устройство бетонной подготовки толщиной 70мм, бетон В7,5 | м3 | 0.1702 |  | 5860 | 5860 | 0 | 997.37 | 997.37
| 1114 | Бетон В7,5 | м3 | 0.1736 | 6700 |  | 6700 | 1163.15 | 0 | 1163.15
| 1115 | Устройство монолитного ж.б. основания | м3 | 0.2405 |  | 5860 | 5860 | 0 | 1409.33 | 1409.33
| 1116 | Бетон В15 | м3 | 0.24531 | 7100 |  | 7100 | 1741.7 | 0 | 1741.7
| 1117 | Устройство трубопровода | м | 3.7 |  | 2928 | 2928 | 0 | 10833.6 | 10833.6
| 1118 | Труба Корсис DN/DO200 Корсис ПРО SN16 ТУ 22.21.21-001-73011750-2018 | м | 4.07 | 855 |  | 855 | 3479.85 | 0 | 3479.85
| 1119 | Устройство участка трубопровода Ø400 мм от колодца К2.42 до колодца К2.41 | м | 2.9
| 1120 | Разработка грунта в отвал для устройства траншеи | м3 | 3.6 |  | 300 | 300 | 0 | 1080 | 1080
| 1121 | Устройство насыпи местным грунтом из отвала с повышенной степенью уплотнения Ксот>=0,93 | м3 | 21.61 |  | 300 | 300 | 0 | 6483 | 6483
| 1122 | Доработка грунта вручную | м3 | 0.7563 |  | 1500 | 1500 | 0 | 1134.45 | 1134.45
| 1123 | Уплотнене грунта основания трубопровода | м2 | 2.784 |  |  | 0 | 0 | 0 | 0
| 1124 | Устройство щебёночной подготовки толщиной 150мм, шириной 650 мм (втрамбовать в грунт) | м2 | 1.885 | 295.95 | 225 | 520.95 | 557.87 | 424.13 | 982
| 1125 | Устройство бетонной подготовки толщиной 70мм, бетон В7,5 | м3 | 0.1334 |  | 5860 | 5860 | 0 | 781.72 | 781.72
| 1126 | Бетон В7,5 | м3 | 0.13607 | 6700 |  | 6700 | 911.66 | 0 | 911.66
| 1127 | Устройство монолитного ж.б. основания | м3 | 0.1885 |  | 5860 | 5860 | 0 | 1104.61 | 1104.61
| 1128 | Бетон В15 | м3 | 0.19227 | 7100 |  | 7100 | 1365.12 | 0 | 1365.12
| 1129 | Устройство трубопровода | м | 2.9 |  | 2928 | 2928 | 0 | 8491.2 | 8491.2
| 1130 | Труба Корсис DN/DO200 Корсис ПРО SN16 ТУ 22.21.21-001-73011750-2018 | м | 3.19 | 855 |  | 855 | 2727.45 | 0 | 2727.45
| 1131 | Обратная засыпка траншеи местным грунтом из отвала с повышенной степенью уплотнения Ксот>=0,93 | м3 | 1 |  | 439 | 439 | 0 | 439 | 439
| 1132 | Устройство участка трубопровода Ø400 мм от дождеприёмного колодца Д26 до колодца К2.51 | м | 30.4
| 1133 | Разработка грунта в отвал для устройства траншеи | м3 | 270.14 |  | 300 | 300 | 0 | 81042 | 81042
| 1134 | Доработка грунта вручную | м3 | 8.1042 |  | 1500 | 1500 | 0 | 12156.3 | 12156.3
| 1135 | Уплотнене грунта основания трубопровода | м2 | 29.184 |  |  | 0 | 0 | 0 | 0
| 1136 | Устройство щебёночной подготовки толщиной 150мм, шириной 650 мм (втрамбовать в грунт) | м2 | 19.76 | 295.95 | 225 | 520.95 | 5847.97 | 4446 | 10293.97
| 1137 | Устройство бетонной подготовки толщиной 70мм, бетон В7,5 | м3 | 1.3984 |  | 5860 | 5860 | 0 | 8194.62 | 8194.62
| 1138 | Бетон В7,5 | м3 | 1.4264 | 6700 |  | 6700 | 9556.67 | 0 | 9556.67
| 1139 | Устройство монолитного ж.б. основания | м3 | 1.976 |  | 5860 | 5860 | 0 | 11579.36 | 11579.36
| 1140 | Бетон В15 | м3 | 2.0155 | 7100 |  | 7100 | 14310.19 | 0 | 14310.19
| 1141 | Устройство трубопровода | м | 30.4 |  | 2928 | 2928 | 0 | 89011.2 | 89011.2
| 1142 | Труба Корсис DN/DO200 Корсис ПРО SN16 ТУ 22.21.21-001-73011750-2018 | м | 33.44 | 855 |  | 855 | 28591.2 | 0 | 28591.2
| 1143 | Обратная засыпка траншеи местным грунтом из отвала с повышенной степенью уплотнения Ксот>=0,93 | м3 | 178.72 |  | 439 | 439 | 0 | 78458.08 | 78458.08
| 1144 | Устройство водосточных колодцев 2000 мм (37шт.) и 1500мм (36шт.) и дождеприёмных колодцев 700мм (22шт.) | шт. | 95 |  |  | 0 | 0 | 0 | 0
| 1145 | Разработка грунта механизированным способом | м3 | 5025 |  | 300 | 300 | 0 | 1507500 | 1507500
| 1146 | Доработка грунта вручную | м3 | 150.75 |  | 1500 | 1500 | 0 | 226125 | 226125
| 1147 | Уплотнение грунта основания | м2 | 346.59 |  |  | 0 | 0 | 0 | 0
| 1148 | Устройство бетонной подготовки толщиной 100 мм, бетон В7,5 | м3 | 34.66 |  | 5860 | 5860 | 0 | 203107.6 | 203107.6
| 1149 | Бетон В7,5 | м3 | 35.3532 | 6700 |  | 6700 | 236866.44 | 0 | 236866.44
| 1150 | Огрунтовка днища колодца праймером ТЕХНОНИКОЛЬ №01 | м2 | 346.59 | 68.5 | 150 | 218.5 | 23741.42 | 51988.5 | 75729.92
| 1151 | Устройство обмазочной гидроизоляции днища колодца битумно полимерной мастикой Технониколь №21 в 2 слоя | м2 | 346.59 | 927 | 400 | 1327 | 321288.93 | 138636 | 459924.93
| 1152 | Монтаж плиты днища КЦД на цементно-песчаный раствор М100 толщиной 20 мм | шт. | 73 |  | 5662 | 5662 | 0 | 413326 | 413326
| 1153 | Плита днища КЦД-15 | шт. | 37 | 7200 |  | 7200 | 266400 | 0 | 266400
| 1154 | Плита днища КЦД-20 | шт. | 36 | 8400 |  | 8400 | 302400 | 0 | 302400
| 1155 | Плита днища КЦД-7 | шт. | 22 | 1000 |  | 1000 | 22000 | 0 | 22000
| 1156 | Цементно-песчаный раствор М100 | м3 | 4.38 | 7300 |  | 7300 | 31974 | 0 | 31974
| 1157 | Устройство лотковой части колодца из монолитного бетона М200 с затиркой и железнением повержности лотка | м3 | 88.26 |  | 5860 | 5860 | 0 | 517203.6 | 517203.6
| 1158 | Бетон М200 | м3 | 90.0252 | 7100 |  | 7100 | 639178.92 | 0 | 639178.92
| 1159 | Монтаж колец стеновых КЦ на цементно-песчаный раствор М100 толщиной 10 мм | шт. | 338 |  | 5662 | 5662 | 0 | 1913756 | 1913756
| 1160 | Кольцо стеновое КЦ-20-9 | шт. | 102 | 8400 |  | 8400 | 856800 | 0 | 856800
| 1161 | Кольцо стеновое КЦ-20-6 | шт. | 44 | 6600 |  | 6600 | 290400 | 0 | 290400
| 1162 | Кольцо стеновое КЦ-15-9 | шт. | 28 | 7200 |  | 7200 | 201600 | 0 | 201600
| 1163 | Кольцо стеновое КЦ-15-6 | шт. | 33 | 5400 |  | 5400 | 178200 | 0 | 178200
| 1164 | Кольцо стеновое К-7-3 | шт. | 27 | 1440 |  | 1440 | 38880 | 0 | 38880
| 1165 | Кольцо стеновое К-7-1,5 | шт. | 21 | 1080 |  | 1080 | 22680 | 0 | 22680
| 1166 | Кольцо стеновое К-7-1 | шт. | 36 | 840 |  | 840 | 30240 | 0 | 30240
| 1167 | Кольцо стеновое КЦ-7-9б | шт. | 9 | 2400 |  | 2400 | 21600 | 0 | 21600
| 1168 | Кольцо стеновое КЦ-7-9 | шт. | 6 | 2400 |  | 2400 | 14400 | 0 | 14400
| 1169 | Кольцо стеновое КЦ-7-3 | шт. | 32 | 1440 |  | 1440 | 46080 | 0 | 46080
| 1170 | Монтаж плиты перекрытия КЦП на цементно-песчаный раствор М100 толщиной 10 мм | шт. | 95 |  | 2500 | 2500 | 0 | 237500 | 237500
| 1171 | Плита перекрытия КЦП-1-20-1 | шт. | 26 | 7800 |  | 7800 | 202800 | 0 | 202800
| 1172 | Плита перекрытия КЦП-1-20-2 | шт. | 10 | 8400 |  | 8400 | 84000 | 0 | 84000
| 1173 | Плита перекрытия КЦП-1-15-1 | шт. | 19 | 6600 |  | 6600 | 125400 | 0 | 125400
| 1174 | Плита перекрытия КЦП-1-15-2 | шт. | 18 | 7200 |  | 7200 | 129600 | 0 | 129600
| 1175 | Плита перекрытия КЦП-2-7 | шт. | 22 | 2760 |  | 2760 | 60720 | 0 | 60720
| 1176 | Монтаж опорной плиты на цементно-песчаный раствор М100 толщиной 10 мм | шт. | 82 |  |  | 0 | 0 | 0 | 0
| 1177 | КЦО-1 | шт. | 54 | 1300 | 990 | 2290 | 70200 | 53460 | 123660
| 1178 | Люк тип "Л" | шт. | 45 | 6000 | 1464.09 | 7464.09 | 270000 | 65884.05 | 335884.05
| 1179 | ОП1-К в комплекте с люком тип "Т" | шт. | 28 | 32500 | 5662 | 38162 | 910000 | 158536 | 1068536
| 1180 | Дождеприёмник марки ДБ | шт. | 22 | 11300 |  | 11300 | 248600 | 0 | 248600
| 1181 | Огрунтовка стен и плиты перекрытия колодца праймером ТЕХНОНИКОЛЬ №01 | м2 | 1742.3694 | 68.5 | 150 | 218.5 | 119352.31 | 261355.41 | 380707.72
| 1182 | Устройство обмазочной гидроизоляции стен и плиты перекрытия колодца битумно полимерной мастикой Технониколь №21 в 2 слоя | м2 | 1742.3694 | 927 | 400 | 1327 | 1615176.46 | 696947.77 | 2312124.23
| 1183 | Монтаж стремянки 902-09-22.84 -КЖИ.С1 | кг | 1416.58 | 71 | 97.61 | 168.61 | 100577.18 | 138272.37 | 238849.55
| 1184 | Стремянка 902-09-22.84 -КЖИ.С1-01 | шт. | 14 |  |  | 0 | 0 | 0 | 0 |  | 13.84
| 1185 | Стремянка 902-09-22.84 -КЖИ.С1-02 | шт. | 10 |  |  | 0 | 0 | 0 | 0 |  | 17.08
| 1186 | Стремянка 902-09-22.84 -КЖИ.С1-04 | шт. | 4 |  |  | 0 | 0 | 0 | 0 |  | 23.68
| 1187 | Стремянка 902-09-22.84 -КЖИ.С1-05 | шт. | 12 |  |  | 0 | 0 | 0 | 0 |  | 26.74
| 1188 | Стремянка 902-09-22.84 -КЖИ.С1-06 | шт. | 6 |  |  | 0 | 0 | 0 | 0 |  | 23.52
| 1189 | Стремянка 902-09-22.84 -КЖИ.С1-07 | шт. | 9 |  |  | 0 | 0 | 0 | 0 |  | 30
| 1190 | Стремянка 902-09-22.84 -КЖИ.С1-08 | шт. | 5 |  |  | 0 | 0 | 0 | 0 |  | 45.06
| 1191 | Монтаж ходовых скоб МН-1 | шт. | 138 |  |  | 0 | 0 | 0 | 0
| 1192 | Стальная скоба из арматуры А240 Ø16 мм | кг | 118.68 | 71 | 97.61 | 168.61 | 8426.28 | 11584.35 | 20010.63
| 1193 | Устройство отверстий с последующей заделкой в местах прохода труб через стенки колодца | шт. | 219 |  | 1464 | 1464 | 0 | 320616 | 320616
| 1194 | Обратная засыпка пазух котлована местным грунтом из отвала с повышенной степенью уплотнения Ксот>=0,93 | м3 | 3088.3 |  | 439 | 439 | 0 | 1355763.7 | 1355763.7
| 1195 | Погрузка, вывоз грунта | м3 | 8757.63 |  | 700 | 700 | 0 | 6130341 | 6130341
|  | Итого | [5 empty] | 10406606 | 22750262.74 | 33156868.74
1 |  | в том числе НДС | [5 empty] | 1734434.3333 | 3791710.4567 | 5526144.79

## Ведомость материалов
|  |  | диаметр | шт. | диаметр | шт. | площадь элемента
водосточных колодцев 2000мм и 1500мм | шт. | 1 | 1500 | 37 | 2000 | 36
Разработка грунта механизированным способом | м3
Доработка грунта вручную | м3 | 0
Уплотнение грунта основания | м2 | 346.59 | 3.7994 | 140.5778 | 5.7227 | 206.0154
Устройство бетонной подготовки толщиной 100 мм, бетон В7,5 | м3 | 34.66 | 0.37994 | 14.0578 | 0.57227 | 20.6015
Бетон В7,5 | м3 | 35.3532 | 0.38754 |  | 0.58371
Огрунтовка днища колодца праймером ТЕХНОНИКОЛЬ №01 | м2 | 346.59 | 3.14 |  | 4.9062
Устройство обмазочной гидроизоляции днища колодца битумно полимерной мастикой Технониколь №21 в 2 слоя | м2 | 346.59 | 3.768 |  | 5.6913
Монтаж плиты днища КЦД на цементно-песчаный раствор М100 толщиной 20 мм | шт. | 73
Плита днища КЦД-15 |  | 37 | 37 |  |  |  | 3.7994 | 140.5778
Плита днища КЦД-20 | шт. | 36 |  |  | 36 |  | 5.7227 | 206.0154
Цементно-песчаный раствор М100 | м3 | 4.38 | 0.06 |  | 0.06
Устройство лотковой части колодца из монолитного бетона М200 с затиркой и железнением повержности лотка | м3 | 87.6 | 1.2 |  | 1.2
Бетон М200 | м3 | 89.352 | 1.224 |  | 1.224
Монтаж колец стеновых КЦ на цементно-песчаный раствор М100 толщиной 10 мм | шт. | 291
Кольцо стеновое КЦ-20-9 | шт. | 102 |  |  | 102 |  | 6.2172 | 634.1544
Кольцо стеновое КЦ-20-6 | шт. | 44 |  |  | 44 |  | 4.1448 | 182.3712
Кольцо стеновое КЦ-15-9 | шт. | 28 | 28 |  |  |  | 4.7477 | 132.935
Кольцо стеновое КЦ-15-6 | шт. | 33 | 33 |  |  |  | 3.1651 | 104.449
Кольцо стеновое К-7-3 | шт. | 27 | 27 |  |  |  | 0.81012 | 21.8732 | 3 | 81
Кольцо стеновое К-7-1,5 | шт. | 21 | 21 |  |  |  | 0.40506 | 8.5063 | 1 | 21
Кольцо стеновое К-7-1 | шт. | 36 | 36 |  |  |  | 0.27004 | 9.7214 | 1 | 36
Монтаж плиты перекрытия КЦП на цементно-песчаный раствор М100 толщиной 10 мм | шт. | 73
Плита перекрытия КЦП-1-20-1 | шт. | 26 |  |  | 26 |  | 3.4148 | 88.7835
Плита перекрытия КЦП-1-20-2 | шт. | 10 |  |  | 10 |  | 3.4148 | 34.1475
Плита перекрытия КЦП-1-15-1 | шт. | 19 | 19 |  |  |  | 1.8309 | 34.7877
Плита перекрытия КЦП-1-15-2 | шт. | 18 | 18 |  |  |  | 1.8309 | 32.9568
Монтаж опорной плиты на цементно-песчаный раствор М100 толщиной 10 мм | шт. | 82
КЦО-1 | шт. | 54 | 31 |  | 23 |  | 0.18463 | 9.9701
Люк тип "Л" | шт. | 45 |  | 45
ОП1-К в комплекте с люком тип "Т" | шт. | 28 |  | 28 |  |  | 1.44 | 40.32
Огрунтовка стен и плиты перекрытия колодца праймером ТЕХНОНИКОЛЬ №01 | м2 | 1681.5694
Устройство обмазочной гидроизоляции стен и плиты перекрытия колодца битумно полимерной мастикой Технониколь №21 в 2 слоя | м2 | 1681.5694
Монтаж стремянки 902-09-22.84 -КЖИ.С1 | шт. | 60 |  | 73
Стремянка 902-09-22.84 -КЖИ.С1-01 | шт. | 14
Стремянка 902-09-22.84 -КЖИ.С1-02 | шт. | 10
Стремянка 902-09-22.84 -КЖИ.С1-04 | шт. | 4
Стремянка 902-09-22.84 -КЖИ.С1-05 | шт. | 12
Стремянка 902-09-22.84 -КЖИ.С1-06 | шт. | 6
Стремянка 902-09-22.84 -КЖИ.С1-07 | шт. | 9
Стремянка 902-09-22.84 -КЖИ.С1-08 | шт. | 5
Монтаж ходовых скоб МН-1 | шт. | 138
Стальная скоба из арматуры А240 Ø16 мм | кг | 118.68
Устройство отверстий с последующей заделкой в местах прохода труб через стенки колодца | шт. | 219
Обратная засыпка пазух котлована местным грунтом из отвала с повышенной степенью уплотнения Ксот>=0,93 | м3

## №1 ВОР (hidden)
Приложение № 2
к Дополнительному соглашению №
к Договору подряда №
Ведомость объемов работ
на устройство наружных сетей водопровода, бытовой канализации и водостока в районе корпуса К-5 на объекте: «Реконструкция объекта незавершённого строительства Дома творчества в гостиничный комплекс с апартаментами по адресу: Республика Крым г. Алушта, ул. Западная 4, II-III очереди строительства». II очередь строительства, включающая в себя: Комплекс апартаментов гостиничного типа (корпусы 4,6) с помещениями общественного и технического назначения и подземной автостоянкой. Комплекс апартаментов гостиничного типа (корпус 5) с помещениями общественного и технического назначения
№ п/п | Наименование | Ед. изм. | Кол-во | Цена за единицу, руб. |  |  | Общая стоимость, руб. |  |  | Примечания (ссылка на листы проектной/рабочей документации)
|  |  |  | (в т.ч. НДС 20%) |  |  | (в т.ч. НДС 20%)
|  |  |  | Материалы | СМР | Итого | Материалы | СМР | Итого
1 | 2 | 3 | 4 | 8 | 9 | 10 | 11 | 12 | 13 | 14
Устройство участка сетей водоснабжения В1 (наружные)
| Устройство участка трубопровода от ввода В1-1.5 до колодца ВК3 | м | 11.9
| Разработка грунта траншеи механизированным способом | м3 | 7.18
| Доработка грунта вручную | м3 | 0.79778
| Устройство гравийно-щебёночной подготовки толщиной 150мм, шириной 450мм (втрамбовать в грунт) | м2 | 5.355
| Устройство бетонной подготовки толщиной 70мм, бетон В7,5 | м3 | 0.3808
| Устройство монолитного ж.б. основания | м3 | 0.8687
| Бетон В15 | м3 | 0.88607
| Арматурная сетка С1 | кг | 27.4871
| Устройство трубопровода ∅150мм | м | 11.9
| Труба напорна из полиэтилена ПЭ100 марки SDR13,6-160х11,8 ГОСТ 18599-2001 Труба питьевая "Полипластик" | м | 13.09
| бетонный упор СК 2110-88 | шт. | 1
| Обратная засыпка траншеи местным грунтом с повышенной степенью уплотнения Ксот>=0,93 | м3 | 6.8
| Устройство колодца ВК3 | шт. | 1
| Разработка грунта механизированным способом | м3 | 26.28
| Доработка грунта вручную | м3 | 2.92
| Монтаж колодца ВГ-20 согласно требований альбома 2201-88 МОСИНЖПРОЕКТ | шт. | 1
| колодец водогазопроводный ВГ-20 | шт. | 1
Монтаж оборудования в колодце
| тройник стальной фланцевый ТФ 200х150 Б ГОСТ 5525-88 с устройством опорного бетонного столбика | шт. | 1
| Задвижка чугунная с обрезиненым клином фланцевая ∅150 -1.6-150 "Hawle" | шт. | 1
| Втулка под фланец ПЭ 100 SDR 13,6 ∅225х13,4 ТУ 6-19-213.83 "Икапласт" | шт. | 2
| Втулка под фланец ПЭ 100 SDR 13,6 ∅160х9,5 ТУ 6-19-213.83 "Икапласт" | шт. | 1
| Фланец стальной плоский свободный (1,0 МПа) ∅200 "Икапласт" | шт. | 2
| Фланец стальной плоский свободный (1,0 МПа) ∅150 "Икапласт" | шт. | 1.5
| Устройство закладных гильз в стенках колодца с заделкой | шт. | 2
| Гильза стальная ∅300 L=250мм | шт. | 2
| Обратная засыпка местным грунтом с повышенной степенью уплотнения Ксот>=0,93 | м3 | 21.9
Устройство участка сетей водоснабжения В2 (наружные)
| Устройство участка трубопровода от ввода В2-1.5 в К-5 до колодца ВК1п | м | 14.3
| Разработка грунта траншеи механизированным способом | м3 | 15.3668
| Доработка грунта вручную | м3 | 1.7074
| Устройство гравийно-щебёночной подготовки толщиной 150мм, шириной 450мм (втрамбовать в грунт) | м2 | 12.87
| Устройство бетонной подготовки толщиной 70мм, бетон В7,5 | м3 | 0.9152
| Устройство монолитного ж.б. основания | м3 | 2.0878
| Бетон В15 | м3 | 2.1296
| Арматурная сетка С1 | кг | 63.5206
| Устройство трубопровода ∅150мм (две параллельно) | м | 14.3
| Труба напорна из полиэтилена ПЭ100 марки SDR13,6-160х11,8 ГОСТ 18599-2001 Труба питьевая "Полипластик" | м | 31.46
| переход 200х150 ПЭ100 | шт. | 2
| бетонный упор СК 2110-88 | шт. | 2
| Обратная засыпка траншеи местным грунтом с повышенной степенью уплотнения Ксот>=0,93 | м3 | 8.8
| Устройство колодца ВК1п | шт. | 1
| Разработка грунта механизированным способом | м3 | 159.12
| Доработка грунта вручную | м3 | 17.68
| Устройство колодца ВКН-41А из сборных ж.б. элементов на ЦПР М100 (альбом 2; ПП 16-21; АОА МосПроект) | шт. | 1
| Устройство опорных бетонных столбиков 250х150х250мм | шт. | 2
| Бетон В15 | м3 | 0.02
Монтаж оборудования в колодце
| тройник стальной фланцевый ТФ 200х200 Б ГОСТ 5525-88 с устройством опорного бетонного столбика | шт. | 2
| Задвижка чугунная с обрезиненым клином фланцевая ∅200 -1.6-200 "Hawle" | шт. | 5
| Втулка под фланец ПЭ 100 SDR 13,6 ∅225х13,4 ТУ 6-19-213.83 "Икапласт" | шт. | 4
| Фланец стальной плоский свободный (1,0 МПа) ∅200 "Икапласт" | шт. | 2
| Устройство закладных гильз в стенках колодца с заделкой | шт. | 4
| Гильза стальная ∅300 L=250мм | шт. | 4
| Обратная засыпка местным грунтом с повышенной степенью уплотнения Ксот>=0,93 | м3 | 91.05
Устройство участка сетей водоотведения (канализация) К1 (наружные)
| Устройство участка трубопровода от выпуска К1.1-4.5 Ø100 мм (отм вып. 59.15 (-0,85)), выпуска К3-2.5 Ø100 мм (отм. вып. 59.10 (-0,90)), выпуска К3-1.5 Ø100 мм (отм. 59.10 (-0,90)) выпуска К1.1-3.5 Ø100 (отм. 59.10 (-0,90)) до колодца К1 существоющего | м | 77.5
| Разработка грунта траншеи механизированным способом | м3 | 1065.625 | [7 empty] | увычисть объмы колодцев
| Доработка грунта вручную | м3 | 6
| Устройство гравийно-щебёночной подготовки толщиной 150мм, шириной 450мм, 480мм, 650 мм (втрамбовать в грунт) | м2 | 41.222
| Устройство бетонной подготовки толщиной 70мм, бетон В7,5 | м3 | 2.8855
| Устройство монолитного ж.б. основания | м3 | 8.0618
| Бетон В15 | м3 | 8.223
| Арматурная сетка С1 | кг | 226.6182
| Устройство трубопровода ∅100мм (две паралельно) | м | 6.9
| Труба ВЧШГ Ø100 мм | м | 15.18
| Устройство трубопровода ∅200мм | м | 16.8
| Труба DN200 Корсис ПРО SN16 ТУ 22.21.21-001-73011750-2018 Корсис "Полипластик" | м | 18.48
| Устройство трубопровода ∅400мм | м | 53.8
| Труба DN400 Корсис ПРО SN16 ТУ 22.21.21-001-73011750-2018 Корсис "Полипластик" | м | 59.18
| Обратная засыпка траншеи местным грунтом с повышенной степенью уплотнения Ксот>=0,93 | м3 | 1054.437
| Устройство колодца К1.16.1 | шт. | 1
| Разработка грунта механизированным способом | м3 | 24
| Доработка грунта вручную | м3 | 1.13
| Уплотнение грунта основания | м2 | 5.72
| Устройство бетонной подготовки толщиной 100 мм, бетон В7,5 | м3 | 0.57
| Устройство гидроизоляции днища колодца - шткукатурной асфальтовой из горячего асфальтового раствора толщиной 10 мм по огрунтовке разжиженным битумом | м2 | 4.91
| Монтаж плиты днища КЦД-20 на цементно-песчаный раствор М100 толщиной 20 мм | шт. | 1
| Плита днища КЦД-20 | шт. | 1
| Цементн-опесчаный раствор М100 | м3 | 0.051
| Устройство лотковой части колодца из монолитного железобетона М200 с затиркой и железнением повержности лотка | м3 | 1.2 | [7 empty] | проверить
| Бетон М200 | м3 | 1.224
| Монтаж колец стеновых КЦ на цементно-песчаный раствор М100 толщиной 10 мм | шт. | 7
| Кольцо стеновое КЦ-20-9 | шт. | 3
| Кольцо стеновое КЦ-20-6 | шт. | 2
| Кольцо стеновое КЦ-7-3 | шт. | 1
| Кольцо стеновое КЦ-7-1,5 | шт. | 1 | [7 empty] | по серии 1,5 нет
| Монтаж плиты перекрытия КЦП на цементно-песчаный раствор М100 толщиной 10 мм | шт. | 1
| Плита перекрытия КЦП-1-20-1 | шт. | 1
| Монтаж кольца опорного КЦО на цементно-песчанный раствор М100 толщиной 10 мм | шт. | 1
| Кольцо опорное КЦО-1 | шт. | 1
| Монтаж люка тип Л | шт. | 1
| Люк типа Л | шт. | 1
| Устройство вертикальной и горизонтальной обмазочной гидроизоляции стен и плиты перекрытия колодца в два слоя "Пенетрон" с применением в узлах Пенекрит, "Ватерплаг", Пенеплаг, ленты "Пенебанд С" согласно типовым узлам ф-мы Технониколь | м2 | 31.2423 | [7 empty] | определить технология и расход
| Монтаж стремянки 902-09-22.84 -КЖИ.С1-10 L=3600 мм | шт. | 1
| Стремянка 902-09-22.84 -КЖИ.С1-10 L=3600 мм | кг | 38.9
| Монтаж ходовых скоб МН-1 | шт. | 1
| Стальная скоба из арматуры А240 Ø16 мм | кг | 0.8
| Заделка труб в местах прохода через стенки колодца | шт. | 3
| Обратная засыпка пазух котлована местным грунтом с повышенной степенью уплотнения Ксот>=0,93 | м3 | 8.25
| Устройство колодца К1.16 | шт. | 1
| Разработка грунта механизированным способом | м3 | 60
| Доработка грунта вручную | м3 | 1.13
| Уплотнение грунта основания | м2 | 5.72
| Устройство бетонной подготовки толщиной 100 мм, бетон В7,5 | м3 | 0.57
| Устройство гидроизоляции днища колодца - шткукатурной асфальтовой из горячего асфальтового раствора толщиной 10 мм по огрунтовке разжиженным битумом | м2 | 4.91
| Монтаж плиты днища КЦД-20 на цементно-песчаный раствор М100 толщиной 20 мм | шт. | 1
| Плита днища КЦД-20 | шт. | 1
| Цементн-опесчаный раствор М100 | м3 | 0.051
| Устройство лотковой части колодца из монолитного железобетона М200 с затиркой и железнением повержности лотка | м3 | 1.2 | [7 empty] | проверить
| Бетон М200 | м3 | 1.224
| Монтаж колец стеновых КЦ на цементно-песчаный раствор М100 толщиной 10 мм | шт. | 7
| Кольцо стеновое КЦ-20-9 | шт. | 5
| Кольцо стеновое КЦ-7-3 | шт. | 1
| Кольцо стеновое КЦ-7-1 | шт. | 1 | [7 empty] | по серии 1 нет
| Монтаж плиты перекрытия КЦП на цементно-песчаный раствор М100 толщиной 10 мм | шт. | 1
| Плита перекрытия КЦП-1-20-1 | шт. | 1
| Монтаж кольца опорного КЦО на цементно-песчанный раствор М100 толщиной 10 мм | шт. | 1
| Кольцо опорное КЦО-1 | шт. | 1
| Монтаж люка тип Л | шт. | 1
| Люк типа Л | шт. | 1
| Устройство вертикальной и горизонтальной обмазочной гидроизоляции стен и плиты перекрытия колодца в два слоя "Пенетрон" с применением в узлах Пенекрит, "Ватерплаг", Пенеплаг, ленты "Пенебанд С" согласно типовым узлам ф-мы Технониколь | м2 | 36.6514 | [7 empty] | определить технология и расход
| Монтаж стремянки 902-09-22.84 -КЖИ.С1-12 L=4200 мм | шт. | 1
| Стремянка 902-09-22.84 -КЖИ.С1-12 L=4200 мм | кг | 45.4
| Монтаж ходовых скоб МН-1 | шт. | 1
| Стальная скоба из арматуры А240 Ø16 мм | кг | 0.8
| Заделка труб в местах прохода через стенки колодца | шт. | 3
| Обратная засыпка пазух котлована местным грунтом с повышенной степенью уплотнения Ксот>=0,93 | м3 | 42.03
| Устройство колодца К1.17 | шт. | 1
| Разработка грунта механизированным способом | м3 | 60
| Доработка грунта вручную | м3 | 1.13
| Уплотнение грунта основания | м2 | 5.72
| Устройство бетонной подготовки толщиной 100 мм, бетон В7,5 | м3 | 0.57
| Устройство гидроизоляции днища колодца - шткукатурной асфальтовой из горячего асфальтового раствора толщиной 10 мм по огрунтовке разжиженным битумом | м2 | 4.91
| Монтаж плиты днища КЦД-20 на цементно-песчаный раствор М100 толщиной 20 мм | шт. | 1
| Плита днища КЦД-20 | шт. | 1
| Цементно-песчаный раствор М100 | м3 | 0.051
| Устройство лотковой части колодца из монолитного железобетона М200 с затиркой и железнением повержности лотка | м3 | 1.2 | [7 empty] | проверить
| Бетон М200 | м3 | 1.224
| Монтаж колец стеновых КЦ на цементно-песчаный раствор М100 толщиной 10 мм | шт. | 5
| Кольцо стеновое КЦ-20-9 | шт. | 2
| Кольцо стеновое КЦ-20-6 |  | 2
| Кольцо стеновое КЦ-7-3 | шт. | 1
| Монтаж плиты перекрытия КЦП на цементно-песчаный раствор М100 толщиной 10 мм | шт. | 1
| Плита перекрытия КЦП-1-20-1 | шт. | 1
| Монтаж кольца опорного КЦО на цементно-песчанный раствор М100 толщиной 10 мм | шт. | 1
| Кольцо опорное КЦО-1 | шт. | 1
| Монтаж люка тип Л | шт. | 1
| Люк типа Л | шт. | 1
| Устройство вертикальной и горизонтальной обмазочной гидроизоляции стен и плиты перекрытия колодца в два слоя "Пенетрон" с применением в узлах Пенекрит, "Ватерплаг", Пенеплаг, ленты "Пенебанд С" согласно типовым узлам ф-мы Технониколь | м2 | 27.0714 | [7 empty] | определить технология и расход
| Монтаж стремянки 902-09-22.84 -КЖИ.С1-07 L=2700 мм | шт. | 1
| Стремянка 902-09-22.84 -КЖИ.С1-07 L=2700 мм | кг | 29.2
| Монтаж ходовых скоб МН-1 | шт. | 1
| Стальная скоба из арматуры А240 Ø16 мм | кг | 0.8
| Заделка труб в местах прохода через стенки колодца | шт. | 2
| Обратная засыпка пазух котлована местным грунтом с повышенной степенью уплотнения Ксот>=0,93 | м3 | 47.73
| Устройство колодца К1.18 | шт. | 1
| Разработка грунта механизированным способом | м3 | 60
| Доработка грунта вручную | м3 | 1.13
| Уплотнение грунта основания | м2 | 5.72
| Устройство бетонной подготовки толщиной 100 мм, бетон В7,5 | м3 | 0.57
| Устройство гидроизоляции днища колодца - шткукатурной асфальтовой из горячего асфальтового раствора толщиной 10 мм по огрунтовке разжиженным битумом | м2 | 4.91
| Монтаж плиты днища КЦД-20 на цементно-песчаный раствор М100 толщиной 20 мм | шт. | 1
| Плита днища КЦД-20 | шт. | 1
| Цементно-песчаный раствор М100 | м3 | 0.051
| Устройство лотковой части колодца из монолитного железобетона М200 с затиркой и железнением повержности лотка | м3 | 1.2 | [7 empty] | проверить
| Бетон М200 | м3 | 1.224
| Монтаж колец стеновых КЦ на цементно-песчаный раствор М100 толщиной 10 мм | шт. | 5
| Кольцо стеновое КЦ-20-9 | шт. | 2
| Кольцо стеновое КЦ-20-6 |  | 2
| Кольцо стеновое КЦ-7-3 | шт. | 1
| Монтаж плиты перекрытия КЦП на цементно-песчаный раствор М100 толщиной 10 мм | шт. | 1
| Плита перекрытия КЦП-1-20-1 | шт. | 1
| Монтаж кольца опорного КЦО на цементно-песчанный раствор М100 толщиной 10 мм | шт. | 2
| Кольцо опорное КЦО-1 | шт. | 2
| Монтаж люка тип Л | шт. | 1
| Люк типа Л | шт. | 1
| Устройство вертикальной и горизонтальной обмазочной гидроизоляции стен и плиты перекрытия колодца в два слоя "Пенетрон" с применением в узлах Пенекрит, "Ватерплаг", Пенеплаг, ленты "Пенебанд С" согласно типовым узлам ф-мы Технониколь | м2 | 29.4957 | [7 empty] | определить технология и расход
| Монтаж стремянки 902-09-22.84 -КЖИ.С1-07 L=2700 мм | шт. | 1
| Стремянка 902-09-22.84 -КЖИ.С1-07 L=2700 мм | кг | 29.2
| Монтаж ходовых скоб МН-1 | шт. | 1
| Стальная скоба из арматуры А240 Ø16 мм | кг | 0.8
| Заделка труб в местах прохода через стенки колодца | шт. | 3
| Обратная засыпка пазух котлована местным грунтом с повышенной степенью уплотнения Ксот>=0,93 | м3 | 47.71
| Устройство колодца К1.18.1 | шт. | 1
| Разработка грунта механизированным способом | м3 | 36
| Доработка грунта вручную | м3 | 0.86
| Уплотнение грунта основания | м2 | 3.8
| Устройство бетонной подготовки толщиной 100 мм, бетон В7,5 | м3 | 0.38
| Устройство гидроизоляции днища колодца - шткукатурной асфальтовой из горячего асфальтового раствора толщиной 10 мм по огрунтовке разжиженным битумом | м2 | 3.14
| Монтаж плиты днища КЦД-15 на цементно-песчаный раствор М100 толщиной 20 мм | шт. | 1
| Плита днища КЦД-15 | шт. | 1
| Цементно-песчаный раствор М100 | м3 | 0.031
| Устройство лотковой части колодца из монолитного железобетона М200 с затиркой и железнением повержности лотка | м3 | 1.2 | [7 empty] | проверить
| Бетон М200 | м3 | 1.224
| Монтаж колец стеновых КЦ на цементно-песчаный раствор М100 толщиной 10 мм | шт. | 2
| Кольцо стеновое КЦ-15-9 | шт. | 1
| Кольцо стеновое КЦ-15-6 |  | 1
| Монтаж плиты перекрытия КЦП на цементно-песчаный раствор М100 толщиной 10 мм | шт. | 1
| Плита перекрытия КЦП-1-15-2 | шт. | 1
| Монтаж плиты ОП1-К в комплекте с люком тип Т на цементно-песчанный раствор М100 толщиной 10 мм | компл. | 1
| Плита ОП1-К в комплекте с люком тип Т | компл. | 1
| Устройство вертикальной и горизонтальной обмазочной гидроизоляции стен и плиты перекрытия колодца в два слоя "Пенетрон" с применением в узлах Пенекрит, "Ватерплаг", Пенеплаг, ленты "Пенебанд С" согласно типовым узлам ф-мы Технониколь | м2 | 12.4098 | [7 empty] | определить технология и расход
| Монтаж стремянки 902-09-22.84 -КЖИ.С1-02 L=1200 мм | шт. | 1
| Стремянка 902-09-22.84 -КЖИ.С1-02 L=1200 мм | кг | 12.9
| Заделка труб в местах прохода через стенки колодца | шт. | 3
| Обратная засыпка пазух котлована местным грунтом с повышенной степенью уплотнения Ксот>=0,93 | м3 | 31.7
Устройство участка сетей водоотведения (водосток) К2 (наружные)
| Устройство участка трубопровода от Д26, Д33 и К2.50 до К2 сущ. | м | 69.8
| Разработка грунта траншеи механизированным способом | м3 | 1047 | [7 empty] | увычисть объмы колодцев
| Доработка грунта вручную | м3 | 7.8
| Устройство гравийно-щебёночной подготовки толщиной 150мм, шириной 650 мм, 1050 мм (втрамбовать в грунт) | м2 | 53.758
| Устройство бетонной подготовки толщиной 70мм, бетон В7,5 | м3 | 3.7631
| Устройство монолитного ж.б. основания | м3 | 11.4699
| Бетон В15 | м3 | 11.6993
| Арматурная сетка С1 | кг | 288.5153
| Устройство трубопровода ∅400мм | м | 30.4
| Труба DN400 Корсис ПРО SN16 ТУ 22.21.21-001-73011750-2018 Корсис "Полипластик | м | 33.44
| Устройство трубопровода ∅800мм | м | 39.4
| Труба DN800 Корсис ПРО SN16 ТУ 22.21.21-001-73011750-2018 Корсис "Полипластик" | м | 43.34
| Обратная засыпка траншеи местным грунтом с повышенной степенью уплотнения Ксот>=0,93 | м3 | 1023.99
| Устройство колодца Д26 | шт. | 1
| Разработка грунта механизированным способом | м3
| Доработка грунта вручную | м3 | 0.38
| Уплотнение грунта основания | м2 | 3.46
| Устройство бетонной подготовки толщиной 100 мм, бетон В7,5 | м3 | 0.35
| Устройство гидроизоляции днища колодца - шткукатурной асфальтовой из горячего асфальтового раствора толщиной 10 мм по огрунтовке разжиженным битумом | м2 | нет в проекте
| Монтаж плиты днища КЦД-7 на цементно-песчаный раствор М100 толщиной 20 мм | шт. | 1
| Плита днища КЦД-7 | шт. | 1
| Цементно-песчаный раствор М100 | м3 | 0.006
| Набивка лотка бетоном В15 | м3 | 0.03
| Бетон В15 | м3 | 0.0306
| Монтаж колец стеновых КЦ на цементно-песчаный раствор М100 толщиной 10 мм | шт. | 3
| Кольцо стеновое КЦ-7-9б | шт. | 1
| Кольцо стеновое КЦ-7-9 | шт. | 2
| Монтаж плиты перекрытия КЦП на цементно-песчаный раствор М100 толщиной 10 мм | шт. | 1
| Плита перекрытия КЦП-2-7 | шт. | 1
| Монтаж дождеприемника марки ДБ | шт. | 1
| Дождеприемник ДБ | шт. | 1
| Устройство вертикальной и горизонтальной обмазочной гидроизоляции стен и плиты перекрытия колодца в два слоя "Пенетрон" с применением в узлах Пенекрит, "Ватерплаг", Пенеплаг, ленты "Пенебанд С" согласно типовым узлам ф-мы Технониколь | м2 | нет в проекте | [7 empty] | определить технология и расход
| Монтаж ходовых скоб МН-1 | шт. | 9
| Стальная скоба из арматуры А240 Ø16 мм | кг | 7.65
| Заделка труб в местах прохода через стенки колодца | шт. | 1
| Обратная засыпка пазух котлована местным грунтом с повышенной степенью уплотнения Ксот>=0,93 | м3 | #VALUE!
| Устройство колодца Д33 | шт. | 1
| Разработка грунта механизированным способом | м3 | 5.26
| Доработка грунта вручную | м3 | 0.38
| Уплотнение грунта основания | м2 | 3.46
| Устройство бетонной подготовки толщиной 100 мм, бетон В7,5 | м3 | 0.35
| Устройство гидроизоляции днища колодца - шткукатурной асфальтовой из горячего асфальтового раствора толщиной 10 мм по огрунтовке разжиженным битумом | м2 | нет в проекте
| Монтаж плиты днища КЦД-7 на цементно-песчаный раствор М100 толщиной 20 мм | шт. | 1
| Плита днища КЦД-7 | шт. | 1
| Цементно-песчаный раствор М100 | м3 | 0.006
| Набивка лотка бетоном В15 | м3 | 0.03
| Бетон В15 | м3 | 0.0306
| Монтаж колец стеновых КЦ на цементно-песчаный раствор М100 толщиной 10 мм | шт. | 2
| Кольцо стеновое КЦ-7-3 | шт. | 2
| Монтаж плиты перекрытия КЦП на цементно-песчаный раствор М100 толщиной 10 мм | шт. | 1
| Плита перекрытия КЦП-2-7 | шт. | 1
| Монтаж дождеприемника марки ДБ | шт. | 1
| Дождеприемник ДБ | шт. | 1
| Устройство вертикальной и горизонтальной обмазочной гидроизоляции стен и плиты перекрытия колодца в два слоя "Пенетрон" с применением в узлах Пенекрит, "Ватерплаг", Пенеплаг, ленты "Пенебанд С" согласно типовым узлам ф-мы Технониколь | м2 | нет в проекте | [7 empty] | определить технология и расход
| Монтаж ходовых скоб МН-1 | шт. | не требуется
| Стальная скоба из арматуры А240 Ø16 мм | кг | не требуется
| Заделка труб в местах прохода через стенки колодца | шт. | 1
| Обратная засыпка пазух котлована местным грунтом с повышенной степенью уплотнения Ксот>=0,93 | м3 | 5.19
| Устройство колодца К2.50 | шт. | 1
| Разработка грунта механизированным способом | м3 | 335.053
| Доработка грунта вручную | м3 | 1.13
| Уплотнение грунта основания | м2 | 5.72
| Устройство бетонной подготовки толщиной 100 мм, бетон В7,5 | м3 | 0.57
| Устройство гидроизоляции днища колодца - шткукатурной асфальтовой из горячего асфальтового раствора толщиной 10 мм по огрунтовке разжиженным битумом | м2 | 4.91
| Монтаж плиты днища КЦД-20 на цементно-песчаный раствор М100 толщиной 20 мм | шт. | 1
| Плита днища КЦД-20 | шт. | 1
| Цементно-песчаный раствор М100 | м3 | 0.051
| Устройство лотковой части колодца из монолитного железобетона М200 с затиркой и железнением повержности лотка | м3 | 1.2 | [7 empty] | проверить
| Бетон М200 | м3 | 1.224
| Монтаж колец стеновых КЦ на цементно-песчаный раствор М100 толщиной 10 мм | шт. | 6
| Кольцо стеновое КЦ-20-9 | шт. | 3
| Кольцо стеновое КЦ-20-6 | шт. | 1
| Кольцо стеновое КЦ-7-3 | шт. | 1
| Кольцо стеновое КЦ-7-1 | шт. | 1 | [7 empty] | по серии 1 нет
| Монтаж плиты перекрытия КЦП на цементно-песчаный раствор М100 толщиной 10 мм | шт. | 1
| Плита перекрытия КЦП-1-20-2 | шт. | 1
| Монтаж плиты ОП1-К в комплекте с люком тип Т на цементно-песчанный раствор М100 толщиной 10 мм | компл. | 1
| Плита ОП1-К в комплекте с люком тип Т | компл. | 1
| Устройство вертикальной и горизонтальной обмазочной гидроизоляции стен и плиты перекрытия колодца в два слоя "Пенетрон" с применением в узлах Пенекрит, "Ватерплаг", Пенеплаг, ленты "Пенебанд С" согласно типовым узлам ф-мы Технониколь | м2 | 38.7148 | [7 empty] | определить технология и расход
| Монтаж стремянки 902-09-22.84 -КЖИ.С1-08 L=3000 мм | шт. | 1
| Стремянка 902-09-22.84 -КЖИ.С1-08 L=3000 мм | кг | 32.4
| Монтаж ходовых скоб МН-1 | шт. | 1
| Стальная скоба из арматуры А240 Ø16 мм | кг | 0.8
| Заделка труб в местах прохода через стенки колодца | шт. | 3
| Обратная засыпка пазух котлована местным грунтом с повышенной степенью уплотнения Ксот>=0,93 | м3 | 321.513
| Устройство колодца К2.51 | шт. | 1
| Разработка грунта механизированным способом | м3 | 161
| Доработка грунта вручную | м3 | 1.13
| Уплотнение грунта основания | м2 | 5.72
| Устройство бетонной подготовки толщиной 100 мм, бетон В7,5 | м3 | 0.57
| Устройство гидроизоляции днища колодца - шткукатурной асфальтовой из горячего асфальтового раствора толщиной 10 мм по огрунтовке разжиженным битумом | м2 | 4.91
| Монтаж плиты днища КЦД-20 на цементно-песчаный раствор М100 толщиной 20 мм | шт. | 1
| Плита днища КЦД-20 | шт. | 1
| Цементно-песчаный раствор М100 | м3 | 0.051
| Устройство лотковой части колодца из монолитного железобетона М200 с затиркой и железнением повержности лотка | м3 | 1.2 | [7 empty] | проверить
| Бетон М200 | м3 | 1.224
| Монтаж колец стеновых КЦ на цементно-песчаный раствор М100 толщиной 10 мм | шт. | 4
| Кольцо стеновое КЦ-20-9 | шт. | 2
| Кольцо стеновое КЦ-7-1,5 | шт. | 1 | [7 empty] | по серии 1 нет
| Кольцо стеновое КЦ-7-1 | шт. | 1 | [7 empty] | по серии 1 нет
| Монтаж плиты перекрытия КЦП на цементно-песчаный раствор М100 толщиной 10 мм | шт. | 1
| Плита перекрытия КЦП-1-20-2 | шт. | 1
| Монтаж плиты ОП1-К в комплекте с люком тип Т на цементно-песчанный раствор М100 толщиной 10 мм | компл. | 1
| Плита ОП1-К в комплекте с люком тип Т | компл. | 1
| Устройство вертикальной и горизонтальной обмазочной гидроизоляции стен и плиты перекрытия колодца в два слоя "Пенетрон" с применением в узлах Пенекрит, "Ватерплаг", Пенеплаг, ленты "Пенебанд С" согласно типовым узлам ф-мы Технониколь | м2 | 29.4148 | [7 empty] | определить технология и расход
| Монтаж стремянки 902-09-22.84 -КЖИ.С1-03 L=1500 мм | шт. | 1
| Стремянка 902-09-22.84 -КЖИ.С1-03 L=1500 мм | кг | 16.2
| Монтаж ходовых скоб МН-1 | шт. | 1
| Стальная скоба из арматуры А240 Ø16 мм | кг | 0.8
| Заделка труб в местах прохода через стенки колодца | шт. | 3
| Обратная засыпка пазух котлована местным грунтом с повышенной степенью уплотнения Ксот>=0,93 | м3 | 153.25
| Устройство колодца К2.52 | шт. | 1
| Разработка грунта механизированным способом | м3 | 118.81
| Доработка грунта вручную | м3 | 0.85
| Уплотнение грунта основания | м2 | 3.8
| Устройство бетонной подготовки толщиной 100 мм, бетон В7,5 | м3 | 0.38
| Устройство гидроизоляции днища колодца - шткукатурной асфальтовой из горячего асфальтового раствора толщиной 10 мм по огрунтовке разжиженным битумом | м2 | 3.14
| Монтаж плиты днища КЦД-15 на цементно-песчаный раствор М100 толщиной 20 мм | шт. | 1
| Плита днища КЦД-15 | шт. | 1
| Цементно-песчаный раствор М100 | м3 | 0.0306
| Устройство лотковой части колодца из монолитного железобетона М200 с затиркой и железнением повержности лотка | м3 | 1.2 | [7 empty] | проверить
| Бетон М200 | м3 | 1.224
| Монтаж колец стеновых КЦ на цементно-песчаный раствор М100 толщиной 10 мм | шт. | 4
| Кольцо стеновое КЦ-15-9 | шт. | 2
| Кольцо стеновое КЦ-7-1 | шт. | 2 | [7 empty] | по серии 1 нет
| Монтаж плиты перекрытия КЦП на цементно-песчаный раствор М100 толщиной 10 мм | шт. | 1
| Плита перекрытия КЦП-1-15-2 | шт. | 1
| Монтаж плиты ОП1-К в комплекте с люком тип Т на цементно-песчанный раствор М100 толщиной 10 мм | компл. | 1
| Плита ОП1-К в комплекте с люком тип Т | компл. | 1
| Устройство вертикальной и горизонтальной обмазочной гидроизоляции стен и плиты перекрытия колодца в два слоя "Пенетрон" с применением в узлах Пенекрит, "Ватерплаг", Пенеплаг, ленты "Пенебанд С" согласно типовым узлам ф-мы Технониколь | м2 | 21.5193 | [7 empty] | определить технология и расход
| Монтаж стремянки 902-09-22.84 -КЖИ.С1-03 L=1500 мм | шт. | 1
| Стремянка 902-09-22.84 -КЖИ.С1-03 L=1500 мм | кг | 16.2
| Заделка труб в местах прохода через стенки колодца | шт. | 2
| Обратная засыпка пазух котлована местным грунтом с повышенной степенью уплотнения Ксот>=0,93 | м3 | 114.32

## Лист1
расстояние | высота | уклон | длина
5.6 | 0.0952 | 0.017 | 5.6008
| 0 |  | 0
| 0 |  | 0
| 0 |  | 0
| 0 |  | 0
| 0 |  | 0
| 0 |  | 0
| 0 |  | 0
| 0 |  | 0
| 0 |  | 0
| 0 |  | 0
| 0 |  | 0
| 0 |  | 0
| 0 |  | 0
| 0 |  | 0
| 0 |  | 0
| 0 |  | 0
| 0 |  | 0
| 0 |  | 0
| 0 |  | 0
| 0 |  | 0
| 0 |  | 0
| 0 |  | 0
| 0 |  | 0
| 0 |  | 0
| 0 |  | 0
| 0 |  | 0
| 0 |  | 0