## 02-01-01 Архumекmурно-сmроumель
Приложение № 3
Утверждено приказом Минстроя РФ № 421/пр от 4 августа 2020 г. в редакции приказа № 557/пр от 7 июля 2022 г.
Наименование программного продукта |  |  |  |  | ГРАНД-Смета, версия 2025.1
Наименование редакции сметных нормативов |  |  |  |  | Приказ Минстроя России от 30.12.2021 № 1046/пр; Приказ Минстроя России от 04.08.2020 № 421/пр; Приказ Минстроя России от 21.12.2020 № 812/пр; Приказ Минстроя России от 11.12.2020 № 774/пр; Приказ Минстроя России от 02.08.2023 № 551/пр; Приказ Минстроя России от 14.11.2023 № 817/пр; Приказ Минстроя России от 16.02.2024 № 102/пр; Приказ Минстроя России от 13.05.2024 №323/пр; Приказ Минстроя России от 09.08.2024 №524/пр; Приказ Минстроя России от 07.11.2024 №747/пр | [11 empty] | Наименование редакции сметных нормативов | Приказ Минстроя России от 30.12.2021 № 1046/пр; Приказ Минстроя России от 04.08.2020 № 421/пр; Приказ Минстроя России от 21.12.2020 № 812/пр; Приказ Минстроя России от 11.12.2020 № 774/пр; Приказ Минстроя России от 02.08.2023 № 551/пр; Приказ Минстроя России от 14.11.2023 № 817/пр; Приказ Минстроя России от 16.02.2024 № 102/пр; Приказ Минстроя России от 13.05.2024 №323/пр; Приказ Минстроя России от 09.08.2024 №524/пр; Приказ Минстроя России от 07.11.2024 №747/пр
Реквизиты приказа Минстроя России об утверждении дополнений и изменений к сметным нормативам |  |  |  |  | Приказ Минстроя России от 18 мая 2022 г. № 378/пр, Приказ Минстроя России от 26 августа 2022 г. № 703/пр, Приказ Минстроя России от 26 октября 2022 г. № 905/пр, Приказ Минстроя России от 27 декабря 2022 г. № 1133/пр, Приказ Минстроя России от 10 февраля 2023 г. № 84/пр, Приказ Минстроя России от 11.05.2023 №335/пр; Приказ Минстроя России от 07.07.2022 № 557/пр; Приказ Минстроя России от 02.09.2021 № 636/пр, Приказ Минстроя России от 26.07.2022 № 611/пр; Приказ Минстроя России от 22.04.2022 № 317/пр; Приказ Минстроя России от 02.08.2023 № 551/пр; Приказ Минстроя России от 14.11.2023 № 817/пр; Приказ Минстроя России от 30.01.2024 № 55/пр; Приказ Минстроя России от 16.02.2024 № 102/пр; Приказ Минстроя России от 13.05.2024 №323/пр; Приказ Минстроя России от 09.08.2024 №524/пр; Приказ Минстроя России от 07.11.2024 №747/пр | [9 empty] | Реквизиты приказа Минстроя России об утверждении дополнений и изменений к сметным нормативам | Приказ Минстроя России от 18 мая 2022 г. № 378/пр, Приказ Минстроя России от 26 августа 2022 г. № 703/пр, Приказ Минстроя России от 26 октября 2022 г. № 905/пр, Приказ Минстроя России от 27 декабря 2022 г. № 1133/пр, Приказ Минстроя России от 10 февраля 2023 г. № 84/пр, Приказ Минстроя России от 11.05.2023 №335/пр; Приказ Минстроя России от 07.07.2022 № 557/пр; Приказ Минстроя России от 02.09.2021 № 636/пр, Приказ Минстроя России от 26.07.2022 № 611/пр; Приказ Минстроя России от 22.04.2022 № 317/пр; Приказ Минстроя России от 02.08.2023 № 551/пр; Приказ Минстроя России от 14.11.2023 № 817/пр; Приказ Минстроя России от 30.01.2024 № 55/пр; Приказ Минстроя России от 16.02.2024 № 102/пр; Приказ Минстроя России от 13.05.2024 №323/пр; Приказ Минстроя России от 09.08.2024 №524/пр; Приказ Минстроя России от 07.11.2024 №747/пр |  |  | Реквизиты приказа Минстроя России об утверждении дополнений и изменений к сметным нормативам | Приказ Минстроя России от 18 мая 2022 г. № 378/пр, Приказ Минстроя России от 26 августа 2022 г. № 703/пр, Приказ Минстроя России от 26 октября 2022 г. № 905/пр, Приказ Минстроя России от 27 декабря 2022 г. № 1133/пр, Приказ Минстроя России от 10 февраля 2023 г. № 84/пр, Приказ Минстроя России от 11.05.2023 №335/пр; Приказ Минстроя России от 07.07.2022 № 557/пр; Приказ Минстроя России от 02.09.2021 № 636/пр, Приказ Минстроя России от 26.07.2022 № 611/пр; Приказ Минстроя России от 22.04.2022 № 317/пр; Приказ Минстроя России от 02.08.2023 № 551/пр; Приказ Минстроя России от 14.11.2023 № 817/пр; Приказ Минстроя России от 30.01.2024 № 55/пр; Приказ Минстроя России от 16.02.2024 № 102/пр; Приказ Минстроя России от 13.05.2024 №323/пр; Приказ Минстроя России от 09.08.2024 №524/пр; Приказ Минстроя России от 07.11.2024 №747/пр
Реквизиты письма Минстроя России об индексах изменения сметной стоимости строительства, включаемые в федеральный реестр сметных нормативов и размещаемые в федеральной государственной информационной системе ценообразования в строительстве, подготовленного в соответствии пунктом 85 Методики расчета индексов изменения сметной стоимости строительства, утвержденной приказом Министерства строительства и жилищно-коммунального хозяйства Российской Федерации от 5 июня 2019 г. № 326/пр¹ |  |  |  |  | Письмо Минстроя России от 25.11.2024 № 69894-ИФ/09 | [9 empty] | Реквизиты письма Минстроя России об индексах изменения сметной стоимости строительства, включаемые в федеральный реестр сметных нормативов и размещаемые в федеральной государственной информационной системе ценообразования в строительстве, подготовленного в соответствии пунктом 85 Методики расчета индексов изменения сметной стоимости строительства, утвержденной приказом Министерства строительства и жилищно-коммунального хозяйства Российской Федерации от 5 июня 2019 г. № 326/пр¹ | Письмо Минстроя России от 25.11.2024 № 69894-ИФ/09 |  |  |  |  | Реквизиты письма Минстроя России об индексах изменения сметной стоимости строительства, включаемые в федеральный реестр сметных нормативов и размещаемые в федеральной государственной информационной системе ценообразования в строительстве, подготовленного в соответствии пунктом 85 Методики расчета индексов изменения сметной стоимости строительства, утвержденной приказом Министерства строительства и жилищно-коммунального хозяйства Российской Федерации от 5 июня 2019 г. № 326/пр¹ | Письмо Минстроя России от 25.11.2024 № 69894-ИФ/09
Реквизиты нормативного правового акта об утверждении оплаты труда, утверждаемый в соответствии с пунктом 22(1) Правилами мониторинга цен, утвержденными постановлением Правительства Российской Федерации от 23 декабря 2016 г. № 1452 |  |  |  |  | Постановление Правительства Севастополя от 20.04.2023 № 191-ПП | [9 empty] | Реквизиты нормативного правового акта об утверждении оплаты труда, утверждаемый в соответствии с пунктом 22(1) Правилами мониторинга цен, утвержденными постановлением Правительства Российской Федерации от 23 декабря 2016 г. № 1452 | Постановление Правительства Севастополя от 20.04.2023 № 191-ПП | [6 empty] | Реквизиты нормативного правового акта об утверждении оплаты труда, утверждаемый в соответствии с пунктом 22(1) Правилами мониторинга цен, утвержденными постановлением Правительства Российской Федерации от 23 декабря 2016 г. № 1452 | Постановление Правительства Севастополя от 20.04.2023 № 191-ПП
Наименование субъекта Российской Федерации |  |  |  |  | 92. г. Севастополь | [10 empty] | 92. г. Севастополь | [8 empty] | Наименование субъекта Российской Федерации | 92. г. Севастополь
Наименование зоны субъекта Российской Федерации |  |  |  |  | город Севастополь | [10 empty] | город Севастополь | [10 empty] | Наименование зоны субъекта Российской Федерации | город Севастополь
«Усmановка cucmeм РЗА на nодсmанцuях 110 кВ numaющux ПС «Каnumанская»: ПС 110 кВ ПС-5 u ПС 110 кВ ПС-6» | [28 empty] | «Усmановка cucmeм РЗА на nодсmанцuях 110 кВ numaющux ПС «Каnumанская»: ПС 110 кВ ПС-5 u ПС 110 кВ ПС-6»
(наименование стройки)
ПС 110 кВ ПС-5 | [29 empty] | ПС 110 кВ ПС-5
(наименование объекта капитального строительства)
ЛОКАЛЬНЫЙ СМЕТНЫЙ РАСЧЕТ (СМЕТА) № 02-01-01
Составлен | ресурсно-индексным | методом
Основание | 007-24-СТ-АС1 | [29 empty] | 007-24-СТ-АС1
(проектная и (или) иная техническая документация)
Составлен(а) в текущем уровне цен |  | IV квартал 2024 года | [29 empty] | IV квартал 2024 года
Сметная стоимость |  |  | 1304.95 | тыс.руб.
в том числе:
| строительных работ |  | 1157.87 | тыс.руб. |  |  |  |  | Средства на оплату труда рабочих |  |  |  | 235.91 | тыс.руб.
| монтажных работ |  | 147.08 | тыс.руб. |  |  |  |  | Средства на оплату труда машинистов |  |  |  | 50.33 | тыс.руб.
| оборудования |  | 0 | тыс.руб. |  |  |  |  | Нормативные затраты труда рабочих |  |  |  | 549.04 | чел.-ч.
| прочих затрат |  | 0 | тыс.руб. |  |  |  |  | Нормативные затраты труда машинистов |  |  |  | 86.56 | чел.-ч.
№ п/п | Обоснование | Наименование работ и затрат |  |  |  | Единица измерения | Количество |  |  | Сметная стоимость, руб.
[7 empty] | на единицу измерения | коэффициенты | всего с учетом коэффициентов | на единицу измерения в базисном уровне цен | индекс | на единицу измерения в текущем уровне цен | коэффициенты | всего в текущем уровне цен
1 | 2 | 3 |  |  |  | 4 | 5 | 6 | 7 | 8 | 9 | 10 | 11 | 12
Раздел 1. Устройство фундамента | [32 empty] | Раздел 1. Устройство фундамента
1 | ГЭСН08-01-002-02 | Устройство основания под фундаменты: щебеночного (засыпка пустот) |  |  |  | 4: м3; 5: 10.3; 6: 1; 7: 10.3 | [19 empty] | Устройство основания под фундаменты: щебеночного (засыпка пустот)
|  | Всего по позиции |  |  |  | 10: 3798.32; 12: 39122.7 | [20 empty] | Всего по позиции
2 | ГЭСН33-01-007-02 | Бурение котлованов на глубину бурения: до 3 м, 2 группа грунтов |  |  |  | 4: шт; 5: 6; 6: 1; 7: 6 | [19 empty] | Бурение котлованов на глубину бурения: до 3 м, 2 группа грунтов
|  | Всего по позиции |  |  |  | 10: 5175.74; 12: 31054.43 | [20 empty] | Всего по позиции
3 | ГЭСН06-01-001-01 | Устройство бетонной подготовки |  |  |  | 4: 100 м3; 5: 0.0006; 6: 1; 7: 0.0006 | [19 empty] | Устройство бетонной подготовки
|  | Объем=(0,01*6) / 100 | [33 empty] | Объем=(0,01*6) / 100
|  | Всего по позиции |  |  |  | 10: 825950; 12: 495.57 | [20 empty] | Всего по позиции
Арматурный каркас для свай | [36 empty] | Арматурный каркас для свай
4 | ГЭСН06-03-009-07 | Изготовление пространственного каркаса из отдельных стержней композитной арматуры диаметром до 16 мм |  |  |  | 4: т; 5: 0.08442; 6: 1; 7: 0.08442 | [19 empty] | Изготовление пространственного каркаса из отдельных стержней композитной арматуры диаметром до 16 мм
|  | Объем=6*14,07/1000 | [33 empty] | Объем=6*14,07/1000
|  | Всего по позиции |  |  |  | 10: 122617.15; 12: 10351.34 | [20 empty] | Всего по позиции
4.1 | ФСБЦ-08.4.03.03-0032 | Сталь арматурная горячекатаная периодического профиля, класс A-III, диаметр 12 мм |  |  |  | т | 0.053267 | 1 | 0.053267 | 64493 | 0.99 | 63848.07 |  | 3401.02 | [19 empty] | Сталь арматурная горячекатаная периодического профиля, класс A-III, диаметр 12 мм
|  | Объем=3*2,93*6*1,01/1000 | [33 empty] | Объем=3*2,93*6*1,01/1000
|  | Всего по позиции |  |  |  | 12: 3401.02 | [20 empty] | Всего по позиции
4.2 | ФСБЦ-08.4.03.03-0030 | Сталь арматурная горячекатаная периодического профиля, класс A-III, диаметр 8 мм |  |  |  | т | 0.031997 | 1 | 0.031997 | 68743 | 0.99 | 68055.57 |  | 2177.56 | [19 empty] | Сталь арматурная горячекатаная периодического профиля, класс A-III, диаметр 8 мм
|  | Объем=11*0,48*6*1,01/1000 | [33 empty] | Объем=11*0,48*6*1,01/1000
|  | Всего по позиции |  |  |  | 12: 2177.56 | [20 empty] | Всего по позиции
Ростверк | [36 empty] | Ростверк
5 | ГЭСН06-24-001-02 | Монтаж опалубки монолитных железобетонных конструкций: фундаментов ленточных и низкорасположенных ростверков |  |  |  | 4: 100 м2; 5: 0.0672; 6: 1; 7: 0.0672 | [19 empty] | Монтаж опалубки монолитных железобетонных конструкций: фундаментов ленточных и низкорасположенных ростверков
|  | Объем=(0,7*0,4*4*6) / 100 | [33 empty] | Объем=(0,7*0,4*4*6) / 100
|  | Всего по позиции |  |  |  | 10: 201412.2; 12: 13534.9 | [20 empty] | Всего по позиции
6 | ГЭСН06-03-009-07 | Изготовление пространственного каркаса из отдельных стержней композитной арматуры диаметром до 16 мм |  |  |  | 4: т; 5: 0.09768; 6: 1; 7: 0.09768 | [19 empty] | Изготовление пространственного каркаса из отдельных стержней композитной арматуры диаметром до 16 мм
|  | Объем=(2,4*4+4,62+2,06)*6/1000 | [33 empty] | Объем=(2,4*4+4,62+2,06)*6/1000
|  | Всего по позиции |  |  |  | 10: 122617.12; 12: 11977.24 | [20 empty] | Всего по позиции
6.1 | ФСБЦ-08.4.03.03-0032 | Сталь арматурная горячекатаная периодического профиля, класс A-III, диаметр 12 мм |  |  |  | т | 0.086173 | 1 | 0.086173 | 64493 | 0.99 | 63848.07 |  | 5501.99 | [19 empty] | Сталь арматурная горячекатаная периодического профиля, класс A-III, диаметр 12 мм
|  | Объем=(2,4*4+4,62)*6*1,01/1000 | [33 empty] | Объем=(2,4*4+4,62)*6*1,01/1000
|  | Всего по позиции |  |  |  | 12: 5501.99 | [20 empty] | Всего по позиции
6.2 | ФСБЦ-08.4.03.03-0030 | Сталь арматурная горячекатаная периодического профиля, класс A-III, диаметр 8 мм |  |  |  | т | 0.012484 | 1 | 0.012484 | 68743 | 0.99 | 68055.57 |  | 849.58 | [19 empty] | Сталь арматурная горячекатаная периодического профиля, класс A-III, диаметр 8 мм
|  | Объем=2,06*6*1,01/1000 | [33 empty] | Объем=2,06*6*1,01/1000
|  | Всего по позиции |  |  |  | 12: 849.58 | [20 empty] | Всего по позиции
7 | ГЭСН05-01-061-01 | Установка в скважину арматурного каркаса |  |  |  | 4: шт; 5: 6; 6: 1; 7: 6 | [19 empty] | Установка в скважину арматурного каркаса
|  | Всего по позиции |  |  |  | 10: 31676.35; 12: 190058.1 | [20 empty] | Всего по позиции
8 | ГЭСН08-01-002-01 | Устройство основания под фундаменты: песчаного |  |  |  | 4: м3; 5: 1.728; 6: 1; 7: 1.728 | [19 empty] | Устройство основания под фундаменты: песчаного
|  | Объем=1,2*1,2*0,2*6 | [33 empty] | Объем=1,2*1,2*0,2*6
|  | Всего по позиции |  |  |  | 10: 2698.27; 12: 4662.61 | [20 empty] | Всего по позиции
9 | ГЭСН06-03-004-03 | Установка анкерных болтов: при бетонировании со связями из арматуры |  |  |  | 4: т; 5: 0.132; 6: 1; 7: 0.132 | [19 empty] | Установка анкерных болтов: при бетонировании со связями из арматуры
|  | Объем=5,5*4*6/1000 | [33 empty] | Объем=5,5*4*6/1000
|  | Всего по позиции |  |  |  | 10: 382449.09; 12: 50483.28 | [20 empty] | Всего по позиции
10 | ГЭСН05-01-009-01 | Заливка бетоном свай и ростверка |  |  |  | 4: м3; 5: 3; 6: 1; 7: 3 | [19 empty] | Заливка бетоном свай и ростверка
|  | Объем=0,5*6 | [33 empty] | Объем=0,5*6
|  | Всего по позиции |  |  |  | 10: 25163.81; 12: 75491.42 | [20 empty] | Всего по позиции
10.1 | ФСБЦ-04.1.02.05-0007 | Смеси бетонные тяжелого бетона (БСТ), класс В20 (М250) |  |  |  | м3 | 3.06 | 1 | 3.06 |  |  | 6794.37 |  | 20790.77 | [19 empty] | Смеси бетонные тяжелого бетона (БСТ), класс В20 (М250)
|  | Всего по позиции |  |  |  | 12: 20790.77 | [20 empty] | Всего по позиции
10.2 | Техн.чать п.40, п.100 ФСБЦ 81-01-2022 | Надбавка на водонепроницаемость (W6: (0,4-0,2)=0,2 (Надбавка 1,0%) |  |  |  | поправка | 3.06 | 1 | 3.06 |  |  | 48.09 |  | 147.16 | [19 empty] | Надбавка на водонепроницаемость (W6: (0,4-0,2)=0,2 (Надбавка 1,0%)
|  | Цена=4808,88*1,0% | [35 empty] | Цена=4808,88*1,0%
|  | Всего по позиции |  |  |  | 12: 147.16 | [20 empty] | Всего по позиции
11 | ГЭСН08-01-007-01 | Устройство прокладочной гидроизоляции фундаментов рулонными материалами в один слой насухо |  |  |  | 4: 100 м2; 5: 0.27432; 6: 1; 7: 0.27432 | [19 empty] | Устройство прокладочной гидроизоляции фундаментов рулонными материалами в один слой насухо
|  | Объем=(6*(3,14*(0,35+0,2)*3+(0,7*0,7-3,14*0,35))) / 100 | [33 empty] | Объем=(6*(3,14*(0,35+0,2)*3+(0,7*0,7-3,14*0,35))) / 100
|  | Всего по позиции |  |  |  | 10: 5240.74; 12: 1437.64 | [20 empty] | Всего по позиции
11.1 | ФСБЦ-12.1.02.03-0165 | Материал рулонный битумно-полимерный кровельный и гидроизоляционный СБС-модифицированный ЭПП с антикорневыми добавками, наплавляемый, основа полиэстер, продольная/поперечная нагрузка на разрыв не менее 800/600 Н, гибкость не выше -25 °C, теплостойкость не ниже 100 °C, масса 5,0 кг/м2, толщина 4 мм |  |  |  | м2 | 30.1752 | 1 | 30.1752 |  |  | 471.79 |  | 14236.36 | [19 empty] | Материал рулонный битумно-полимерный кровельный и гидроизоляционный СБС-модифицированный ЭПП с антикорневыми добавками, наплавляемый, основа полиэстер, продольная/поперечная нагрузка на разрыв не менее 800/600 Н, гибкость не выше -25 °C, теплостойкость не ниже 100 °C, масса 5,0 кг/м2, толщина 4 мм
|  | Всего по позиции |  |  |  | 12: 14236.36 | [20 empty] | Всего по позиции
12 | ГЭСН11-01-004-09 | Устройство гидроизоляции обмазочной: в один слой праймером (без стоимости битума) в два слоя |  |  |  | 4: 100 м2; 5: 0.0672; 6: 1; 7: 0.0672 | [19 empty] | Устройство гидроизоляции обмазочной: в один слой праймером (без стоимости битума) в два слоя
|  | Объем=(6*0,4*0,7*4) / 100 | [33 empty] | Объем=(6*0,4*0,7*4) / 100
|  | Всего по позиции |  |  |  | 10: 124844.64; 12: 8389.56 | [20 empty] | Всего по позиции
13 | ГЭСН08-01-003-07 | Гидроизоляция боковая обмазочная битумная в 2 слоя по выровненной поверхности бутовой кладки, кирпичу, бетону в один слой |  |  |  | 4: 100 м2; 5: 0.0672; 6: 1; 7: 0.0672 | [19 empty] | Гидроизоляция боковая обмазочная битумная в 2 слоя по выровненной поверхности бутовой кладки, кирпичу, бетону в один слой
|  | Объем=(6*0,4*0,7*4) / 100 | [33 empty] | Объем=(6*0,4*0,7*4) / 100
|  | Всего по позиции |  |  |  | 10: 21799.26; 12: 1464.91 | [20 empty] | Всего по позиции
13.1 | ФСБЦ-01.2.03.05-0001 | Праймер битумно-полимерный для подготовки (грунтования) изолируемой поверхности перед нанесением битумно-полимерных гидроизоляционных материалов |  |  |  | кг | 2.69 | 1 | 2.69 | 31.51 | 1.66 | 52.31 |  | 140.71 | [19 empty] | Праймер битумно-полимерный для подготовки (грунтования) изолируемой поверхности перед нанесением битумно-полимерных гидроизоляционных материалов
|  | Объем=Ф8.р2*1000 | [33 empty] | Объем=Ф8.р2*1000
|  | Всего по позиции |  |  |  | 12: 140.71 | [20 empty] | Всего по позиции
13.2 | ФСБЦ-01.2.03.03-0103 | Мастика битумная гидроизоляционная для подземных строительных конструкций, холодная, готовая к применению, диапазон температур от -20 до +40 °C, прочность сцепления с металлом/бетоном не менее 0,1 МПа, расход для горизонтальной поверхности 1 кг/м2 |  |  |  | кг | 8.06 | 1 | 8.06 | 122.98 | 1.66 | 204.15 |  | 1645.45 | [19 empty] | Мастика битумная гидроизоляционная для подземных строительных конструкций, холодная, готовая к применению, диапазон температур от -20 до +40 °C, прочность сцепления с металлом/бетоном не менее 0,1 МПа, расход для горизонтальной поверхности 1 кг/м2
|  | Объем=МАСТЕР.р1*1000 | [33 empty] | Объем=МАСТЕР.р1*1000
|  | Всего по позиции |  |  |  | 12: 1645.45 | [20 empty] | Всего по позиции
|  | Итого по разделу 1 Устройство фундамента |  |  |  | 12: 487414.3 | [24 empty] | Итого по разделу 1 Устройство фундамента
Раздел 2. Кабельные лотки | [32 empty] | Раздел 2. Кабельные лотки
14 | ГЭСН01-02-057-02 | Разработка грунта вручную в траншеях глубиной до 2 м без креплений с откосами, группа грунтов: 2 |  |  |  | 4: 100 м3; 5: 0.0128; 6: 1; 7: 0.0128 | [19 empty] | Разработка грунта вручную в траншеях глубиной до 2 м без креплений с откосами, группа грунтов: 2
|  | Объем=1,28 / 100 | [33 empty] | Объем=1,28 / 100
|  | Всего по позиции |  |  |  | 10: 198421.09; 12: 2539.79 | [20 empty] | Всего по позиции
15 | ГЭСН08-01-002-02 | Устройство основания под фундаменты: щебеночного |  |  |  | 4: м3; 5: 0.64; 6: 1; 7: 0.64 | [19 empty] | Устройство основания под фундаменты: щебеночного
|  | Всего по позиции |  |  |  | 10: 3798.31; 12: 2430.92 | [20 empty] | Всего по позиции
15.1 | ГЭСН08-01-002-01 | Устройство основания под фундаменты: песчаного |  |  |  | 4: м3; 5: 0.64; 6: 1; 7: 0.64 | [19 empty] | Устройство основания под фундаменты: песчаного
|  | Всего по позиции |  |  |  | 10: 2698.23; 12: 1726.87 | [20 empty] | Всего по позиции
16 | ГЭСН07-06-001-01 | Устройство непроходных каналов: одноячейковых, перекрываемых или опирающихся на плиту |  |  |  | 4: 100 м3; 5: 0.0054; 6: 1; 7: 0.0054 | [19 empty] | Устройство непроходных каналов: одноячейковых, перекрываемых или опирающихся на плиту
|  | Объем=(0,07*6+0,01*12) / 100 | [33 empty] | Объем=(0,07*6+0,01*12) / 100
|  | Всего по позиции |  |  |  | 10: 1167674.07; 12: 6305.44 | [20 empty] | Всего по позиции
16.1 | ФСБЦ-04.3.01.09-0014 | Раствор готовый кладочный, цементный, М100 |  |  |  | м3 | 0.03 | 1 | 0.03 |  |  | 6403.77 |  | 192.11 | [19 empty] | Раствор готовый кладочный, цементный, М100
|  | Всего по позиции |  |  |  | 12: 192.11 | [20 empty] | Всего по позиции
16.2 | ФСБЦ-05.1.01.10-0003 | Лотки железобетонные кабельные Л20.5, бетон В15 |  |  |  | м3 | 0.42 | 1 | 0.42 | 12692.29 | 1.57 | 19926.9 |  | 8369.3 | [19 empty] | Лотки железобетонные кабельные Л20.5, бетон В15
|  | Объем=0,07*6 | [33 empty] | Объем=0,07*6
|  | Всего по позиции |  |  |  | 12: 8369.3 | [20 empty] | Всего по позиции
16.3 | ФСБЦ-05.1.02.03-0012 | Бруски железобетонные для прокладки лотков Б5 |  |  |  | м3 | 0.12 | 1 | 0.12 | 25779.09 | 1.38 | 35575.14 |  | 4269.02 | [19 empty] | Бруски железобетонные для прокладки лотков Б5
|  | Объем=0,01*12 | [33 empty] | Объем=0,01*12
|  | Всего по позиции |  |  |  | 12: 4269.02 | [20 empty] | Всего по позиции
17 | ГЭСН07-06-002-06 | Устройство плит перекрытий каналов площадью: до 1 м2 |  |  |  | 4: 100 шт; 5: 0.1; 6: 1; 7: 0.1 | [19 empty] | Устройство плит перекрытий каналов площадью: до 1 м2
|  | Объем=10 / 100 | [33 empty] | Объем=10 / 100
|  | Всего по позиции |  |  |  | 10: 149417.4; 12: 14941.74 | [20 empty] | Всего по позиции
17.1 | ФСБЦ-05.1.06.09-0093 | Плиты перекрытия каналов железобетонные, объем до 1,1 м3, бетон В15, расход арматуры до 50 кг/м3 |  |  |  | м3 | 0.3 | 1 | 0.3 | 16349.12 | 1.32 | 21580.84 |  | 6474.25 | [19 empty] | Плиты перекрытия каналов железобетонные, объем до 1,1 м3, бетон В15, расход арматуры до 50 кг/м3
|  | Объем=0,03*10 | [33 empty] | Объем=0,03*10
|  | Всего по позиции |  |  |  | 12: 6474.25 | [20 empty] | Всего по позиции
18 | ГЭСН06-03-008-01 | Канатная алмазная резка монолитных железобетонных конструкций |  |  |  | 4: м2 поверхности резки; 5: 0.16; 6: 1; 7: 0.16 | [19 empty] | Канатная алмазная резка монолитных железобетонных конструкций
|  | Объем=0,5*2*0,16 | [33 empty] | Объем=0,5*2*0,16
|  | Всего по позиции |  |  |  | 10: 13511.06; 12: 2161.77 | [20 empty] | Всего по позиции
19 | ГЭСН08-02-001-09 | Кладка стен и каналов |  |  |  | 4: м3; 5: 0.1; 6: 1; 7: 0.1 | [19 empty] | Кладка стен и каналов
|  | Всего по позиции |  |  |  | 10: 29037.5; 12: 2903.75 | [20 empty] | Всего по позиции
|  | Итого по разделу 2 Кабельные лотки |  |  |  | 12: 52314.96 | [24 empty] | Итого по разделу 2 Кабельные лотки
Раздел 3. Приямки монолитные ПрМ1, ПрМ2 и подземный трубный переход | [32 empty] | Раздел 3. Приямки монолитные ПрМ1, ПрМ2 и подземный трубный переход
20 | ГЭСН01-01-009-14 | Разработка грунта в траншеях экскаватором «обратная лопата» с ковшом вместимостью 0,5 (0,5-0,63) м3, в отвал группа грунтов: 2 |  |  |  | 4: 1000 м3; 5: 0.034; 6: 1; 7: 0.034 | [19 empty] | Разработка грунта в траншеях экскаватором «обратная лопата» с ковшом вместимостью 0,5 (0,5-0,63) м3, в отвал группа грунтов: 2
|  | Объем=34,0 / 1000 | [33 empty] | Объем=34,0 / 1000
|  | Всего по позиции |  |  |  | 10: 118895; 12: 4042.43 | [20 empty] | Всего по позиции
21 | ГЭСН01-02-005-01 | Уплотнение грунта пневматическими трамбовками, группа грунтов: 1-2 |  |  |  | 4: 100 м3; 5: 0.0288; 6: 1; 7: 0.0288 | [19 empty] | Уплотнение грунта пневматическими трамбовками, группа грунтов: 1-2
|  | Объем=(14,4*0,2) / 100 | [33 empty] | Объем=(14,4*0,2) / 100
|  | Всего по позиции |  |  |  | 10: 24933.33; 12: 718.08 | [20 empty] | Всего по позиции
22 | ГЭСН06-01-001-01 | Устройство бетонной подготовки |  |  |  | 4: 100 м3; 5: 0.0144; 6: 1; 7: 0.0144 | [19 empty] | Устройство бетонной подготовки
|  | Объем=1,44 / 100 | [33 empty] | Объем=1,44 / 100
|  | Всего по позиции |  |  |  | 10: 825966.67; 12: 11893.92 | [20 empty] | Всего по позиции
22.1 | Техн.чать п.40, п.100 ФСБЦ 81-01-2022 | Надбавка на морозостойкость (F200: (200-50)=150 (Надбавка 1,0%) |  |  |  | поправка | 1.4688 | 1 | 1.4688 |  |  | 53.81 |  | 79.04 | [19 empty] | Надбавка на морозостойкость (F200: (200-50)=150 (Надбавка 1,0%)
|  | Цена=5381,31*1,0% | [35 empty] | Цена=5381,31*1,0%
|  | Всего по позиции |  |  |  | 12: 79.04 | [20 empty] | Всего по позиции
23 | ГЭСН06-13-001-03 | Устройство стен и плоских днищ при толщине: до 150 мм прямоугольных сооружений |  |  |  | 4: 100 м3; 5: 0.0623; 6: 1; 7: 0.0623 | [19 empty] | Устройство стен и плоских днищ при толщине: до 150 мм прямоугольных сооружений
|  | Объем=(2,0+1,73+2,5) / 100 | [33 empty] | Объем=(2,0+1,73+2,5) / 100
|  | Всего по позиции |  |  |  | 10: 3976979.45; 12: 247765.82 | [20 empty] | Всего по позиции
23.1 | Техн.чать п.40, п.100 ФСБЦ 81-01-2022 | Надбавка на водонепроницаемость (W6: (0,4-0,2)=0,2 (Надбавка 1,0%) |  |  |  | поправка | 6.3235 | 1 | 6.3235 |  |  | 50.55 |  | 319.65 | [19 empty] | Надбавка на водонепроницаемость (W6: (0,4-0,2)=0,2 (Надбавка 1,0%)
|  | Цена=5054,75*1,0% | [35 empty] | Цена=5054,75*1,0%
|  | Всего по позиции |  |  |  | 12: 319.65 | [20 empty] | Всего по позиции
24 | ФСБЦ-08.4.03.03-0032 | Сталь арматурная горячекатаная периодического профиля, класс A-III, диаметр 12 мм |  |  |  | т | 0.30281 | 1 | 0.30281 | 64493 | 0.99 | 63848.07 |  | 19333.71 | [19 empty] | Сталь арматурная горячекатаная периодического профиля, класс A-III, диаметр 12 мм
|  | Объем=(96,55+90,1+113,16)*1,01/1000 | [33 empty] | Объем=(96,55+90,1+113,16)*1,01/1000
|  | Всего по позиции |  |  |  | 12: 19333.71 | [20 empty] | Всего по позиции
25 | ГЭСН06-03-004-11 | Установка закладных деталей весом: до 4 кг Изделия ПрМ1 и ПрМ2 |  |  |  | 4: т; 5: 0.06232; 6: 1; 7: 0.06232 | [19 empty] | Установка закладных деталей весом: до 4 кг Изделия ПрМ1 и ПрМ2
|  | Объем=(31,16+31,16)/1000 | [33 empty] | Объем=(31,16+31,16)/1000
|  | Всего по позиции |  |  |  | 10: 337518.45; 12: 21034.15 | [20 empty] | Всего по позиции
25.1 | ФСБЦ-08.4.01.02-0001 | Детали закладные |  |  |  | т | 0.06232 | 1 | 0.06232 | 115088.35 | 1.23 | 141558.67 |  | 8821.94 | [19 empty] | Детали закладные
|  | Всего по позиции |  |  |  | 12: 8821.94 | [20 empty] | Всего по позиции
26 | ГЭСН12-01-017-01 | Устройство выравнивающих стяжек: цементно-песчаных толщиной 15 мм |  |  |  | 4: 100 м2; 5: 0.045; 6: 1; 7: 0.045 | [19 empty] | Устройство выравнивающих стяжек: цементно-песчаных толщиной 15 мм
|  | Объем=(1,5*1,5*2) / 100 | [33 empty] | Объем=(1,5*1,5*2) / 100
|  | Всего по позиции |  |  |  | 10: 59304; 12: 2668.68 | [20 empty] | Всего по позиции
26.1 | ГЭСН12-01-017-02 | Устройство выравнивающих стяжек: на каждый 1 мм изменения толщины добавлять или исключать к норме 12-01-017-01 (+35 мм) |  |  |  | 4: 100 м2; 5: 0.045; 6: 1; 7: 0.045 | [19 empty] | Устройство выравнивающих стяжек: на каждый 1 мм изменения толщины добавлять или исключать к норме 12-01-017-01 (+35 мм)
|  | Всего по позиции |  |  |  | 10: 84392.44; 12: 3797.66 | [20 empty] | Всего по позиции
27 | ГЭСН34-02-003-01 | Устройство трубопроводов из полиэтиленовых труб: до 2 отверстий |  |  |  | 4: канал.км; 5: 0.048; 6: 1; 7: 0.048 | [19 empty] | Устройство трубопроводов из полиэтиленовых труб: до 2 отверстий
|  | Объем=6,0*8/1000 | [33 empty] | Объем=6,0*8/1000
|  | Всего по позиции |  |  |  | 10: 879529.79; 12: 42217.43 | [20 empty] | Всего по позиции
28 | ФСБЦ-18.5.08.18-0415 | Держатель расстояний двойной Ø160 мм (прим.) |  |  |  | шт | 6 | 1 | 6 | 190.01 | 1.09 | 207.11 |  | 1242.66 | [19 empty] | Держатель расстояний двойной Ø160 мм (прим.)
|  | Всего по позиции |  |  |  | 12: 1242.66 | [20 empty] | Всего по позиции
Дренаж приямков | [36 empty] | Дренаж приямков
29 | ГЭСН06-03-004-12 | Установка закладных деталей весом: свыше 4 до 20 кг Установка труб 76*2 |  |  |  | 4: т; 5: 0.0105; 6: 1; 7: 0.0105 | [19 empty] | Установка закладных деталей весом: свыше 4 до 20 кг Установка труб 76*2
|  | Объем=4,38*1,2*2/1000 | [33 empty] | Объем=4,38*1,2*2/1000
|  | Всего по позиции |  |  |  | 10: 99833.33; 12: 1048.25 | [20 empty] | Всего по позиции
29.1 | ФСБЦ-02.2.05.04-2090 | Щебень из плотных горных пород для строительных работ М 800, фракция 20-40 мм |  |  |  | м3 | 0.2 | 1 | 0.2 | 2184.44 | 0.83 | 1813.09 |  | 362.62 | [19 empty] | Щебень из плотных горных пород для строительных работ М 800, фракция 20-40 мм
|  | Объем=0,1*2 | [33 empty] | Объем=0,1*2
|  | Всего по позиции |  |  |  | 12: 362.62 | [20 empty] | Всего по позиции
29.2 | ФСБЦ-23.5.02.02-1156 | Трубы стальные электросварные прямошовные из стали марки 20, наружный диаметр 76 мм, толщина стенки 2 мм |  |  |  | м | 2.4 | 1 | 2.4 | 254.22 | 1.03 | 261.85 |  | 628.44 | [19 empty] | Трубы стальные электросварные прямошовные из стали марки 20, наружный диаметр 76 мм, толщина стенки 2 мм
|  | Объем=1,2*2 | [33 empty] | Объем=1,2*2
|  | Всего по позиции |  |  |  | 12: 628.44 | [20 empty] | Всего по позиции
Гидроизоляция | [36 empty] | Гидроизоляция
30 | ГЭСН11-01-004-09 | Устройство гидроизоляции обмазочной: в один слой праймером (без стоимости битума) в два слоя |  |  |  | 4: 100 м2; 5: 0.337; 6: 1; 7: 0.337 | [19 empty] | Устройство гидроизоляции обмазочной: в один слой праймером (без стоимости битума) в два слоя
|  | Объем=((1,8*1,58)*4+(1,8*1,35)*4+(0,9*5,8+(0,64*5,8)*2)) / 100 | [33 empty] | Объем=((1,8*1,58)*4+(1,8*1,35)*4+(0,9*5,8+(0,64*5,8)*2)) / 100
|  | Всего по позиции |  |  |  | 10: 124844.87; 12: 42072.72 | [20 empty] | Всего по позиции
31 | ГЭСН08-01-003-07 | Гидроизоляция боковая обмазочная битумная в 2 слоя по выровненной поверхности бутовой кладки, кирпичу, бетону в один слой |  |  |  | 4: 100 м2; 5: 0.3374; 6: 1; 7: 0.3374 | [19 empty] | Гидроизоляция боковая обмазочная битумная в 2 слоя по выровненной поверхности бутовой кладки, кирпичу, бетону в один слой
|  | Объем=((1,8*1,58)*4+(1,8*1,35)*4+(0,9*5,8+(0,64*5,8)*2)) / 100 | [33 empty] | Объем=((1,8*1,58)*4+(1,8*1,35)*4+(0,9*5,8+(0,64*5,8)*2)) / 100
|  | Всего по позиции |  |  |  | 10: 21799.64; 12: 7355.2 | [20 empty] | Всего по позиции
31.1 | ФСБЦ-01.2.03.05-0001 | Праймер битумно-полимерный для подготовки (грунтования) изолируемой поверхности перед нанесением битумно-полимерных гидроизоляционных материалов |  |  |  | кг | 13.48 | 1 | 13.48 | 31.51 | 1.66 | 52.31 |  | 705.14 | [19 empty] | Праймер битумно-полимерный для подготовки (грунтования) изолируемой поверхности перед нанесением битумно-полимерных гидроизоляционных материалов
|  | Объем=Ф9.р2*1000 | [33 empty] | Объем=Ф9.р2*1000
|  | Всего по позиции |  |  |  | 12: 705.14 | [20 empty] | Всего по позиции
31.2 | ФСБЦ-01.2.03.03-0103 | Мастика битумная гидроизоляционная для подземных строительных конструкций, холодная, готовая к применению, диапазон температур от -20 до +40 °C, прочность сцепления с металлом/бетоном не менее 0,1 МПа, расход для горизонтальной поверхности 1 кг/м2 |  |  |  | кг | 40.488 | 1 | 40.488 | 122.98 | 1.66 | 204.15 |  | 8265.63 | [19 empty] | Мастика битумная гидроизоляционная для подземных строительных конструкций, холодная, готовая к применению, диапазон температур от -20 до +40 °C, прочность сцепления с металлом/бетоном не менее 0,1 МПа, расход для горизонтальной поверхности 1 кг/м2
|  | Объем=МАСТЕР.р1*1000 | [33 empty] | Объем=МАСТЕР.р1*1000
|  | Всего по позиции |  |  |  | 12: 8265.63 | [20 empty] | Всего по позиции
32 | ГЭСН01-01-033-05 | Засыпка траншей и котлованов с перемещением грунта до 5 м бульдозерами мощностью: 79 кВт (108 л.с.), группа грунтов 2 |  |  |  | 4: 1000 м3; 5: 0.017; 6: 1; 7: 0.017 | [19 empty] | Засыпка траншей и котлованов с перемещением грунта до 5 м бульдозерами мощностью: 79 кВт (108 л.с.), группа грунтов 2
|  | Объем=17,0 / 1000 | [33 empty] | Объем=17,0 / 1000
|  | Всего по позиции |  |  |  | 10: 17215.29; 12: 292.66 | [20 empty] | Всего по позиции
|  | Итого по разделу 3 Приямки монолитные ПрМ1, ПрМ2 и подземный трубный переход |  |  |  | 12: 424665.83 | [24 empty] | Итого по разделу 3 Приямки монолитные ПрМ1, ПрМ2 и подземный трубный переход
Раздел 4. Щит металлический съемный Щ1 (для покрытия приямков ПрМ1 и ПрМ2) 2 шт | [32 empty] | Раздел 4. Щит металлический съемный Щ1 (для покрытия приямков ПрМ1 и ПрМ2) 2 шт
33 | ГЭСНм38-01-006-08 | Сборка с помощью лебедок ручных (с установкой и снятием их в процессе работы) или вручную (мелких деталей): стремянки, связи, кронштейны, тормозные конструкции и пр. |  |  |  | 4: т; 5: 0.21059; 6: 1; 7: 0.21059 | [19 empty] | Сборка с помощью лебедок ручных (с установкой и снятием их в процессе работы) или вручную (мелких деталей): стремянки, связи, кронштейны, тормозные конструкции и пр.
|  | Объем=(7,56*9*2+3,61*10,32*2)/1000 | [33 empty] | Объем=(7,56*9*2+3,61*10,32*2)/1000
|  | Всего по позиции |  |  |  | 10: 200600.69; 12: 42244.58 | [20 empty] | Всего по позиции
34 | ФСБЦ-23.3.08.01-0045 | Трубы стальные электросварные квадратные, размеры 50х50 мм, толщина стенки 6 мм |  |  |  | т | 0.13608 | 1 | 0.13608 | 58801.4 | 1.03 | 60565.44 |  | 8241.75 | [19 empty] | Трубы стальные электросварные квадратные, размеры 50х50 мм, толщина стенки 6 мм
|  | Объем=9*7,56*2/1000 | [33 empty] | Объем=9*7,56*2/1000
|  | Всего по позиции |  |  |  | 12: 8241.75 | [20 empty] | Всего по позиции
35 | ФСБЦ-08.3.09.02-0011 | Профнастил оцинкованный с лакокрасочным или полимерным покрытием Н60-845-0,9 |  |  |  | м2 | 7.22 | 1 | 7.22 | 1508.52 | 1.09 | 1644.29 |  | 11871.77 | [19 empty] | Профнастил оцинкованный с лакокрасочным или полимерным покрытием Н60-845-0,9
|  | Объем=3,61*2 | [33 empty] | Объем=3,61*2
|  | Всего по позиции |  |  |  | 12: 11871.77 | [20 empty] | Всего по позиции
36 | ФСБЦ-01.7.15.14-0088 | Шурупы самонарезающие стальные оцинкованные с шестигранной головкой в сборке с шайбами и каучуковыми прокладками диаметром 16 мм, наконечник сверло, диаметр 5,5 мм, длина 38 мм (5,5х50 мм) |  |  |  | 100 шт | 0.31 | 1 | 0.31 | 181.31 | 1.32 | 239.33 |  | 74.19 | [19 empty] | Шурупы самонарезающие стальные оцинкованные с шестигранной головкой в сборке с шайбами и каучуковыми прокладками диаметром 16 мм, наконечник сверло, диаметр 5,5 мм, длина 38 мм (5,5х50 мм)
|  | Объем=31 / 100 | [33 empty] | Объем=31 / 100
|  | Всего по позиции |  |  |  | 12: 74.19 | [20 empty] | Всего по позиции
37 | ФСБЦ-23.8.03.01-0024 | Заглушки стальные для труб, размером 40х40 мм |  |  |  | 10 шт | 0.6 | 1 | 0.6 | 3166.35 | 1.12 | 3546.31 |  | 2127.79 | [19 empty] | Заглушки стальные для труб, размером 40х40 мм
|  | Объем=6 / 10 | [33 empty] | Объем=6 / 10
|  | Всего по позиции |  |  |  | 12: 2127.79 | [20 empty] | Всего по позиции
|  | Итого по разделу 4 Щит металлический съемный Щ1 (для покрытия приямков ПрМ1 и ПрМ2) 2 шт |  |  |  | 12: 64560.08 | [24 empty] | Итого по разделу 4 Щит металлический съемный Щ1 (для покрытия приямков ПрМ1 и ПрМ2) 2 шт
Раздел 5. Металлическая площадка с лестницей | [32 empty] | Раздел 5. Металлическая площадка с лестницей
38 | ГЭСНм38-01-004-07 | Сборка с помощью лебедок ручных (с установкой и снятием их в процессе работы) или вручную (мелких деталей): площадки для обслуживания оборудования и трубопроводов |  |  |  | 4: т; 5: 0.35786; 6: 1; 7: 0.35786 | [19 empty] | Сборка с помощью лебедок ручных (с установкой и снятием их в процессе работы) или вручную (мелких деталей): площадки для обслуживания оборудования и трубопроводов
|  | Объем=357,86/1000 | [33 empty] | Объем=357,86/1000
|  | Всего по позиции |  |  |  | 10: 177510.12; 12: 63523.77 | [20 empty] | Всего по позиции
39 | ГЭСНм38-01-004-08 | Сборка с помощью лебедок ручных (с установкой и снятием их в процессе работы) или вручную (мелких деталей): лестницы прямолинейные и криволинейные с ограждением |  |  |  | 4: т; 5: 0.19487; 6: 1; 7: 0.19487 | [19 empty] | Сборка с помощью лебедок ручных (с установкой и снятием их в процессе работы) или вручную (мелких деталей): лестницы прямолинейные и криволинейные с ограждением
|  | Объем=(65,62+129,25)/1000 | [33 empty] | Объем=(65,62+129,25)/1000
|  | Всего по позиции |  |  |  | 10: 212000.31; 12: 41312.5 | [20 empty] | Всего по позиции
40 | ГЭСН09-03-030-01 | Монтаж площадок с настилом и ограждением из листовой, рифленой, просечной и круглой стали |  |  |  | 4: т; 5: 0.35786; 6: 1; 7: 0.35786 | [19 empty] | Монтаж площадок с настилом и ограждением из листовой, рифленой, просечной и круглой стали
|  | Объем=357,86/1000 | [33 empty] | Объем=357,86/1000
|  | Всего по позиции |  |  |  | 10: 85997.01; 12: 30774.89 | [20 empty] | Всего по позиции
41 | ГЭСН09-03-029-01 | Монтаж лестниц прямолинейных и криволинейных, пожарных с ограждением |  |  |  | 4: т; 5: 0.19487; 6: 1; 7: 0.19487 | [19 empty] | Монтаж лестниц прямолинейных и криволинейных, пожарных с ограждением
|  | Объем=(65,62+129,25)/1000 | [33 empty] | Объем=(65,62+129,25)/1000
|  | Всего по позиции |  |  |  | 10: 89991.53; 12: 17536.65 | [20 empty] | Всего по позиции
41.1 | ФСБЦ-07.2.07.04-0007 | Конструкции стальные индивидуального изготовления из сортового проката |  |  |  | т | 0.55273 | 1 | 0.55273 | 105278.81 | 1.31 | 137915.24 |  | 76229.89 | [19 empty] | Конструкции стальные индивидуального изготовления из сортового проката
|  | Объем=(357,86+65,62+129,25)/1000 | [33 empty] | Объем=(357,86+65,62+129,25)/1000
|  | Всего по позиции |  |  |  | 12: 76229.89 | [20 empty] | Всего по позиции
41.2 | ФСБЦ-08.4.01.01-0026 | Болты анкерные фундаментные стальные в комплекте с двумя гайками М16 и шайбами М16, тип 1, диаметр М16 (Болт 2.1 М16х60) |  |  |  | т | 0.0093 | 1 | 0.0093 | 175830.75 | 1.2 | 210996.9 |  | 1962.27 | [19 empty] | Болты анкерные фундаментные стальные в комплекте с двумя гайками М16 и шайбами М16, тип 1, диаметр М16 (Болт 2.1 М16х60)
|  | Объем=1,55*6/1000 | [33 empty] | Объем=1,55*6/1000
|  | Всего по позиции |  |  |  | 12: 1962.27 | [20 empty] | Всего по позиции
Антикоррозионная защита (007-24-СТ-АС1 лист 2) | [36 empty] | Антикоррозионная защита (007-24-СТ-АС1 лист 2)
42 | ГЭСН13-06-003-01 | Очистка поверхности щетками |  |  |  | 4: м2; 5: 23.77; 6: 1; 7: 23.77 | [19 empty] | Очистка поверхности щетками
|  | Всего по позиции |  |  |  | 10: 1354.45; 12: 32195.23 | [20 empty] | Всего по позиции
43 | ГЭСН13-06-004-01 | Обеспыливание поверхности |  |  |  | 4: м2; 5: 23.77; 6: 1; 7: 23.77 | [19 empty] | Обеспыливание поверхности
|  | Всего по позиции |  |  |  | 10: 151.82; 12: 3608.81 | [20 empty] | Всего по позиции
44 | ГЭСН13-07-001-02 | Обезжиривание поверхностей аппаратов и трубопроводов диаметром до 500 мм: уайт-спиритом |  |  |  | 4: 100 м2; 5: 0.2377; 6: 1; 7: 0.2377 | [19 empty] | Обезжиривание поверхностей аппаратов и трубопроводов диаметром до 500 мм: уайт-спиритом
|  | Объем=(Ф6) / 100 | [33 empty] | Объем=(Ф6) / 100
|  | Всего по позиции |  |  |  | 10: 17343.71; 12: 4122.6 | [20 empty] | Всего по позиции
45 | ГЭСН13-03-002-04 | Огрунтовка металлических поверхностей за один раз: грунтовкой ГФ-021 |  |  |  | 4: 100 м2; 5: 0.2377; 6: 1; 7: 0.2377 | [19 empty] | Огрунтовка металлических поверхностей за один раз: грунтовкой ГФ-021
|  | Объем=(Ф6) / 100 | [33 empty] | Объем=(Ф6) / 100
|  | Всего по позиции |  |  |  | 10: 10974.3; 12: 2608.59 | [20 empty] | Всего по позиции
46 | ГЭСН13-03-004-26 | Окраска металлических огрунтованных поверхностей (МА-15) |  |  |  | 4: 100 м2; 5: 0.2377; 6: 1; 7: 0.2377 | [19 empty] | Окраска металлических огрунтованных поверхностей (МА-15)
|  | Объем=(Ф6) / 100 | [33 empty] | Объем=(Ф6) / 100
|  | Всего по позиции |  |  |  | 10: 8917.04; 12: 2119.58 | [20 empty] | Всего по позиции
|  | Итого по разделу 5 Металлическая площадка с лестницей |  |  |  | 12: 275994.78 | [24 empty] | Итого по разделу 5 Металлическая площадка с лестницей
|  | Итоги по смете: | [37 empty] | Итоги по смете:
|  | Всего прямые затраты (справочно) |  |  |  | 12: 845357.42 | [26 empty] | Всего прямые затраты (справочно)
|  | в том числе: | [38 empty] | в том числе:
|  | Оплата труда рабочих |  |  |  | 12: 235912.01 | [26 empty] | Оплата труда рабочих
|  | Эксплуатация машин |  |  |  | 12: 188552.99 | [26 empty] | Эксплуатация машин
|  | Оплата труда машинистов (Отм) |  |  |  | 12: 50329.18 | [26 empty] | Оплата труда машинистов (Отм)
|  | Материалы |  |  |  | 12: 370563.24 | [26 empty] | Материалы
|  | Строительные работы |  |  |  | 12: 1157869.1 | [26 empty] | Строительные работы
|  | в том числе: | [38 empty] | в том числе:
|  | оплата труда |  |  |  | 12: 178154.03 | [26 empty] | оплата труда
|  | эксплуатация машин и механизмов |  |  |  | 12: 183618.57 | [26 empty] | эксплуатация машин и механизмов
|  | оплата труда машинистов (Отм) |  |  |  | 12: 48927.22 | [26 empty] | оплата труда машинистов (Отм)
|  | материалы |  |  |  | 12: 367442.67 | [26 empty] | материалы
|  | накладные расходы |  |  |  | 12: 239634.93 | [26 empty] | накладные расходы
|  | сметная прибыль |  |  |  | 12: 140091.68 | [26 empty] | сметная прибыль
|  | Монтажные работы |  |  |  | 12: 147080.85 | [26 empty] | Монтажные работы
|  | в том числе: | [38 empty] | в том числе:
|  | оплата труда |  |  |  | 12: 57757.98 | [26 empty] | оплата труда
|  | эксплуатация машин и механизмов |  |  |  | 12: 4934.42 | [26 empty] | эксплуатация машин и механизмов
|  | оплата труда машинистов (Отм) |  |  |  | 12: 1401.96 | [26 empty] | оплата труда машинистов (Отм)
|  | материалы |  |  |  | 12: 3120.57 | [26 empty] | материалы
|  | накладные расходы |  |  |  | 12: 53243.95 | [26 empty] | накладные расходы
|  | сметная прибыль |  |  |  | 12: 26621.97 | [26 empty] | сметная прибыль
|  | Всего ФОТ (справочно) |  |  |  | 12: 286241.19 | [26 empty] | Всего ФОТ (справочно)
|  | Всего накладные расходы (справочно) |  |  |  | 12: 292878.88 | [26 empty] | Всего накладные расходы (справочно)
|  | Всего сметная прибыль (справочно) |  |  |  | 12: 166713.65 | [26 empty] | Всего сметная прибыль (справочно)
|  | ВСЕГО по смете |  |  |  | 12: 1304949.95 | [27 empty] | ВСЕГО по смете
|  | Справочно | [40 empty] | Справочно
|  | затраты труда рабочих |  |  |  | 7: 549.0414 | [29 empty] | затраты труда рабочих
|  | затраты труда машинистов |  |  |  | 7: 86.5571 | [29 empty] | затраты труда машинистов
Директор по капитальному строительству и инвестициям филиала ООО "МСК" в г.Севастополе _____________________________ Д.П. Киктенко