## 2 Ремонт бетонного пола в автом
Приложение № 3
Утверждено приказом Минстроя РФ № 421/пр от 4 августа 2020 г. в редакции приказа № 557/пр от 7 июля 2022 г.
СОГЛАСОВАНО: | [10 empty] | УТВЕРЖДАЮ:
Н.С. Верченко
"____" ________________ 2025 года | [10 empty] | "____" ________________ 2025 года | [5 empty] | "____" ________________ 2025 года | "____" ________________ 2025 года
Наименование программного продукта |  |  |  |  | ГРАНД-Смета, версия 2025.1
Наименование редакции сметных нормативов |  |  |  |  | Приказ Минстроя России от 30.12.2021 № 1046/пр; Приказ Минстроя России от 04.08.2020 № 421/пр; Приказ Минстроя России от 21.12.2020 № 812/пр; Приказ Минстроя России от 11.12.2020 № 774/пр; Приказ Минстроя России от 02.08.2023 № 551/пр; Приказ Минстроя России от 14.11.2023 № 817/пр; Приказ Минстроя России от 16.02.2024 № 102/пр; Приказ Минстроя России от 13.05.2024 №323/пр | [13 empty] | Наименование редакции сметных нормативов | Приказ Минстроя России от 30.12.2021 № 1046/пр; Приказ Минстроя России от 04.08.2020 № 421/пр; Приказ Минстроя России от 21.12.2020 № 812/пр; Приказ Минстроя России от 11.12.2020 № 774/пр; Приказ Минстроя России от 02.08.2023 № 551/пр; Приказ Минстроя России от 14.11.2023 № 817/пр; Приказ Минстроя России от 16.02.2024 № 102/пр; Приказ Минстроя России от 13.05.2024 №323/пр
Реквизиты приказа Минстроя России об утверждении дополнений и изменений к сметным нормативам |  |  |  |  | Приказ Минстроя России от 18 мая 2022 г. № 378/пр, Приказ Минстроя России от 26 августа 2022 г. № 703/пр, Приказ Минстроя России от 26 октября 2022 г. № 905/пр, Приказ Минстроя России от 27 декабря 2022 г. № 1133/пр, Приказ Минстроя России от 10 февраля 2023 г. № 84/пр, Приказ Минстроя России от 11.05.2023 №335/пр; Приказ Минстроя России от 07.07.2022 № 557/пр; Приказ Минстроя России от 02.09.2021 № 636/пр, Приказ Минстроя России от 26.07.2022 № 611/пр; Приказ Минстроя России от 22.04.2022 № 317/пр; Приказ Минстроя России от 02.08.2023 № 551/пр; Приказ Минстроя России от 14.11.2023 № 817/пр; Приказ Минстроя России от 30.01.2024 № 55/пр; Приказ Минстроя России от 16.02.2024 № 102/пр; Приказ Минстроя России от 13.05.2024 №323/пр | [15 empty] | Реквизиты приказа Минстроя России об утверждении дополнений и изменений к сметным нормативам | Приказ Минстроя России от 18 мая 2022 г. № 378/пр, Приказ Минстроя России от 26 августа 2022 г. № 703/пр, Приказ Минстроя России от 26 октября 2022 г. № 905/пр, Приказ Минстроя России от 27 декабря 2022 г. № 1133/пр, Приказ Минстроя России от 10 февраля 2023 г. № 84/пр, Приказ Минстроя России от 11.05.2023 №335/пр; Приказ Минстроя России от 07.07.2022 № 557/пр; Приказ Минстроя России от 02.09.2021 № 636/пр, Приказ Минстроя России от 26.07.2022 № 611/пр; Приказ Минстроя России от 22.04.2022 № 317/пр; Приказ Минстроя России от 02.08.2023 № 551/пр; Приказ Минстроя России от 14.11.2023 № 817/пр; Приказ Минстроя России от 30.01.2024 № 55/пр; Приказ Минстроя России от 16.02.2024 № 102/пр; Приказ Минстроя России от 13.05.2024 №323/пр
Реквизиты письма Минстроя России об индексах изменения сметной стоимости строительства, включаемые в федеральный реестр сметных нормативов и размещаемые в федеральной государственной информационной системе ценообразования в строительстве, подготовленного в соответствии пунктом 85 Методики расчета индексов изменения сметной стоимости строительства, утвержденной приказом Министерства строительства и жилищно-коммунального хозяйства Российской Федерации от 5 июня 2019 г. № 326/пр¹ |  |  |  |  | Письмо Минстроя России от 25.11.2024 № 69894-ИФ/09 | [9 empty] | Реквизиты письма Минстроя России об индексах изменения сметной стоимости строительства, включаемые в федеральный реестр сметных нормативов и размещаемые в федеральной государственной информационной системе ценообразования в строительстве, подготовленного в соответствии пунктом 85 Методики расчета индексов изменения сметной стоимости строительства, утвержденной приказом Министерства строительства и жилищно-коммунального хозяйства Российской Федерации от 5 июня 2019 г. № 326/пр¹ | Письмо Минстроя России от 25.11.2024 № 69894-ИФ/09 | [6 empty] | Реквизиты письма Минстроя России об индексах изменения сметной стоимости строительства, включаемые в федеральный реестр сметных нормативов и размещаемые в федеральной государственной информационной системе ценообразования в строительстве, подготовленного в соответствии пунктом 85 Методики расчета индексов изменения сметной стоимости строительства, утвержденной приказом Министерства строительства и жилищно-коммунального хозяйства Российской Федерации от 5 июня 2019 г. № 326/пр¹ | Письмо Минстроя России от 25.11.2024 № 69894-ИФ/09
Реквизиты нормативного правового акта об утверждении оплаты труда, утверждаемый в соответствии с пунктом 22(1) Правилами мониторинга цен, утвержденными постановлением Правительства Российской Федерации от 23 декабря 2016 г. № 1452 |  |  |  |  | Постановление министерства строительства, архитектуры и территориального развития Ростовской области от 11.03.2024 № 3 | [9 empty] | Реквизиты нормативного правового акта об утверждении оплаты труда, утверждаемый в соответствии с пунктом 22(1) Правилами мониторинга цен, утвержденными постановлением Правительства Российской Федерации от 23 декабря 2016 г. № 1452 | Постановление министерства строительства, архитектуры и территориального развития Ростовской области от 11.03.2024 № 3 | [8 empty] | Реквизиты нормативного правового акта об утверждении оплаты труда, утверждаемый в соответствии с пунктом 22(1) Правилами мониторинга цен, утвержденными постановлением Правительства Российской Федерации от 23 декабря 2016 г. № 1452 | Постановление министерства строительства, архитектуры и территориального развития Ростовской области от 11.03.2024 № 3
Обоснование принятых текущих цен на строительные ресурсы | [26 empty] | Обоснование принятых текущих цен на строительные ресурсы
Наименование субъекта Российской Федерации |  |  |  |  | 61. Ростовская область | [10 empty] | 61. Ростовская область | [11 empty] | Наименование субъекта Российской Федерации | 61. Ростовская область
Наименование зоны субъекта Российской Федерации |  |  |  |  | Ростовская область | [10 empty] | Ростовская область | [13 empty] | Наименование зоны субъекта Российской Федерации | Ростовская область
(наименование стройки)
(наименование объекта капитального строительства)
ЛОКАЛЬНЫЙ СМЕТНЫЙ РАСЧЕТ (СМЕТА) №
Ремонт бетонного пола в автомобильном боксе ул.Ларина, 38 | [31 empty] | 2 Ремонт бетонного пола в автомобильном боксе ул.Ларина, 38
(наименование работ и затрат)
Составлен | ресурсно-индексным | методом
Основание
(проектная и (или) иная техническая документация)
Составлен(а) в текущем уровне цен |  | 01.10.2024 года | [30 empty] | IV квартал 2024 года
Сметная стоимость |  |  | 1227.2 | тыс.руб.
в том числе:
| строительных работ |  | 1022.66 | тыс.руб. |  |  |  |  | Средства на оплату труда рабочих |  |  |  | 195.25 | тыс.руб.
| монтажных работ |  | 0 | тыс.руб. |  |  |  |  | Средства на оплату труда машинистов |  |  |  | 12.57 | тыс.руб.
| оборудования |  | 0 | тыс.руб. |  |  |  |  | Нормативные затраты труда рабочих |  |  |  | 655.32 | чел.-ч.
| прочих затрат |  | 0 | тыс.руб. |  |  |  |  | Нормативные затраты труда машинистов |  |  |  | 33.82 | чел.-ч.
№ п/п | Обоснование | Наименование работ и затрат |  |  |  | Единица измерения | Количество |  |  | Сметная стоимость, руб.
[7 empty] | на единицу измерения | коэффициенты | всего с учетом коэффициентов | на единицу измерения в базисном уровне цен | индекс | на единицу измерения в текущем уровне цен | коэффициенты | всего в текущем уровне цен
1 | 2 | 3 |  |  |  | 4 | 5 | 6 | 7 | 8 | 9 | 10 | 11 | 12
Раздел 1. Раздел 1. Полы | [33 empty] | Раздел 1. Раздел 1. Полы
1 | ГЭСНр69-01-019-01 | Разборка горизонтальных поверхностей бетонных конструкций при помощи отбойных молотков, бетон марки: 100 |  |  |  | 4: м3; 5: 43; 6: 1; 7: 43 | [20 empty] | Разборка горизонтальных поверхностей бетонных конструкций при помощи отбойных молотков, бетон марки: 100
| 1 | ОТ(ЗТ) |  |  |  | 4: чел.-ч; 7: 418.82; 12: 122236.81 | [21 empty] | ОТ(ЗТ)
| 1-100-30 | Средний разряд работы 3,0 |  |  |  | 4: чел.-ч; 5: 9.74; 7: 418.82; 10: 291.86; 12: 122236.81 | [22 empty] | Средний разряд работы 3,0
| 2 | ЭМ |  |  |  | 12: 28351.68 | [21 empty] | ЭМ
| 91.18.01-012 | Компрессоры винтовые передвижные с электродвигателем, давление до 0,6 МПа (6 атм), производительность до 3,5 м3/мин |  |  |  | маш.-ч | 4.53 |  | 194.79 | 99.51 | 1.41 | 140.31 |  | 27330.98 | [22 empty] | Компрессоры винтовые передвижные с электродвигателем, давление до 0,6 МПа (6 атм), производительность до 3,5 м3/мин
| 91.21.10-002 | Молотки отбойные пневматические при работе от передвижных компрессоров |  |  |  | 4: маш.-ч; 5: 9.06; 7: 389.58; 10: 2.62; 12: 1020.7 | [22 empty] | Молотки отбойные пневматические при работе от передвижных компрессоров
|  | Итого прямые затраты |  |  |  | 12: 150588.49 | [23 empty] | Итого прямые затраты
|  | ФОТ |  |  |  | 12: 122236.81 | [24 empty] | ФОТ
| Пр/812-103.0-1 | НР Прочие ремонтно-строительные работы |  |  |  | 4: %; 5: 92; 7: 92; 12: 112457.87 | [24 empty] | НР Прочие ремонтно-строительные работы
| Пр/774-103.0 | СП Прочие ремонтно-строительные работы |  |  |  | 4: %; 5: 44; 7: 44; 12: 53784.2 | [24 empty] | СП Прочие ремонтно-строительные работы
|  | Всего по позиции |  |  |  | 10: 7368.15; 12: 316830.56 | [25 empty] | Всего по позиции
2 | ГЭСНр51-01-003-02 | Изменение уровня пола в здании: выемкой грунта вручную с погрузкой (прокладка трубы 15*0,3*0,3=1,35 м3) |  |  |  | 4: 100 м3; 5: 0.0135; 6: 1; 7: 0.0135 | [20 empty] | Изменение уровня пола в здании: выемкой грунта вручную с погрузкой (прокладка трубы 15*0,3*0,3=1,35 м3)
| 1 | ОТ(ЗТ) |  |  |  | 4: чел.-ч; 7: 8.3565; 12: 2233.94 | [21 empty] | ОТ(ЗТ)
| 1-100-20 | Средний разряд работы 2,0 |  |  |  | 4: чел.-ч; 5: 619; 7: 8.3565; 10: 267.33; 12: 2233.94 | [22 empty] | Средний разряд работы 2,0
| 2 | ЭМ |  |  |  | 12: 0.16 | [21 empty] | ЭМ
|  | ОТм(ЗТм) |  |  |  | 4: чел.-ч; 7: 0.00027; 12: 0.09 | [21 empty] | ОТм(ЗТм)
| 91.14.02-001 | Автомобили бортовые, грузоподъемность до 5 т |  |  |  | маш.-ч | 0.02 |  | 0.00027 | 477.92 | 1.23 | 587.84 |  | 0.16 | [22 empty] | Автомобили бортовые, грузоподъемность до 5 т
| 4-100-040 | ОТм(Зтм) Средний разряд машинистов 4 |  |  |  | 4: чел.-ч; 5: 0.02; 7: 0.00027; 10: 328.65; 12: 0.09 | [26 empty] | ОТм(Зтм) Средний разряд машинистов 4
| 4 | М |  |  |  | 12: 35.24 | [21 empty] | М
| 01.7.15.06-0111 | Гвозди строительные |  |  |  | т | 0.001 |  | 1.35e-05 | 70296.2 | 1.3 | 91385.06 |  | 1.23 | [22 empty] | Гвозди строительные
| 11.1.03.05-0066 | Доска необрезная хвойных пород, естественной влажности, длина 2-6,5 м, ширина 100-250, толщина 30-50 мм, сорт IV |  |  |  | м3 | 0.23 |  | 0.003105 | 7555 | 1.45 | 10954.75 |  | 34.01 | [22 empty] | Доска необрезная хвойных пород, естественной влажности, длина 2-6,5 м, ширина 100-250, толщина 30-50 мм, сорт IV
|  | Итого прямые затраты |  |  |  | 12: 2269.43 | [23 empty] | Итого прямые затраты
|  | ФОТ |  |  |  | 12: 2234.03 | [24 empty] | ФОТ
| Пр/812-085.2-1 | НР Земляные работы, выполняемые ручным способом (ремонтно-строительные) |  |  |  | 4: %; 5: 87; 7: 87; 12: 1943.61 | [24 empty] | НР Земляные работы, выполняемые ручным способом (ремонтно-строительные)
| Пр/774-085.2 | СП Земляные работы, выполняемые ручным способом (ремонтно-строительные) |  |  |  | 4: %; 5: 40; 7: 40; 12: 893.61 | [24 empty] | СП Земляные работы, выполняемые ручным способом (ремонтно-строительные)
|  | Всего по позиции |  |  |  | 10: 378270.37; 12: 5106.65 | [25 empty] | Всего по позиции
3 | ГЭСН11-01-002-01 | Устройство подстилающих слоев: песчаных толщ. 6 см., с учётом песка на подсыпку под трубу и присыпки трубы песком |  |  |  | 4: м3; 5: 12.9; 6: 1; 7: 12.9 | [20 empty] | Устройство подстилающих слоев: песчаных толщ. 6 см., с учётом песка на подсыпку под трубу и присыпки трубы песком
| 1 | ОТ(ЗТ) |  |  |  | 4: чел.-ч; 7: 38.571; 12: 11399.27 | [21 empty] | ОТ(ЗТ)
| 1-100-31 | Средний разряд работы 3,1 |  |  |  | 4: чел.-ч; 5: 2.99; 7: 38.571; 10: 295.54; 12: 11399.27 | [22 empty] | Средний разряд работы 3,1
| 2 | ЭМ |  |  |  | 12: 2714.55 | [21 empty] | ЭМ
|  | ОТм(ЗТм) |  |  |  | 4: чел.-ч; 7: 3.87; 12: 1322.5 | [21 empty] | ОТм(ЗТм)
| 91.06.05-011 | Погрузчики одноковшовые универсальные фронтальные пневмоколесные, номинальная вместимость основного ковша 2,6 м3, грузоподъемность 5 т |  |  |  | 4: маш.-ч; 5: 0.08; 7: 1.032; 10: 1592.31; 12: 1643.26 | [22 empty] | Погрузчики одноковшовые универсальные фронтальные пневмоколесные, номинальная вместимость основного ковша 2,6 м3, грузоподъемность 5 т
| 4-100-050 | ОТм(Зтм) Средний разряд машинистов 5 |  |  |  | 4: чел.-ч; 5: 0.08; 7: 1.032; 10: 377.7; 12: 389.79 | [26 empty] | ОТм(Зтм) Средний разряд машинистов 5
| 91.08.09-023 | Трамбовки пневматические при работе от передвижных компрессорных установок |  |  |  | маш.-ч | 0.44 |  | 5.676 | 2.41 | 1.17 | 2.82 |  | 16.01 | [22 empty] | Трамбовки пневматические при работе от передвижных компрессорных установок
| 91.18.01-007 | Компрессоры винтовые передвижные с двигателем внутреннего сгорания, давление до 0,7 МПа (7 атм), производительность до 5,4 м3/мин |  |  |  | 4: маш.-ч; 5: 0.22; 7: 2.838; 10: 371.84; 12: 1055.28 | [22 empty] | Компрессоры винтовые передвижные с двигателем внутреннего сгорания, давление до 0,7 МПа (7 атм), производительность до 5,4 м3/мин
| 4-100-040 | ОТм(Зтм) Средний разряд машинистов 4 |  |  |  | 4: чел.-ч; 5: 0.22; 7: 2.838; 10: 328.65; 12: 932.71 | [26 empty] | ОТм(Зтм) Средний разряд машинистов 4
| 4 | М |  |  |  | 12: 91.22 | [21 empty] | М
| 01.7.03.01-0001 | Вода |  |  |  | м3 | 0.15 |  | 1.935 | 35.71 | 1.32 | 47.14 |  | 91.22 | [22 empty] | Вода
Н | 02.3.01.02 | Песок для строительных работ природный |  |  |  | 4: м3; 5: 1.12; 7: 14.448 | [27 empty] | Песок для строительных работ природный
|  | Итого прямые затраты |  |  |  | 12: 15527.54 | [23 empty] | Итого прямые затраты
3.1 | ФСБЦ-02.3.01.02-1104 | Песок природный для строительных работ I класс, средний |  |  |  | м3 | 1.12 |  | 14.448 | 573.7 | 1.2 | 688.44 |  | 9946.58 | [22 empty] | Песок природный для строительных работ I класс, средний
|  | ФОТ |  |  |  | 12: 12721.77 | [24 empty] | ФОТ
| Пр/812-011.0-1 | НР Полы |  |  |  | 4: %; 5: 112; 7: 112; 12: 14248.38 | [24 empty] | НР Полы
| Пр/774-011.0, Приказ № 774/пр от 11.12.2020 п.16 | СП Полы |  |  |  | 4: %; 5: 65; 6: 0.85; 7: 55.25; 12: 7028.78 | [24 empty] | СП Полы
|  | Всего по позиции |  |  |  | 10: 3624.13; 12: 46751.28 | [25 empty] | Всего по позиции
4 | ГЭСН22-01-011-06 | Укладка стальных водопроводных труб с гидравлическим испытанием диаметром: 200 мм |  |  |  | 4: км; 5: 0.015; 6: 1; 7: 0.015 | [20 empty] | Укладка стальных водопроводных труб с гидравлическим испытанием диаметром: 200 мм
| 1 | ОТ(ЗТ) |  |  |  | 4: чел.-ч; 7: 5.5736; 12: 1875 | [21 empty] | ОТ(ЗТ)
| 2-100-02 | Рабочий 2 разряда |  |  |  | 4: чел.-ч; 5: 0.6; 7: 0.009; 10: 267.33; 12: 2.41 | [22 empty] | Рабочий 2 разряда
| 2-100-03 | Рабочий 3 разряда |  |  |  | 4: чел.-ч; 5: 134.41; 7: 2.0162; 10: 291.86; 12: 588.43 | [22 empty] | Рабочий 3 разряда
| 2-100-04 | Рабочий 4 разряда |  |  |  | 4: чел.-ч; 5: 76.22; 7: 1.1433; 10: 328.65; 12: 375.75 | [22 empty] | Рабочий 4 разряда
| 2-100-05 | Рабочий 5 разряда |  |  |  | 4: чел.-ч; 5: 160.34; 7: 2.4051; 10: 377.7; 12: 908.41 | [22 empty] | Рабочий 5 разряда
| 2 | ЭМ |  |  |  | 12: 2299.67 | [21 empty] | ЭМ
|  | ОТм(ЗТм) |  |  |  | 4: чел.-ч; 7: 2.1938; 12: 806.2 | [21 empty] | ОТм(ЗТм)
| 91.10.05-004 | Трубоукладчики, номинальная грузоподъемность 6,3 т |  |  |  | маш.-ч | 32.17 |  | 0.48255 | 994.01 | 1.17 | 1162.99 |  | 561.2 | [22 empty] | Трубоукладчики, номинальная грузоподъемность 6,3 т
| 4-100-050 | ОТм(Зтм) Средний разряд машинистов 5 |  |  |  | 4: чел.-ч; 5: 32.17; 7: 0.48255; 10: 377.7; 12: 182.26 | [26 empty] | ОТм(Зтм) Средний разряд машинистов 5
| 91.10.09-012 | Установки для гидравлических испытаний трубопроводов, давление нагнетания низкое 0,1 МПа (1 кгс/см2), высокое 10 МПа (100 кгс/см2) при работе от передвижных электростанций |  |  |  | маш.-ч | 30 |  | 0.45 | 11.68 | 1.32 | 15.42 |  | 6.94 | [22 empty] | Установки для гидравлических испытаний трубопроводов, давление нагнетания низкое 0,1 МПа (1 кгс/см2), высокое 10 МПа (100 кгс/см2) при работе от передвижных электростанций
| 91.14.02-001 | Автомобили бортовые, грузоподъемность до 5 т |  |  |  | маш.-ч | 0.41 |  | 0.00615 | 477.92 | 1.23 | 587.84 |  | 3.62 | [22 empty] | Автомобили бортовые, грузоподъемность до 5 т
| 4-100-040 | ОТм(Зтм) Средний разряд машинистов 4 |  |  |  | 4: чел.-ч; 5: 0.41; 7: 0.00615; 10: 328.65; 12: 2.02 | [26 empty] | ОТм(Зтм) Средний разряд машинистов 4
| 91.16.01-002 | Электростанции передвижные, мощность 4 кВт |  |  |  | 4: маш.-ч; 5: 30; 7: 0.45; 10: 112.71; 12: 50.72 | [22 empty] | Электростанции передвижные, мощность 4 кВт
| 4-100-040 | ОТм(Зтм) Средний разряд машинистов 4 |  |  |  | 4: чел.-ч; 5: 30; 7: 0.45; 10: 328.65; 12: 147.89 | [26 empty] | ОТм(Зтм) Средний разряд машинистов 4
| 91.17.04-033 | Агрегаты сварочные для ручной дуговой сварки на тракторе, сварочный ток до 250 А, количество постов 2, мощность трактора 79 кВт (108 л.с.) |  |  |  | маш.-ч | 83.67 |  | 1.255 | 1069.08 | 1.25 | 1336.35 |  | 1677.19 | [22 empty] | Агрегаты сварочные для ручной дуговой сварки на тракторе, сварочный ток до 250 А, количество постов 2, мощность трактора 79 кВт (108 л.с.)
| 4-100-050 | ОТм(Зтм) Средний разряд машинистов 5 |  |  |  | 4: чел.-ч; 5: 83.67; 7: 1.255; 10: 377.7; 12: 474.03 | [26 empty] | ОТм(Зтм) Средний разряд машинистов 5
| 4 | М |  |  |  | 12: 303.37 | [21 empty] | М
| 01.7.03.01-0001 | Вода |  |  |  | м3 | 62.8 |  | 0.942 | 35.71 | 1.32 | 47.14 |  | 44.41 | [22 empty] | Вода
| 01.7.11.07-0227 | Электроды сварочные для сварки низколегированных и углеродистых сталей УОНИ 13/45, Э42А, диаметр 4-5 мм |  |  |  | кг | 45.67 |  | 0.68505 | 155.63 | 1.02 | 158.74 |  | 108.74 | [22 empty] | Электроды сварочные для сварки низколегированных и углеродистых сталей УОНИ 13/45, Э42А, диаметр 4-5 мм
| 01.7.03.04-0001 | Электроэнергия |  |  |  | 4: кВт-ч; 5: 46.17; 7: 0.69255; 10: 8.87; 12: 6.14 | [22 empty] | Электроэнергия
| 01.7.17.07-0054 | Круг шлифовальный прямого профиля, размеры 230х5х22 мм |  |  |  | шт | 1.43 |  | 0.02145 | 104.63 | 1.24 | 129.74 |  | 2.78 | [22 empty] | Круг шлифовальный прямого профиля, размеры 230х5х22 мм
| 11.1.03.01-0067 | Брус обрезной хвойных пород (ель, сосна), естественной влажности, длина 2-6,5 м, ширина 100 и более мм, толщина 100 и более мм, сорт III |  |  |  | м3 | 0.56 |  | 0.0084 | 16655 | 1.01 | 16821.55 |  | 141.3 | [22 empty] | Брус обрезной хвойных пород (ель, сосна), естественной влажности, длина 2-6,5 м, ширина 100 и более мм, толщина 100 и более мм, сорт III
Н | 23.5.02.02 | Трубы стальные |  |  |  | 4: м; 5: 1010; 7: 15.15 | [27 empty] | Трубы стальные
|  | Итого прямые затраты |  |  |  | 12: 5284.24 | [23 empty] | Итого прямые затраты
4.1 | ФСБЦ-23.5.02.02-0087 | Трубы стальные электросварные прямошовные из стали марок Ст2, 10, наружный диаметр 219 мм, толщина стенки 5 мм |  |  |  | м | 1010 |  | 15.15 | 1726.06 | 0.96 | 1657.02 |  | 25103.85 | [22 empty] | Трубы стальные электросварные прямошовные из стали марок Ст2, 10, наружный диаметр 219 мм, толщина стенки 5 мм
|  | ФОТ |  |  |  | 12: 2681.2 | [24 empty] | ФОТ
| Пр/812-018.0-1 | НР Наружные сети водопровода, канализации, теплоснабжения, газопровода |  |  |  | 4: %; 5: 117; 7: 117; 12: 3137 | [24 empty] | НР Наружные сети водопровода, канализации, теплоснабжения, газопровода
| Пр/774-018.0, Приказ № 774/пр от 11.12.2020 п.16 | СП Наружные сети водопровода, канализации, теплоснабжения, газопровода |  |  |  | 4: %; 5: 74; 6: 0.85; 7: 62.9; 12: 1686.47 | [24 empty] | СП Наружные сети водопровода, канализации, теплоснабжения, газопровода
|  | Всего по позиции |  |  |  | 10: 2347437.33; 12: 35211.56 | [25 empty] | Всего по позиции
5 | ГЭСН11-01-050-01 | Устройство пароизоляции из полиэтиленовой пленки в один слой насухо |  |  |  | 4: 100 м2; 5: 2.15; 6: 1; 7: 2.15 | [20 empty] | Устройство пароизоляции из полиэтиленовой пленки в один слой насухо
| 1 | ОТ(ЗТ) |  |  |  | 4: чел.-ч; 7: 7.4175; 12: 2164.87 | [21 empty] | ОТ(ЗТ)
| 1-100-30 | Средний разряд работы 3,0 |  |  |  | 4: чел.-ч; 5: 3.45; 7: 7.4175; 10: 291.86; 12: 2164.87 | [22 empty] | Средний разряд работы 3,0
| 2 | ЭМ |  |  |  | 12: 25.28 | [21 empty] | ЭМ
|  | ОТм(ЗТм) |  |  |  | 4: чел.-ч; 7: 0.043; 12: 14.13 | [21 empty] | ОТм(ЗТм)
| 91.14.02-001 | Автомобили бортовые, грузоподъемность до 5 т |  |  |  | маш.-ч | 0.02 |  | 0.043 | 477.92 | 1.23 | 587.84 |  | 25.28 | [22 empty] | Автомобили бортовые, грузоподъемность до 5 т
| 4-100-040 | ОТм(Зтм) Средний разряд машинистов 4 |  |  |  | 4: чел.-ч; 5: 0.02; 7: 0.043; 10: 328.65; 12: 14.13 | [26 empty] | ОТм(Зтм) Средний разряд машинистов 4
| 4 | М |  |  |  | 12: 4465.83 | [21 empty] | М
| 01.7.07.12-0022 | Пленка полиэтиленовая, толщина 0,2-0,5 мм |  |  |  | м2 | 122.4 |  | 263.16 | 14.89 | 1.14 | 16.97 |  | 4465.83 | [22 empty] | Пленка полиэтиленовая, толщина 0,2-0,5 мм
|  | Итого прямые затраты |  |  |  | 12: 6670.11 | [23 empty] | Итого прямые затраты
|  | ФОТ |  |  |  | 12: 2179 | [24 empty] | ФОТ
| Пр/812-011.0-1 | НР Полы |  |  |  | 4: %; 5: 112; 7: 112; 12: 2440.48 | [24 empty] | НР Полы
| Пр/774-011.0, Приказ № 774/пр от 11.12.2020 п.16 | СП Полы |  |  |  | 4: %; 5: 65; 6: 0.85; 7: 55.25; 12: 1203.9 | [24 empty] | СП Полы
|  | Всего по позиции |  |  |  | 10: 4797.44; 12: 10314.49 | [25 empty] | Всего по позиции
6 | ГЭСН06-03-004-14 | Армирование подстилающих слоев и набетонок |  |  |  | 4: т; 5: 2.238; 6: 1; 7: 2.238 | [20 empty] | Армирование подстилающих слоев и набетонок
| 1 | ОТ(ЗТ) |  |  |  | 4: чел.-ч; 7: 25.9608; 12: 7863.53 | [21 empty] | ОТ(ЗТ)
| 1-100-33 | Средний разряд работы 3,3 |  |  |  | 4: чел.-ч; 5: 11.6; 7: 25.9608; 10: 302.9; 12: 7863.53 | [22 empty] | Средний разряд работы 3,3
| 2 | ЭМ |  |  |  | 12: 779.13 | [21 empty] | ЭМ
|  | ОТм(ЗТм) |  |  |  | 4: чел.-ч; 7: 0.7833; 12: 295.3 | [21 empty] | ОТм(ЗТм)
| 91.05.05-015 | Краны на автомобильном ходу, грузоподъемность 16 т |  |  |  | 4: маш.-ч; 5: 0.15; 7: 0.3357; 10: 1537.13; 12: 516.01 | [22 empty] | Краны на автомобильном ходу, грузоподъемность 16 т
| 4-100-060 | ОТм(Зтм) Средний разряд машинистов 6 |  |  |  | 4: чел.-ч; 5: 0.15; 7: 0.3357; 10: 441.47; 12: 148.2 | [26 empty] | ОТм(Зтм) Средний разряд машинистов 6
| 91.14.02-001 | Автомобили бортовые, грузоподъемность до 5 т |  |  |  | маш.-ч | 0.2 |  | 0.4476 | 477.92 | 1.23 | 587.84 |  | 263.12 | [22 empty] | Автомобили бортовые, грузоподъемность до 5 т
| 4-100-040 | ОТм(Зтм) Средний разряд машинистов 4 |  |  |  | 4: чел.-ч; 5: 0.2; 7: 0.4476; 10: 328.65; 12: 147.1 | [26 empty] | ОТм(Зтм) Средний разряд машинистов 4
| 4 | М |  |  |  | 12: 6175.54 | [21 empty] | М
| 08.3.03.04-0012 | Проволока светлая, диаметр 1,1 мм |  |  |  | т | 0.028 |  | 0.062664 | 88783.86 | 1.11 | 98550.08 |  | 6175.54 | [22 empty] | Проволока светлая, диаметр 1,1 мм
Н | 08.4.03.03 | Арматура |  |  |  | 4: т; 5: 1; 7: 2.238 | [27 empty] | Арматура
|  | Итого прямые затраты |  |  |  | 12: 15113.5 | [23 empty] | Итого прямые затраты
6.1 | КСР1-08.4.03.03-0032 | Сталь арматурная горячекатаная периодического профиля, класс A-III, диаметр 12 мм |  |  |  | 4: т; 5: 1; 7: 2.238; 10: 59080.97; 12: 132223.21 | [22 empty] | Сталь арматурная горячекатаная периодического профиля, класс A-III, диаметр 12 мм
|  | ФОТ |  |  |  | 12: 8158.83 | [24 empty] | ФОТ
| Пр/812-006.0-1 | НР Бетонные и железобетонные монолитные конструкции и работы в строительстве |  |  |  | 4: %; 5: 102; 7: 102; 12: 8322.01 | [24 empty] | НР Бетонные и железобетонные монолитные конструкции и работы в строительстве
| Пр/774-006.0, Приказ № 774/пр от 11.12.2020 п.16 | СП Бетонные и железобетонные монолитные конструкции и работы в строительстве |  |  |  | 4: %; 5: 58; 6: 0.85; 7: 49.3; 12: 4022.3 | [24 empty] | СП Бетонные и железобетонные монолитные конструкции и работы в строительстве
|  | Всего по позиции |  |  |  | 10: 71349.87; 12: 159681.02 | [25 empty] | Всего по позиции
7 | ГЭСН11-01-014-02 | Устройство полов бетонных толщиной: 150 мм |  |  |  | 4: 100 м2; 5: 2.15; 6: 1; 7: 2.15 | [20 empty] | Устройство полов бетонных толщиной: 150 мм
| 1 | ОТ(ЗТ) |  |  |  | 4: чел.-ч; 7: 72.025; 12: 23671.02 | [21 empty] | ОТ(ЗТ)
| 1-100-40 | Средний разряд работы 4,0 |  |  |  | 4: чел.-ч; 5: 33.5; 7: 72.025; 10: 328.65; 12: 23671.02 | [22 empty] | Средний разряд работы 4,0
| 2 | ЭМ |  |  |  | 12: 1726.51 | [21 empty] | ЭМ
|  | ОТм(ЗТм) |  |  |  | 4: чел.-ч; 7: 26.187; 12: 9890.83 | [21 empty] | ОТм(ЗТм)
| 91.21.22-161 | Комплексы вакуумные для вибровакуумной обработки бетона при устройстве полов |  |  |  | маш.-ч | 12.18 |  | 26.187 | 49.95 | 1.32 | 65.93 |  | 1726.51 | [22 empty] | Комплексы вакуумные для вибровакуумной обработки бетона при устройстве полов
| 4-100-050 | ОТм(Зтм) Средний разряд машинистов 5 |  |  |  | 4: чел.-ч; 5: 12.18; 7: 26.187; 10: 377.7; 12: 9890.83 | [26 empty] | ОТм(Зтм) Средний разряд машинистов 5
| 4 | М |  |  |  | 12: 2027.44 | [21 empty] | М
| 01.7.03.01-0001 | Вода |  |  |  | м3 | 0.5 |  | 1.075 | 35.71 | 1.32 | 47.14 |  | 50.68 | [22 empty] | Вода
| 11.1.03.06-0072 | Доска обрезная хвойных пород, естественной влажности, длина 2-6,5 м, ширина 100-250 мм, толщина 25 мм, сорт IV |  |  |  | м3 | 0.11 |  | 0.2365 | 5764.42 | 1.45 | 8358.41 |  | 1976.76 | [22 empty] | Доска обрезная хвойных пород, естественной влажности, длина 2-6,5 м, ширина 100-250 мм, толщина 25 мм, сорт IV
Н | 04.1.02.05 | Смеси бетонные тяжелого бетона |  |  |  | 4: м3; 5: 15.3; 7: 32.895 | [27 empty] | Смеси бетонные тяжелого бетона
|  | Итого прямые затраты |  |  |  | 12: 37315.8 | [23 empty] | Итого прямые затраты
7.1 | ФСБЦ-04.1.02.05-0006 | Смеси бетонные тяжелого бетона (БСТ), класс В15 (М200) |  |  |  | м3 | 15.3 |  | 32.895 | 4742.74 | 1.12 | 5311.87 |  | 174733.96 | [22 empty] | Смеси бетонные тяжелого бетона (БСТ), класс В15 (М200)
|  | ФОТ |  |  |  | 12: 33561.85 | [24 empty] | ФОТ
| Пр/812-011.0-1 | НР Полы |  |  |  | 4: %; 5: 112; 7: 112; 12: 37589.27 | [24 empty] | НР Полы
| Пр/774-011.0, Приказ № 774/пр от 11.12.2020 п.16 | СП Полы |  |  |  | 4: %; 5: 65; 6: 0.85; 7: 55.25; 12: 18542.92 | [24 empty] | СП Полы
|  | Всего по позиции |  |  |  | 10: 124735.79; 12: 268181.95 | [25 empty] | Всего по позиции
8 | ГЭСН07-05-039-21 | Устройство стыков, облицованных полиэтиленовыми полосами: на горизонтальной поверхности |  |  |  | 4: 100 м; 5: 1; 6: 1; 7: 1 | [20 empty] | Устройство стыков, облицованных полиэтиленовыми полосами: на горизонтальной поверхности
| 1 | ОТ(ЗТ) |  |  |  | 4: чел.-ч; 7: 78.6; 12: 23807.94 | [21 empty] | ОТ(ЗТ)
| 1-100-33 | Средний разряд работы 3,3 |  |  |  | 4: чел.-ч; 5: 78.6; 7: 78.6; 10: 302.9; 12: 23807.94 | [22 empty] | Средний разряд работы 3,3
| 2 | ЭМ |  |  |  | 12: 435 | [21 empty] | ЭМ
|  | ОТм(ЗТм) |  |  |  | 4: чел.-ч; 7: 0.74; 12: 243.2 | [21 empty] | ОТм(ЗТм)
| 91.14.02-001 | Автомобили бортовые, грузоподъемность до 5 т |  |  |  | маш.-ч | 0.74 |  | 0.74 | 477.92 | 1.23 | 587.84 |  | 435 | [22 empty] | Автомобили бортовые, грузоподъемность до 5 т
| 4-100-040 | ОТм(Зтм) Средний разряд машинистов 4 |  |  |  | 4: чел.-ч; 5: 0.74; 7: 0.74; 10: 328.65; 12: 243.2 | [26 empty] | ОТм(Зтм) Средний разряд машинистов 4
Н | 01.7.06.03 | Ленты полиэтиленовые |  |  |  | 4: т; 5: 0.03; 7: 0.03 | [27 empty] | Ленты полиэтиленовые
|  | Итого прямые затраты |  |  |  | 12: 24486.14 | [23 empty] | Итого прямые затраты
|  | ФОТ |  |  |  | 12: 24051.14 | [24 empty] | ФОТ
| Пр/812-007.1-1 | НР Бетонные и железобетонные сборные конструкции жилых, общественных и административно-бытовых зданий промышленных предприятий |  |  |  | 4: %; 5: 116; 7: 116; 12: 27899.32 | [24 empty] | НР Бетонные и железобетонные сборные конструкции жилых, общественных и административно-бытовых зданий промышленных предприятий
| Пр/774-007.1, Приказ № 774/пр от 11.12.2020 п.16 | СП Бетонные и железобетонные сборные конструкции жилых, общественных и административно-бытовых зданий промышленных предприятий |  |  |  | 4: %; 5: 80; 6: 0.85; 7: 68; 12: 16354.78 | [24 empty] | СП Бетонные и железобетонные сборные конструкции жилых, общественных и административно-бытовых зданий промышленных предприятий
|  | Всего по позиции |  |  |  | 10: 68740.24; 12: 68740.24 | [25 empty] | Всего по позиции
9 | ФСБЦ-01.7.06.04-0003 | Ленты гидроизоляционные для углов и швов на основе полиэфирной сетчатой ленты шириной 120 мм с нанесенной по продольной оси полосой гидроизоляционного эластомера шириной 70 мм |  |  |  | м | 100 | 1 | 100 | 87.57 | 1.53 | 133.98 |  | 13398 | [20 empty] | Ленты гидроизоляционные для углов и швов на основе полиэфирной сетчатой ленты шириной 120 мм с нанесенной по продольной оси полосой гидроизоляционного эластомера шириной 70 мм
|  | Всего по позиции |  |  |  | 12: 13398 | [25 empty] | Всего по позиции
10 | 47-1 | Погрузка в автотранспортное средство: мусор строительный с погрузкой вручную |  |  |  | т | 87.62 | 1 | 87.62 |  |  | 827.85 |  | 72536.22 | [20 empty] | Погрузка в автотранспортное средство: мусор строительный с погрузкой вручную
|  | Всего по позиции |  |  |  | 12: 72536.22 | [25 empty] | Всего по позиции
11 | 01-20-1-01-0008 | Перевозка грузов I класса автомобилями бортовыми грузоподъемностью до 20 т по дорогам с усовершенствованным (асфальтобетонным, цементобетонным, железобетонным, обработанным органическим вяжущим) дорожным покрытием на расстояние 8 км |  |  |  | т | 87.62 | 1 | 87.62 |  |  | 295.74 |  | 25912.74 | [20 empty] | Перевозка грузов I класса автомобилями бортовыми грузоподъемностью до 20 т по дорогам с усовершенствованным (асфальтобетонным, цементобетонным, железобетонным, обработанным органическим вяжущим) дорожным покрытием на расстояние 8 км
|  | Всего по позиции |  |  |  | 12: 25912.74 | [25 empty] | Всего по позиции
|  | Итоги по разделу 1 Раздел 1. Полы : | [40 empty] | Итоги по разделу 1 Раздел 1. Полы :
|  | Итого прямые затраты (справочно) |  |  |  | 12: 711109.81 | [29 empty] | Итого прямые затраты (справочно)
|  | в том числе: | [41 empty] | в том числе:
|  | Оплата труда рабочих |  |  |  | 12: 195252.38 | [29 empty] | Оплата труда рабочих
|  | Эксплуатация машин |  |  |  | 12: 36331.98 | [29 empty] | Эксплуатация машин
|  | Оплата труда машинистов (Отм) |  |  |  | 12: 12572.25 | [29 empty] | Оплата труда машинистов (Отм)
|  | Материалы |  |  |  | 12: 394416.98 | [29 empty] | Материалы
|  | Перевозка |  |  |  | 12: 72536.22 | [29 empty] | Перевозка
|  | Строительные работы |  |  |  | 12: 1022664.71 | [29 empty] | Строительные работы
|  | Строительные работы |  |  |  | 12: 950128.49 | [29 empty] | Строительные работы
|  | в том числе: | [41 empty] | в том числе:
|  | оплата труда |  |  |  | 12: 195252.38 | [29 empty] | оплата труда
|  | эксплуатация машин и механизмов |  |  |  | 12: 36331.98 | [29 empty] | эксплуатация машин и механизмов
|  | оплата труда машинистов (Отм) |  |  |  | 12: 12572.25 | [29 empty] | оплата труда машинистов (Отм)
|  | материалы |  |  |  | 12: 394416.98 | [29 empty] | материалы
|  | накладные расходы |  |  |  | 12: 208037.94 | [29 empty] | накладные расходы
|  | сметная прибыль |  |  |  | 12: 103516.96 | [29 empty] | сметная прибыль
|  | Перевозка |  |  |  | 12: 72536.22 | [29 empty] | Перевозка
|  | Итого ФОТ (справочно) |  |  |  | 12: 207824.63 | [29 empty] | Итого ФОТ (справочно)
|  | Итого накладные расходы (справочно) |  |  |  | 12: 208037.94 | [29 empty] | Итого накладные расходы (справочно)
|  | Итого сметная прибыль (справочно) |  |  |  | 12: 103516.96 | [29 empty] | Итого сметная прибыль (справочно)
|  | Итого по разделу 1 Раздел 1. Полы |  |  |  | 12: 1022664.71 | [30 empty] | Итого по разделу 1 Раздел 1. Полы
|  | Справочно | [43 empty] | Справочно
|  | затраты труда рабочих |  |  |  | 7: 655.3243 | [32 empty] | затраты труда рабочих
|  | затраты труда машинистов |  |  |  | 7: 33.8173 | [32 empty] | затраты труда машинистов
|  | Итоги по смете: | [45 empty] | Итоги по смете:
|  | Всего прямые затраты (справочно) |  |  |  | 12: 711109.81 | [34 empty] | Всего прямые затраты (справочно)
|  | в том числе: | [46 empty] | в том числе:
|  | Оплата труда рабочих |  |  |  | 12: 195252.38 | [34 empty] | Оплата труда рабочих
|  | Эксплуатация машин |  |  |  | 12: 36331.98 | [34 empty] | Эксплуатация машин
|  | Оплата труда машинистов (Отм) |  |  |  | 12: 12572.25 | [34 empty] | Оплата труда машинистов (Отм)
|  | Материалы |  |  |  | 12: 394416.98 | [34 empty] | Материалы
|  | Перевозка |  |  |  | 12: 72536.22 | [34 empty] | Перевозка
|  | Строительные работы |  |  |  | 12: 1022664.71 | [34 empty] | Строительные работы
|  | Строительные работы |  |  |  | 12: 950128.49 | [34 empty] | Строительные работы
|  | в том числе: | [46 empty] | в том числе:
|  | оплата труда |  |  |  | 12: 195252.38 | [34 empty] | оплата труда
|  | эксплуатация машин и механизмов |  |  |  | 12: 36331.98 | [34 empty] | эксплуатация машин и механизмов
|  | оплата труда машинистов (Отм) |  |  |  | 12: 12572.25 | [34 empty] | оплата труда машинистов (Отм)
|  | материалы |  |  |  | 12: 394416.98 | [34 empty] | материалы
|  | накладные расходы |  |  |  | 12: 208037.94 | [34 empty] | накладные расходы
|  | сметная прибыль |  |  |  | 12: 103516.96 | [34 empty] | сметная прибыль
|  | Перевозка |  |  |  | 12: 72536.22 | [34 empty] | Перевозка
|  | Всего ФОТ (справочно) |  |  |  | 12: 207824.63 | [34 empty] | Всего ФОТ (справочно)
|  | Всего накладные расходы (справочно) |  |  |  | 12: 208037.94 | [34 empty] | Всего накладные расходы (справочно)
|  | Всего сметная прибыль (справочно) |  |  |  | 12: 103516.96 | [34 empty] | Всего сметная прибыль (справочно)
|  | НДС 20% |  |  |  | 12: 204532.94 | [35 empty] | НДС 20%
|  | ВСЕГО по смете |  |  |  | 12: 1227197.65 | [36 empty] | ВСЕГО по смете
|  | Справочно | [49 empty] | Справочно
|  | затраты труда рабочих |  |  |  | 7: 655.3243 | [38 empty] | затраты труда рабочих
|  | затраты труда машинистов |  |  |  | 7: 33.8173 | [38 empty] | затраты труда машинистов
Составил:
[должность, подпись (инициалы, фамилия)]
Проверил:
[должность, подпись (инициалы, фамилия)]
1. Зарегистрирован Министерством юстиции Российской Федерации 10 сентября 2019 г., регистрационный № 55869), с изменениями, внесенными приказом Министерства строительства и жилищно-коммунального хозяйства Российской Федерации от 20 февраля 2021 г. № 79/пр (зарегистрирован Министерством юстиции Российской Федерации 9 августа 2021 г., регистрационный № 64577)
² Под прочими затратами понимаются затраты, учитываемые в соответствии с пунктом 184 Методики.
³ Под прочими работами понимаются затраты, учитываемые в соответствии с пунктами 122-128 Методики.