## ЛСР Ремонтные работы по полиро
Ведомость объёмов работ
Ремонтные работы по полировке стен и оборудования из нержавеющей стали в сыроварне Винного парка Литер__________инв. №_________, по адресу: 298685, Россия, Республика Крым, г. Ялта, с. Оползневое, ул. Генерала Острякова, д.9.
№ п/п | № в ЛСР | Наименование работ | Ед. изм. | Кол-во
1 | 2 | 3 | 4 | 5
Раздел 1. Общестроительные работы | [5 empty] | Раздел 1. Общестроительные работы
1 | 1 | Смывка обезжиривающая (стены -84м2, оборудование с овальной поверхностью -55м2) / Обезжиривание механизированным способом: сплошных наружных поверхностей | м2 | 139 | 1
2 | 3 | Антижир для кухни 500 мл | шт | 14 | 1
3 | 4 | Фибровый диск VSM KK772K D125 Р180 (без отверстий) 10 шт | шт | 42 | 1
4 | 5 | Шлифовальный круг на липучке VSM KK772K d125 мм, зерно Р320 | шт | 42 | 1
5 | 6 | Водостойкая шлиф.бумага 600 из оксида алюминия | шт | 42 | 1
Исключительно для оборудования с овальной поверхностью -55м2(сатинирование) | [6 empty] | Исключительно для оборудования с овальной поверхностью -55м2(сатинирование)
6 | 7 | Шлифовальный валик GTOOL 100*100*М14, зерно Medium (P180) ZK | шт | 11 | 1
7 | 8 | Полировка изделий из нержавеющей стали с матовым оттенком (стены -84м2, оборудование с овальной поверхностью -55м2) / Шлифовка бетонных поверхностей | м2 | 139 | 1
8 | 10 | Круг полировальный войлочный GTOOL d125*5мм velcro, 0,4г/см3 | шт | 28 | 1
9 | 11 | Твердая полировальная паста Marpol C94 для предварительной полировки нержавеющей стали и алюминия, 200 г | кг | 1.68 | 1
10 | 12 | Известь Венская для полировки 250гр. | кг | 16.8 | 1
11 | 13 | Полировальный хлопчатобумажный валик 100*100*19мм | шт | 28 | 1
12 | 14 | Твердая полировальная паста Marpol F62 для финишной полировки нержавеющей стали, металлов, лакированных поверхностей, дерева и пластика, 1.2 кг | кг | 2.52 | 1
13 | 15 | Очиститель нержавеющей стали GTOOL InoxiClean 0,5л | л | 9.73 | 1
Исключительно для оборудования с овальной поверхностью -55м2(сатинирование) | [6 empty] | Исключительно для оборудования с овальной поверхностью -55м2(сатинирование)
14 | 16 | Шлифовальный валик GTOOL 100*100*М14, зерно VFine (P400) ZK | шт | 11 | 1
15 | 17 | Шлифовальный валик GTOOL 100*100, зерно Ultra Fine (P600) | шт | 11 | 1
Подпись ответственного лица ________________________