## ВЕДОМОСТЬ ОБЪЕМОВ РАБОТ
«Строительство тепловых сетей от блочно-модульной котельной расположенной по адресу: Ростовская область, город Аксай. Земельный участок к.н. 61:02:060001021973. 3 этап строительства».
(наименование стройки)
ТЕПЛОВАЯ СЕТЬ
(наименование работ и затрат, наименование объекта)
Ведомость объёмов работ |  |  |  |  | Раздел 1. Подземная безканальная прокладка трубопроводов
Земляные работы
№ п/п | Наименование работ | Ед. изм. | Кол-во | 1
1 | 2 | 3 | 4 | 1
Раздел 1. Подземная безканальная прокладка трубопроводов |  |  |  | 1
Земляные работы |  |  |  | 1
1 | Разработка грунта с погрузкой в автомобили-самосвалы экскаваторами импортного производства с ковшом вместимостью 0,5 (0,5-0,63) м3, группа грунтов: 2 | 1000 м3 | 0.158 | 1
2 | Перевозка грузов I класса автомобилями-самосвалами грузоподъемностью 10 т работающих вне карьера на расстояние до 10 км | 1 т груза | 277.2 | 1
3 | Работа на отвале, группа грунтов: 2-3 | 1000 м3 | 0.158 | 1
4 | Разработка грунта в отвал экскаваторами импортного производства с ковшом вместимостью 0,5 (0,5-0,63) м3, группа грунтов: 2 | 1000 м3 | 0.372 | 1
5 | Разработка грунта вручную в траншеях глубиной до 2 м без креплений с откосами, группа грунтов: 1 (доработка) | 100 м3 | 0.115 |  |  | Трубопроводы
6 | Засыпка траншей и котлованов с перемещением грунта до 5 м бульдозерами мощностью: 59 кВт (80 л.с.), группа грунтов 1 | 1000 м3 | 0.47 |  |  | Труба Ст219х6,0-1-ППУ-ПЭ ГОСТ 30732-2020 - 313,0м
7 | Песок природный обогащенный для строительных работ мелкий | м3 | 95.2 | 1
8 | Уплотнение грунта пневматическими трамбовками, группа грунтов: 1-2 | 100 м3 | 4.7 | 1
Трубопроводы |  |  |  | 1
Труба Ст219х6,0-1-ППУ-ПЭ ГОСТ 30732-2020 - 313,0м |  |  |  | 1
9 | Устройство основания под трубопроводы: песчаного | 10 м3 | 2.82 | 1
10 | Песок природный обогащенный для строительных работ мелкий | м3 | 31 | 1
11 | Бесканальная прокладка в траншее стальных труб в изоляции из пенополиуретана (ППУ) диаметром: 219 мм | км | 0.313 | 1
12 | Труба стальная о ГОСТ 10704-91 из стали В-20 ГОСТ 1050-2013. д-219х6,0/355 в ППУ-ПЭ с СОДК ГОСТ 30732-2020 | м | 313 | 1
13 | Установка отводов стальных, изолированных пенополиуретаном (ППУ), диаметром: 219 мм | 10 шт | 1 | 1
14 | Отвод стальной 90° с тепловой изоляцией из пенополиуретана в полиэтиленовой оболочке, наружный диаметр стальной трубы 219 мм, наружный диаметр изоляции 315 мм, длина плеча 1000 мм | шт | 10 | 1
15 | Сварка труб, труб и фасонных частей, труб и стартовых компенсаторов, изолированных пенополиуретаном (ППУ), диаметром: 219 мм | 100 стыков | 0.44 | 1
16 | Изоляция стыков труб, изолированных пенополиуретаном (ППУ), неразъемными муфтами методом заливки, диаметром: 219 мм | 100 стыков | 0.44 | 1
17 | Комплект изоляции стыка ПЭØ219/315 ГОСТ 30732-2020 | компл | 44 | 1
18 | Контроль качества сварных соединений: рентгеновскими лучами толщиной металла до 10 мм | м шва | 30.3 | 1
19 | Промывка и гидравлическое испытание трубопроводов, изолированных пенополиуретаном (ППУ), диаметром: 219 мм | 100 м | 3.13 | 1
20 | Установка переходов, промежуточных и концевых элементов с кабелем вывода, металлической заглушки изоляции, изолированных пенополиуретаном (ППУ), диаметром: 219 мм | 10 шт | 0.4 | 1
21 | Заглушка изоляции с торцевым кабелем вывода 219/315-650К ГОСТ 30732-2020 | шт | 2 |  |  | Труба Ст133х4,0-1-ППУ-ПЭ ГОСТ 30732-2020 - 177,0м
22 | Заглушка изоляции 219х650 ГОСТ 30732-2020 | шт | 2 | 1
23 | Врезка трубопровода номинальным давлением 2,5 МПа в действующие магистрали, диаметр наружный врезаемой трубы: 219 мм | шт | 2 | 1
24 | Присоединение трубопровода номинальным давлением до 2,5 МПа к действующей магистрали, диаметр наружный присоединяемой трубы: 219 мм | присоединение | 2 | 1
Труба Ст133х4,0-1-ППУ-ПЭ ГОСТ 30732-2020 - 177,0м |  |  |  | 1
25 | Бесканальная прокладка в траншее стальных труб в изоляции из пенополиуретана (ППУ) диаметром: 133 мм | км | 0.177 | 1
26 | Труба стальная ГОСТ 10704-91 из стали В-20 ГОСТ 1050-2013. д- 133х4,0-1-ППУ-ПЭ с ОДК 133х4 мм ГОСТ 30732-2020 | м | 177 |  |  | Комплект изоляции стыка ПЭØ219/315 ГОСТ 30732-2020 шт. 44
27 | Сварка труб, труб и фасонных частей, труб и стартовых компенсаторов, изолированных пенополиуретаном (ППУ), диаметром: 133 мм | 100 стыков | 0.2 |  |  | Комплект изоляции стыка ПЭØ133/225 ГОСТ 30732-2020 шт. 20
28 | Изоляция стыков труб, изолированных пенополиуретаном (ППУ), неразъемными муфтами методом заливки, диаметром: 133 мм | 100 стыков | 0.2 | 1
29 | Комплект изоляции стыка ПЭØ133/225 ГОСТ 30732-2020 | компл | 20 | 1
Комплект изоляции стыка ПЭØ219/315 ГОСТ 30732-2020 шт. 44 |  |  |  | 1
Комплект изоляции стыка ПЭØ133/225 ГОСТ 30732-2020 шт. 20 |  |  |  | 1
30 | Установка переходов, промежуточных и концевых элементов с кабелем вывода, металлической заглушки изоляции, изолированных пенополиуретаном (ППУ), диаметром: 133 мм | 10 шт | 0.2 | 1
31 | Заглушка изоляции 133х650 ГОСТ 30732-2020 | шт | 2 | 1
32 | Контроль качества сварных соединений: рентгеновскими лучами толщиной металла до 10 мм | м шва | 8.4 | 1
33 | Промывка и гидравлическое испытание трубопроводов, изолированных пенополиуретаном (ППУ), диаметром: 133 мм | 100 м | 1.77 | 1
34 | Врезка трубопровода номинальным давлением 2,5 МПа в действующие магистрали, диаметр наружный врезаемой трубы: 133 мм | шт | 2 | 1
35 | Присоединение трубопровода номинальным давлением до 2,5 МПа к действующей магистрали, диаметр наружный присоединяемой трубы: 133 мм | присоединение | 2 | 1
36 | Прокладка волоконно-оптических кабелей в траншее | км кабеля | 0.49 |  |  | . Изоляцию стыковых соединений предварительно-изолированных трубопроводов
37 | Лента сигнальная детекционная "Тепло" | 100 м | 4.9 | 1
38 | Изоляция плоских и криволинейных поверхностей штучными изделиями из пенополиуретана (матами) | м3 | 1 | 1
39 | Демпифрующий мат из нежесткого ППУ, 2000х1000х50 мм ГОСТ 30732-2020-10шт | м3 | 1 | 1
. Изоляцию стыковых соединений предварительно-изолированных трубопроводов |  |  |  | 1
40 | Огрунтовка металлических поверхностей по подготовленной поверхности мастикой на основе синтетических смол, вручную | 100 м2 | 0.27 | 1
41 | Грунт "Вектор-1025" | кг | 10.8 | 1
42 | Окраска металлических огрунтованных поверхностей мастикой на основе синтетических смол, вручную | 100 м2 | 0.27 | 1
43 | Мастика Вектор-1214 антикоррозийная | т | 0.005 | 1
44 | Установка сильфонных компенсаторов с несъемным кожухом на стальных трубопроводах диаметром: 200 мм | шт | 2 |  | Раздел 2. Подземная прокладка трубопроводов в непроходном канале с засыпкой песком
45 | Компенсатор сильфонный Ду200, Ру1.6 МПа, СКУ.ППУ.ПЭ.200-16-160-ОДК ГОСТ 32932-2014 | компл | 2 |  |  | Земляные работы
46 | Установка сильфонных компенсаторов с несъемным кожухом на стальных трубопроводах диаметром: 125 мм | шт | 4 | 1
47 | Компенсатор сильфонный Ду125, Ру1.6 МПа, СКУ.ППУ.ПЭ.125-16-130-ОДК ГОСТ 32932-2014 | компл | 4 | 1
Раздел 2. Подземная прокладка трубопроводов в непроходном канале с засыпкой песком |  |  |  | 1
Земляные работы |  |  |  | 1
48 | Разработка грунта с погрузкой в автомобили-самосвалы экскаваторами импортного производства с ковшом вместимостью 0,5 (0,5-0,63) м3, группа грунтов: 2 | 1000 м3 | 0.003 | 1
49 | Перевозка грузов автомобилями-самосвалами грузоподъемностью 10 т работающих вне карьера на расстояние: I класс груза до 10 км | 1 т груза | 5.08 | 1
50 | Работа на отвале, группа грунтов: 2-3 | 1000 м3 | 0.003 | 1
51 | Разработка грунта в отвал экскаваторами импортного производства с ковшом вместимостью 0,5 (0,5-0,63) м3, группа грунтов: 2 | 1000 м3 | 0.011 | 1
52 | Разработка грунта вручную в траншеях глубиной до 2 м без креплений с откосами, группа грунтов: 1 (доработка) | 100 м3 | 0.003 | 1
53 | Засыпка траншей и котлованов с перемещением грунта до 5 м бульдозерами мощностью: 59 кВт (80 л.с.), группа грунтов 1 | 1000 м3 | 0.012 |  |  | Устройство лотков
54 | Уплотнение грунта пневматическими трамбовками, группа грунтов: 1-2 | 100 м3 | 0.12 | 1
55 | Засыпка вручную траншей, пазух котлованов и ям, группа грунтов: 1(засыпка канала песком) | 100 м3 | 0.015 | 1
56 | Песок природный обогащенный для строительных работ мелкий | м3 | 1.69 | 1
Устройство лотков |  |  |  | 1
57 | Устройство бетонной подготовки | 100 м3 | 0.006 | 1
58 | Смеси бетонные тяжелого бетона (БСТ), класс B7,5 (М100)(подготовка) | м3 | 0.6 | 1
59 | Устройство непроходных каналов: одноячейковых, перекрываемых или опирающихся на плиту | 100 м3 | 0.0158 | 1
60 | Лоток, бетон B15 (М200), объем от 0,5 до 1,0 м3, расход арматуры 25 кг/м3 (для непроходных каналов) (Лоток ЛК 300.120.60-4) | м3 | 0.62 | 1
61 | Лоток, бетон B15 (М200), объем до 0,2 м3, расход арматуры 25 кг/м3 (для непроходных каналов)ЛК 75-120-60-4 | м3 | 0.32 | 1
62 | Плиты перекрытия ПТ 300.120.12-3, бетон B15, объем 0,42 м3, расход арматуры 11,50кг( прим. плита 300.120.12-15) | шт | 1 | 1
63 | Плиты перекрытия доборная ПТ 75.120.12-3, бетон B15, объем 0,11 м3, расход арматуры 2,5 кг( прим. плита 75.120.12-15) | шт | 2 | 1
64 | Грунтовка полиуретановая "Праймер 1101" | кг | 38.9 | 1
65 | Гидроизоляция стен, фундаментов: горизонтальная оклеечная в 1 слой | 100 м2 | 0.177 | 1
66 | Раствор готовый кладочный, цементный, М50 | м3 | 0.44 | 1
67 | Гидроизол ГИ-Г | м2 | 19.47 | 1
68 | Битум горячий | т | 0.001 | 1
69 | Огрунтовка поверхности полимерной мастикой на основе бутилкаучука ( внутренние поверхности) | 100 м2 | 0.137 |  |  | Трубопроводы
70 | Грунтовка полиуретановая "Праймер 1101" | кг | 2.82 | 1
71 | Гидроизоляция боковая обмазочная полимерной мастикой на основе бутилкаучука в один слой | 100 м2 | 0.14 | 1
72 | Праймер битумный КТ | кг | 7.6 | 1
Трубопроводы |  |  |  | 1
73 | Устройство основания под трубопроводы: песчаного | 10 м3 | 0.18 | 1
74 | Песок природный обогащенный для строительных работ мелкий | м3 | 2 | 1
75 | Прокладка стальных трубопроводов в непроходном канале в изоляции из пенополиуретана (ППУ) с изоляцией стыков скорлупами при номинальном давлении 1,6 МПа, температуре 150°С, диаметр труб: 150 мм | км | 0.012 | 1
76 | Труба стальная ГОСТ 10704-91 из стали В-20 ГОСТ 1050-2013. д- 133х4,0-1-ППУ-ПЭ с ОДК 133х4 мм ГОСТ 30732-2020 | м | 12 | 1
77 | Сварка труб, труб и фасонных частей, труб и стартовых компенсаторов, изолированных пенополиуретаном (ППУ), диаметром: 133 мм | 100 стыков | 0.02 | 1
78 | Изоляция стыков труб, изолированных пенополиуретаном (ППУ), неразъемными муфтами методом заливки, диаметром: 133 мм | 100 стыков | 0.2 | 1
79 | Комплект изоляции стыка ПЭØ133/225 ГОСТ 30732-2020 | компл | 2 | 1
80 | Огрунтовка металлических поверхностей по подготовленной поверхности мастикой на основе синтетических смол, вручную | 100 м2 | 0.008 | 1
81 | Грунт "Вектор-1025" | кг | 0.34 | 1
82 | Окраска металлических огрунтованных поверхностей мастикой на основе синтетических смол, вручную | 100 м2 | 0.008 | 1
83 | Мастика Вектор-1214 антикоррозийная | т | 0.0004 | 1
84 | Контроль качества сварных соединений: рентгеновскими лучами толщиной металла до 10 мм | м шва | 0.84 | 1
85 | Установка переходов, промежуточных и концевых элементов с кабелем вывода, металлической заглушки изоляции, изолированных пенополиуретаном (ППУ), диаметром: 133 мм | 10 шт | 0.2 | 1
86 | Заглушка изоляции 133/650 | шт | 2 | 1
87 | Прокладка волоконно-оптических кабелей в траншее | км кабеля | 0.012 | 1
88 | Лента сигнальная детекционная "Тепло" | 100 м | 0.12 |  | Раздел 3. Узел трубопровода УТ1
89 | Промывка и гидравлическое испытание трубопроводов, изолированных пенополиуретаном (ППУ), диаметром: 133 мм | 100 м | 0.12 | 1
90 | Врезка трубопровода номинальным давлением 2,5 МПа в действующие магистрали, диаметр наружный врезаемой трубы: 133 мм | шт | 2 | 1
91 | Присоединение трубопровода номинальным давлением до 2,5 МПа к действующей магистрали, диаметр наружный присоединяемой трубы: 133 мм | присоединение | 2 | 1
Раздел 3. Узел трубопровода УТ1 |  |  |  | 1
92 | Арматура приварная с ручным приводом или без привода водопроводная на номинальное давление до 4 МПа, номинальный диаметр: 50 мм | шт | 2 | 1
93 | Кран шаровой, приварной, полнопроходной, с ручкой, Ду50, Ру4,0МПаК.Ш.Ц.П. 050.040.02 | шт | 2 | 1
94 | Арматура приварная с ручным приводом или без привода водопроводная на номинальное давление до 4 МПа, номинальный диаметр: 125 мм | шт | 2 | 1
95 | Кран шаровой, приварной, полнопроходной, с редуктором, Ду125, Ру2,5 МПа К.Ш.Ц.П. 125.025.02 | шт | 2 | 1
96 | Установка переходов, промежуточных и концевых элементов с кабелем вывода, металлической заглушки изоляции, изолированных пенополиуретаном (ППУ), диаметром: 133 мм | 10 шт | 0.2 | 1
97 | Заглушка изоляции с торцевым кабелем вывода 133/225-200К, укороченная | шт | 2 | 1
98 | Установка переходов, промежуточных и концевых элементов с кабелем вывода, металлической заглушки изоляции, изолированных пенополиуретаном (ППУ), диаметром: 219 мм | 10 шт | 0.4 | 1
99 | Заглушка изоляции с торцевым кабелем вывода 219/315-200К, укороченная ГОСТ 30732-2020 | шт | 4 | 1
100 | Прокладка трубопроводов отопления и водоснабжения из стальных электросварных труб диаметром: 50 мм | 100 м | 0.03 | 1
101 | Трубы стальные электросварные прямошовные со снятой фаской из стали марок БСт2кп-БСт4кп и БСт2пс-БСт4пс, наружный диаметр 57 мм, толщина стенки 3 мм | м | 3 | 1
102 | Прокладка трубопроводов отопления и водоснабжения из стальных электросварных труб диаметром: 150 мм | 100 м | 0.03 | 1
103 | Трубы стальные электросварные прямошовные со снятой фаской из стали марок БСт2кп-БСт4кп и БСт2пс-БСт4пс, наружный диаметр 133 мм толщина стенки 4 мм | м | 3 | 1
104 | Прокладка трубопроводов отопления и водоснабжения из стальных электросварных труб диаметром: 250 мм | 100 м | 0.025 | 1
105 | Трубы стальные электросварные прямошовные со снятой фаской из стали марок БСт2кп-БСт4кп и БСт2пс-БСт4пс, наружный диаметр 219 мм, толщина стенки 6 мм | м | 2.5 | 1
106 | Установка фасонных частей стальных сварных диаметром: 100-250 мм | т | 0.038 | 1
107 | Отвод крутоизогнутый, радиус кривизны 1,5 мм, номинальное давление до 16 МПа, номинальный диаметр 125 мм, наружный диаметр 133 мм, толщина стенки 5 мм | шт | 2 | 1
108 | Отвод крутоизогнутый, радиус кривизны 1,5 мм, номинальное давление до 16 МПа, номинальный диаметр 50 мм, наружный диаметр 57 мм, толщина стенки 3 мм | шт | 3 | 1
109 | Тройники переходные, номинальное давление до 16 МПа, номинальный диаметр 250х200 мм, наружный диаметр и толщина стенки 273х10-219х8 мм | шт | 2 | 1
110 | Антикоррозионная защита технологических трубопроводов: двухкомпонентным алифатическим полиуретановым покрытием неизолированных трубопроводов | м2 | 5 | 1
111 | Тепловая изоляция типа "Астратек-Металл" | л | 5 | 1
112 | Защитное полиуретановое покрытие типа "Уреплен-Гермокров" | кг | 1 | 1
113 | Установка одной стойки КИП с кабелями сечением: 16 мм2 | шт | 6 | 1
114 | Прокладка одного дополнительного кабеля в колонке КИП сечением: 16 мм2 | шт | 6 | 1
115 | Колонка контрольно-измерительная СКИП-1-2 | шт | 6 | 1
116 | Установка термометра на горизонтальном трубопроводе | компл | 2 |  | Раздел 4. Узел трубопровода УТ2
117 | Термометр ТС-3.001.000-01 с.5.903-13 | компл | 2 | 1
118 | Установка манометра на горизонтальном трубопроводе | компл | 4 | 1
119 | Манометр ТС-3.003.000-СБ | шт | 4 | 1
Раздел 4. Узел трубопровода УТ2 |  |  |  | 1
120 | Арматура приварная с ручным приводом или без привода водопроводная на номинальное давление до 4 МПа, номинальный диаметр: 25 мм | шт | 2 | 1
121 | Кран шаровой, приварной, полнопроходной, с ручкой, Ду25, Ру4,0 МПа К.Ш.Ц.П. 025.040.0 | шт | 2 | 1
122 | Арматура приварная с ручным приводом или без привода водопроводная на номинальное давление до 4 МПа, номинальный диаметр: 80 мм | шт | 4 | 1
123 | Кран шаровой, приварной, полнопроходной, с ручкой, Ду80, Ру2,5 МПа К.Ш.Ц.П. 080.025.02 | шт | 4 | 1
124 | Арматура приварная с ручным приводом или без привода водопроводная на номинальное давление до 4 МПа, номинальный диаметр: 200 мм | шт | 2 | 1
125 | Кран шаровой, приварной, полнопроходной, с ручкой, Ду200, Ру1,6 МПа К.Ш.Ц.П. 200.016.02 | шт | 2 | 1
126 | Установка переходов, промежуточных и концевых элементов с кабелем вывода, металлической заглушки изоляции, изолированных пенополиуретаном (ППУ), диаметром: 133 мм | 10 шт | 0.2 | 1
127 | Заглушка изоляции с торцевым кабелем вывода 133/225-200К, укороченная | шт | 2 | 1
128 | Установка переходов, промежуточных и концевых элементов с кабелем вывода, металлической заглушки изоляции, изолированных пенополиуретаном (ППУ), диаметром: 219 мм | 10 шт | 0.4 | 1
129 | Заглушка изоляции с торцевым кабелем вывода 219/315-200К, укороченная ГОСТ 30732-2020 | шт | 4 | 1
130 | Установка неподвижных опор, изолированных пенополиуретаном (ППУ), диаметром: 133 мм | 10 шт | 0.2 | 1
131 | Опора неподвижная с теплоизоляцией из пенополиуретана в полиэтиленовой оболочке, Ст133х5-340x16-1-ППУ-ПЭ | шт | 2 | 1
132 | Прокладка трубопроводов отопления и водоснабжения из стальных электросварных труб диаметром: до 40 мм | 100 м | 0.05 | 1
133 | Трубы стальные электросварные прямошовные со снятой фаской из стали марок БСт2кп-БСт4кп и БСт2пс-БСт4пс, наружный диаметр 32 мм, толщина стенки 3 мм | м | 5 | 1
134 | Прокладка трубопроводов отопления и водоснабжения из стальных электросварных труб диаметром: 100 мм | 100 м | 0.05 | 1
135 | Трубы стальные электросварные прямошовные со снятой фаской из стали марок Ст2кп-Ст4кп и Ст2пс-Ст4пс, наружный диаметр 89 мм, толщина стенки 4,0 мм | м | 5 | 1
136 | Прокладка трубопроводов отопления и водоснабжения из стальных электросварных труб диаметром: 150 мм | 100 м | 0.03 | 1
137 | Трубы стальные электросварные прямошовные со снятой фаской из стали марок БСт2кп-БСт4кп и БСт2пс-БСт4пс, наружный диаметр 133 мм толщина стенки 4 мм | м | 3 | 1
138 | Прокладка трубопроводов отопления и водоснабжения из стальных электросварных труб диаметром: 250 мм | 100 м | 0.035 | 1
139 | Трубы стальные электросварные прямошовные со снятой фаской из стали марок Ст2кп-Ст4кп и Ст2пс-Ст4пс, наружный диаметр 219 мм, толщина стенки 4 мм | м | 3.5 | 1
140 | Отвод крутоизогнутый, радиус кривизны 1,5 мм, номинальное давление до 16 МПа, номинальный диаметр 200 мм, наружный диаметр 219 мм, толщина стенки 7 мм | шт | 2 | 1
141 | Установка фасонных частей стальных сварных диаметром: 100-250 мм | т | 0.0767 | 1
142 | Отвод крутоизогнутый, радиус кривизны 1,5 мм, номинальное давление до 16 МПа, номинальный диаметр 125 мм, наружный диаметр 133 мм, толщина стенки 5 мм | шт | 4 | 1
143 | Отвод крутоизогнутый, радиус кривизны 1,5 мм, номинальное давление до 16 МПа, номинальный диаметр 80 мм, наружный диаметр 89 мм, толщина стенки 4 мм | шт | 5 | 1
144 | Тройники равнопроходные, номинальное давление до 16 МПа, номинальный диаметр 200 мм, наружный диаметр и толщина стенки 219х7,0 мм | шт | 2 | 1
145 | Тройники переходные, номинальное давление до 16 МПа, номинальный диаметр 200х125 мм, наружный диаметр и толщина стенки 219х10-133х8 мм | шт | 2 | 1
146 | Антикоррозионная защита технологических трубопроводов: двухкомпонентным алифатическим полиуретановым покрытием неизолированных трубопроводов | м2 | 2.5 | 1
147 | Тепловая изоляция типа "Астратек-Металл" | л | 2.5 | 1
148 | Защитное полиуретановое покрытие типа "Уреплен-Гермокров" | кг | 0.5 | 1
149 | Установка одной стойки КИП с кабелями сечением: 16 мм2 | шт | 6 | 1
150 | Прокладка одного дополнительного кабеля в колонке КИП сечением: 16 мм2 | шт | 6 | 1
151 | Колонка контрольно-измерительная СКИП-1-2 | шт | 6 | 1
152 | Установка термометра на горизонтальном трубопроводе | компл | 2 |  | Раздел 5. Узел трубопровода УТ3
153 | Термометр ТС-3.001.000-01 с.5.903-13 | компл | 2 | 1
154 | Установка манометра на горизонтальном трубопроводе | компл | 4 | 1
155 | Манометр ТС-3.003.000-СБ | шт | 4 | 1
Раздел 5. Узел трубопровода УТ3 |  |  |  | 1
156 | Арматура приварная с ручным приводом или без привода водопроводная на номинальное давление до 4 МПа, номинальный диаметр: 25 мм | шт | 1 | 1
157 | Кран шаровой, приварной, полнопроходной, с ручкой, Ду25, Ру4,0 МПа К.Ш.Ц.П. 025.040.0 | шт | 1 | 1
158 | Арматура приварная с ручным приводом или без привода водопроводная на номинальное давление до 4 МПа, номинальный диаметр: 50 мм | шт | 6 | 1
159 | Кран шаровой, приварной, полнопроходной, с ручкой, Ду50, Ру4,0МПаК.Ш.Ц.П. 050.040.02 | шт | 6 | 1
160 | Арматура приварная с ручным приводом или без привода водопроводная на номинальное давление до 4 МПа, номинальный диаметр: 125 мм | шт | 2 | 1
161 | Кран шаровой, приварной, полнопроходной, с редуктором, Ду125, Ру2,5 МПа К.Ш.Ц.П. 125.025.02 | шт | 2 | 1
162 | Установка переходов, промежуточных и концевых элементов с кабелем вывода, металлической заглушки изоляции, изолированных пенополиуретаном (ППУ), диаметром: 133 мм | 10 шт | 0.2 | 1
163 | Заглушка изоляции с торцевым кабелем вывода 133/225-200К, укороченная | шт | 2 | 1
164 | Установка неподвижных опор, изолированных пенополиуретаном (ППУ), диаметром: 133 мм | 10 шт | 0.2 | 1
165 | Опора неподвижная с теплоизоляцией из пенополиуретана в полиэтиленовой оболочке, Ст133х5-340x16-1-ППУ-ПЭ | шт | 2 | 1
166 | Прокладка трубопроводов отопления и водоснабжения из стальных электросварных труб диаметром: до 40 мм | 100 м | 0.04 | 1
167 | Трубы стальные электросварные прямошовные со снятой фаской из стали марок БСт2кп-БСт4кп и БСт2пс-БСт4пс, наружный диаметр 32 мм, толщина стенки 3 мм | м | 4 | 1
168 | Прокладка трубопроводов отопления и водоснабжения из стальных электросварных труб диаметром: 50 мм | 100 м | 0.04 | 1
169 | Трубы стальные электросварные прямошовные со снятой фаской из стали марок БСт2кп-БСт4кп и БСт2пс-БСт4пс, наружный диаметр 57 мм, толщина стенки 3 мм | м | 4 | 1
170 | Прокладка трубопроводов отопления и водоснабжения из стальных электросварных труб диаметром: 150 мм | 100 м | 0.025 | 1
171 | Трубы стальные электросварные прямошовные со снятой фаской из стали марок БСт2кп-БСт4кп и БСт2пс-БСт4пс, наружный диаметр 133 мм толщина стенки 4 мм | м | 2.5 | 1
172 | Установка фасонных частей стальных сварных диаметром: 100-250 мм | т | 0.015 | 1
173 | Отвод крутоизогнутый, радиус кривизны 1,5 мм, номинальное давление до 16 МПа, номинальный диаметр 50 мм, наружный диаметр 57 мм, толщина стенки 4 мм | шт | 8 | 1
174 | Отвод крутоизогнутый, радиус кривизны 1,5 мм, номинальное давление до 16 МПа, номинальный диаметр 125 мм, наружный диаметр 133 мм, толщина стенки 5 мм | шт | 2 | 1
175 | Антикоррозионная защита технологических трубопроводов: двухкомпонентным алифатическим полиуретановым покрытием неизолированных трубопроводов | м2 | 2.5 | 1
176 | Тепловая изоляция типа "Астратек-Металл" | л | 2.5 | 1
177 | Защитное полиуретановое покрытие типа "Уреплен-Гермокров" | кг | 0.5 | 1
178 | Установка одной стойки КИП с кабелями сечением: 16 мм2 | шт | 6 | 1
179 | Прокладка одного дополнительного кабеля в колонке КИП сечением: 16 мм2 | шт | 6 | 1
180 | Колонка контрольно-измерительная СКИП-1-2 | шт | 6 | 1
181 | Установка термометра на горизонтальном трубопроводе | компл | 2 |  | Раздел 6. Сбросные колодцы МК1-МК-3 Трубопроводы
182 | Термометр ТС-3.001.000-01 с.5.903-13 | компл | 2 |  |  | Земляные работы
183 | Установка манометра на горизонтальном трубопроводе | компл | 4 | 1
184 | Манометр ТС-3.003.000-СБ | шт | 4 | 1
Раздел 6. Сбросные колодцы МК1-МК-3 Трубопроводы |  |  |  | 1
Земляные работы |  |  |  | 1
185 | Разработка грунта с погрузкой в автомобили-самосвалы экскаваторами импортного производства с ковшом вместимостью 0,5 (0,5-0,63) м3, группа грунтов: 2 | 1000 м3 | 0.004 | 1
186 | Перевозка грузов автомобилями-самосвалами грузоподъемностью 10 т работающих вне карьера на расстояние: I класс груза до 10 км | 1 т груза | 7.35 | 1
187 | Работа на отвале, группа грунтов: 2-3 | 1000 м3 | 0.004 | 1
188 | Разработка грунта в отвал экскаваторами импортного производства с ковшом вместимостью 0,5 (0,5-0,63) м3, группа грунтов: 2 | 1000 м3 | 0.027 | 1
189 | Разработка грунта вручную в траншеях глубиной до 2 м без креплений с откосами, группа грунтов: 1 (доработка) | 100 м3 | 0.008 |  |  | Трубопроводы
190 | Засыпка траншей и котлованов с перемещением грунта до 5 м бульдозерами мощностью: 59 кВт (80 л.с.), группа грунтов 1 | 1000 м3 | 0.031 | 1
191 | Песок природный обогащенный для строительных работ мелкий | м3 | 3.3 | 1
192 | Уплотнение грунта пневматическими трамбовками, группа грунтов: 1-2 | 100 м3 | 0.31 | 1
Трубопроводы |  |  |  | 1
193 | Устройство основания под трубопроводы: песчаного | 10 м3 | 0.12 | 1
194 | Песок природный обогащенный для строительных работ мелкий | м3 | 1.3 | 1
195 | Прокладка трубопроводов отопления и водоснабжения из стальных электросварных труб диаметром: 50 мм | 100 м | 0.06 | 1
196 | Трубы стальные электросварные прямошовные из стали марок БСт2кп-БСт4кп и БСт2пс-БСт4пс, наружный диаметр 57 мм, толщина стенки 3,0 мм | м | 6 | 1
197 | Прокладка трубопроводов отопления и водоснабжения из стальных электросварных труб диаметром: 100 мм | 100 м | 0.09 | 1
198 | Трубы стальные электросварные прямошовные из стали марок БСт2кп-БСт4кп и БСт2пс-БСт4пс, наружный диаметр 108 мм, толщина стенки 4,0 мм | м | 9 | 1
199 | Прокладка трубопроводов отопления и водоснабжения из стальных электросварных труб диаметром: 80 мм | 100 м | 0.03 | 1
200 | Трубы стальные электросварные прямошовные из стали марок БСт2кп-БСт4кп и БСт2пс-БСт4пс, наружный диаметр 89 мм, толщина стенки 4 мм | м | 3 | 1
201 | Нанесение весьма усиленной антикоррозионной битумно-резиновой или битумно-полимерной изоляции на стальные трубопроводы диаметром: 50 мм | км | 0.006 |  | Раздел 7. Тепловая камера ТК-1
202 | Мастика Вектор-1214 антикоррозийная | т | 0.01 | 1
203 | Нанесение весьма усиленной антикоррозионной битумно-резиновой или битумно-полимерной изоляции на стальные трубопроводы диаметром: 100 мм | км | 0.012 | 1
204 | Мастика Вектор-1214 антикоррозийная | т | 0.0398 | 1
Раздел 7. Тепловая камера ТК-1 |  |  |  | 1
205 | Разработка грунта с погрузкой в автомобили-самосвалы экскаваторами импортного производства с ковшом вместимостью 0,5 (0,5-0,63) м3, группа грунтов: 2 | 1000 м3 | 0.066 | 1
206 | Перевозка грузов автомобилями-самосвалами грузоподъемностью 10 т работающих вне карьера на расстояние: I класс груза до 10 км | 1 т груза | 115.7 | 1
207 | Работа на отвале, группа грунтов: 2-3 | 1000 м3 | 0.066 | 1
208 | Засыпка траншей и котлованов с перемещением грунта до 5 м бульдозерами мощностью: 59 кВт (80 л.с.), группа грунтов 1 | 1000 м3 | 0.027 | 1
209 | Песок природный обогащенный для строительных работ мелкий | м3 | 29.4 | 1
210 | Уплотнение грунта пневматическими трамбовками, группа грунтов: 1-2 | 100 м3 | 0.27 | 1
211 | Устройство камер со стенками: из бетонных блоков | 100 м3 | 0.159 | 1
212 | Сталь арматурная рифленая свариваемая, класс А500С, диаметр 12 мм(плита днища) | т | 0.271 | 1
213 | Сталь арматурная, горячекатаная, гладкая, класс А-I, диаметр 10 мм | т | 0.0215 | 1
214 | Сталь арматурная, горячекатаная, гладкая, класс А-I, диаметр 16-18 мм | т | 0.018 | 1
215 | Смеси бетонные тяжелого бетона (БСТ), класс B20 (М250) | м3 | 0.9 | 1
216 | Смеси бетонные тяжелого бетона (БСТ), класс B7,5 (М100)(подготовка) | м3 | 1.2 | 1
217 | Смеси бетонные тяжелого бетона (БСТ), класс B25 (М350),W6, F150,0 | м3 | 3.2 | 1
218 | Кольцо опорное КО-6 /бетон В15 (М200), объем 0,02 м3, расход арматуры 1,10 кг / (серия 3.900.1-14) | шт | 2 | 1
219 | Кольцо стеновое смотровых колодцев КС7.3, бетон B15 (М200), объем 0,05 м3, расход арматуры 1,64 кг | шт | 2 | 1
220 | Плита железобетонная покрытий, перекрытий и днищ П24-5а | м3 | 0.5 | 1
221 | Плита железобетонная покрытий, перекрытий и днищ П24-5б | м3 | 0.58 | 1
222 | Плита железобетонная покрытий, перекрытий и днищ П24д-5а | м3 | 0.34 | 1
223 | Блоки бетонные для стен подвалов полнотелые ФБС24-3-6, бетон B7,5 (М100, объем 0,406 м3, расход арматуры 1,46 кг | шт | 11 | 1
224 | Блоки бетонные для стен подвалов на цементном вяжущем пустотелые М150, объем менее 0,3 м3( ФБС12-3-6) | м3 | 3.15 | 1
225 | Блоки бетонные для стен подвалов полнотелые ФБС 9-3-6, бетон B7,5 (М100, объем 0,146 м3, расход арматуры 0,76 кг | шт | 10 | 1
226 | Люк чугунный тяжелый (ГОСТ 3634-99) марка Т(C250)-ТС-1-60 | шт | 2 | 1
227 | Мастика битумная | т | 0.1339 | 1
228 | Монтаж металлических: лестниц и площадок | т | 0.041 | 1
229 | Ограждения лестничных проемов, лестничные марши, пожарные лестницы | т | 0.041 | 1
230 | Огрунтовка металлических поверхностей за один раз: грунтовкой ГФ-021 | 100 м2 | 0.1 | 1
231 | Окраска металлических огрунтованных поверхностей: эмалью ПФ-115 | 100 м2 | 0.1 | 1
232 | Установка закладных деталей весом: до 4 кг | т | 0.02 | 1
233 | Детали закладные | т | 0.02 | 1
234 | Заделка сальников при проходе труб через фундаменты или стены подвала диаметром: до 200 мм | шт | 8 | 1
235 | Сальник набивной (серия 5.900-2) длиной 300 мм, диаметром условного прохода 100 мм | шт | 1 |  | Раздел 8. Тепловая камера ТК2
236 | Сальник набивной (серия 5.900-2) длиной 300 мм, диаметром условного прохода 50 мм | шт | 1 | 1
237 | Сальник набивной (серия 5.900-2) длиной 300 мм, диаметром условного прохода 200 мм | шт | 4 | 1
238 | Сальник набивной (серия 5.900-2) длиной 300 мм, диаметром условного прохода 150 мм | шт | 2 | 1
Раздел 8. Тепловая камера ТК2 |  |  |  | 1
239 | Разработка грунта с погрузкой в автомобили-самосвалы экскаваторами импортного производства с ковшом вместимостью 0,5 (0,5-0,63) м3, группа грунтов: 2 | 1000 м3 | 0.092 | 1
240 | Перевозка грузов автомобилями-самосвалами грузоподъемностью 10 т работающих вне карьера на расстояние: I класс груза до 10 км | 1 т груза | 161 | 1
241 | Работа на отвале, группа грунтов: 2-3 | 1000 м3 | 0.092 | 1
242 | Засыпка траншей и котлованов с перемещением грунта до 5 м бульдозерами мощностью: 59 кВт (80 л.с.), группа грунтов 1 | 1000 м3 | 0.034 | 1
243 | Песок природный обогащенный для строительных работ мелкий | м3 | 37.4 | 1
244 | Уплотнение грунта пневматическими трамбовками, группа грунтов: 1-2 | 100 м3 | 0.34 | 1
245 | Установка неподвижных опор, изолированных пенополиуретаном (ППУ), диаметром: 133 мм | 10 шт | 0.2 | 1
246 | Опора неподвижная Ст133х5-340x16-1-ППУ-ПЭ | шт | 2 | 1
247 | Устройство камер со стенками: из бетонных блоков | 100 м3 | 0.192 | 1
248 | Сталь арматурная рифленая свариваемая, класс А500С, диаметр 12 мм(днище) | т | 0.341 | 1
249 | Сталь арматурная, горячекатаная, гладкая, класс А-I, диаметр 10 мм (днище) | т | 0.027 | 1
250 | Сталь арматурная, горячекатаная, гладкая, класс А-I, диаметр 16-18 мм | т | 0.0176 | 1
251 | Сталь арматурная рифленая свариваемая, класс А500С, диаметр 16 мм(стена) | т | 0.464 | 1
252 | Сталь арматурная, горячекатаная, гладкая, класс А-I, диаметр 6 мм(стена) | т | 0.007 | 1
253 | Смеси бетонные тяжелого бетона (БСТ), класс B20 (М250) (отдельные места) | м3 | 1.2 | 1
254 | Смеси бетонные тяжелого бетона (БСТ), класс B7,5 (М100)(подготовка) | м3 | 1.5 | 1
255 | Смеси бетонные тяжелого бетона (БСТ), класс B25 (М350),W6, F150,0 (днище и стена) | м3 | 8 | 1
256 | Кольцо опорное КО-6 /бетон В15 (М200), объем 0,02 м3, расход арматуры 1,10 кг / (серия 3.900.1-14) | шт | 2 | 1
257 | Кольцо стеновое смотровых колодцев КС7.3, бетон B15 (М200), объем 0,05 м3, расход арматуры 1,64 кг | шт | 2 | 1
258 | Плита железобетонная покрытий, перекрытий и днищ П26-5а | м3 | 0.68 | 1
259 | Плита железобетонная покрытий, перекрытий и днищ П26-5б | м3 | 0.864 | 1
260 | Плита железобетонная покрытий, перекрытий и днищ П26д-5а | м3 | 0.44 | 1
261 | Блоки бетонные для стен подвалов полнотелые ФБС24-3-6, бетон B7,5 (М100, объем 0,406 м3, расход арматуры 1,46 кг | шт | 5 | 1
262 | Блоки бетонные для стен подвалов на цементном вяжущем пустотелые М150, объем менее 0,3 м3( ФБС12-3-6) | м3 | 1.26 | 1
263 | Блоки бетонные для стен подвалов полнотелые ФБС 9-3-6, бетон B7,5 (М100, объем 0,146 м3, расход арматуры 0,76 кг | шт | 15 | 1
264 | Блоки бетонные для стен подвалов полнотелые ФБС12-4-3-Т, бетон B7,5 (М100, объем 0,127 м3, расход арматуры 0,74 кг | шт | 7 | 1
265 | Люк чугунный тяжелый (ГОСТ 3634-99) марка Т(C250)-ТС-1-60 | шт | 2 | 1
266 | Смеси бетонные тяжелого бетона (БСТ), класс B20 (М250) (отдельные места) | м3 | 1.2 | 1
267 | Мастика битумная | т | 0.161 | 1
268 | Монтаж металлических: лестниц и площадок | т | 0.041 | 1
269 | Ограждения лестничных проемов, лестничные марши, пожарные лестницы | т | 0.041 | 1
270 | Огрунтовка металлических поверхностей за один раз: грунтовкой ГФ-021 | 100 м2 | 0.1 | 1
271 | Окраска металлических огрунтованных поверхностей: эмалью ПФ-115 | 100 м2 | 0.1 | 1
272 | Установка закладных деталей весом: до 4 кг | т | 0.02 | 1
273 | Детали закладные | т | 0.02 | 1
274 | Заделка сальников при проходе труб через фундаменты или стены подвала диаметром: до 200 мм | шт | 6 |  | Раздел 9. Тепловая камера ТК 3
275 | Сальник набивной (серия 5.900-2) длиной 300 мм, диаметром условного прохода 100 мм | шт | 1 | 1
276 | Сальник набивной (серия 5.900-2) длиной 300 мм, диаметром условного прохода 50 мм | шт | 1 | 1
277 | Сальник набивной (серия 5.900-2) длиной 300 мм, диаметром условного прохода 200 мм | шт | 4 | 1
Раздел 9. Тепловая камера ТК 3 |  |  |  | 1
278 | Разработка грунта с погрузкой в автомобили-самосвалы экскаваторами импортного производства с ковшом вместимостью 0,5 (0,5-0,63) м3, группа грунтов: 2 | 1000 м3 | 0.058 | 1
279 | Перевозка грузов автомобилями-самосвалами грузоподъемностью 10 т работающих вне карьера на расстояние: I класс груза до 10 км | 1 т груза | 101.5 | 1
280 | Работа на отвале, группа грунтов: 2-3 | 1000 м3 | 0.058 | 1
281 | Засыпка траншей и котлованов с перемещением грунта до 5 м бульдозерами мощностью: 59 кВт (80 л.с.), группа грунтов 1 | 1000 м3 | 0.025 | 1
282 | Песок природный обогащенный для строительных работ мелкий | м3 | 27.5 | 1
283 | Уплотнение грунта пневматическими трамбовками, группа грунтов: 1-2 | 100 м3 | 0.25 | 1
284 | Установка неподвижных опор, изолированных пенополиуретаном (ППУ), диаметром: 133 мм | 10 шт | 0.2 | 1
285 | Опора неподвижная Ст133х5-340x16-1-ППУ-ПЭ | шт | 2 | 1
286 | Устройство камер со стенками: из бетонных блоков | 100 м3 | 0.13 | 1
287 | Сталь арматурная рифленая свариваемая, класс А500С, диаметр 12 мм(плита днища) | т | 0.248 | 1
288 | Сталь арматурная, горячекатаная, гладкая, класс А-I, диаметр 10 мм | т | 0.019 | 1
289 | Сталь арматурная, горячекатаная, гладкая, класс А-I, диаметр 16-18 мм | т | 0.018 | 1
290 | Сталь арматурная рифленая свариваемая, класс А500С, диаметр 16 мм(стена) | т | 0.342 | 1
291 | Сталь арматурная, горячекатаная, гладкая, класс А-I, диаметр 6 мм(стена) | т | 0.005 | 1
292 | Смеси бетонные тяжелого бетона (БСТ), класс B20 (М250) | м3 | 0.6 | 1
293 | Смеси бетонные тяжелого бетона (БСТ), класс B7,5 (М100)(подготовка) | м3 | 1 | 1
294 | Смеси бетонные тяжелого бетона (БСТ), класс B25 (М350),W6, F150,0 | м3 | 5.6 | 1
295 | Кольцо опорное КО-6 /бетон В15 (М200), объем 0,02 м3, расход арматуры 1,10 кг / (серия 3.900.1-14) | шт | 2 | 1
296 | Кольцо стеновое смотровых колодцев КС7.3, бетон B15 (М200), объем 0,05 м3, расход арматуры 1,64 кг | шт | 2 | 1
297 | Плита железобетонная покрытий, перекрытий и днищ П24-5а | м3 | 0.5 | 1
298 | Плита железобетонная покрытий, перекрытий и днищ П24-5б | м3 | 0.58 | 1
299 | Блоки бетонные для стен подвалов полнотелые ФБС24-3-6, бетон B7,5 (М100, объем 0,406 м3, расход арматуры 1,46 кг | шт | 2 | 1
300 | Блоки бетонные для стен подвалов на цементном вяжущем пустотелые М150, объем менее 0,3 м3( ФБС12-3-6) | м3 | 0.84 | 1
301 | Блоки бетонные для стен подвалов полнотелые ФБС 9-3-6, бетон B7,5 (М100, объем 0,146 м3, расход арматуры 0,76 кг | шт | 9 | 1
302 | Блоки бетонные для стен подвалов полнотелые ФБС12-4-6-Т, бетон B7,5 (М100, объем 0,265 м3, расход арматуры 1,46 кг | шт | 6 | 1
303 | Люк чугунный тяжелый (ГОСТ 3634-99) марка Т(C250)-ТС-1-60 | шт | 2 | 1
304 | Мастика битумная | т | 0.1003 | 1
305 | Монтаж металлических: лестниц и площадок | т | 0.041 | 1
306 | Ограждения лестничных проемов, лестничные марши, пожарные лестницы | т | 0.041 | 1
307 | Огрунтовка металлических поверхностей за один раз: грунтовкой ГФ-021 | 100 м2 | 0.1 | 1
308 | Окраска металлических огрунтованных поверхностей: эмалью ПФ-115 | 100 м2 | 0.1 | 1
309 | Установка закладных деталей весом: до 4 кг | т | 0.02 | 1
310 | Детали закладные | т | 0.02 | 1
311 | Заделка сальников при проходе труб через фундаменты или стены подвала диаметром: до 200 мм | шт | 4 |  | Раздел 10. Колодец МК-1; МК-2;МК-3
312 | Сальник набивной (серия 5.900-2) длиной 300 мм, диаметром условного прохода 100 мм | шт | 1 | 1
313 | Сальник набивной (серия 5.900-2) длиной 300 мм, диаметром условного прохода 50 мм | шт | 1 | 1
314 | Сальник набивной (серия 5.900-2) длиной 300 мм, диаметром условного прохода 150 мм | шт | 2 | 1
Раздел 10. Колодец МК-1; МК-2;МК-3 |  |  |  | 1
315 | Разработка грунта с погрузкой в автомобили-самосвалы экскаваторами импортного производства с ковшом вместимостью 0,5 (0,5-0,63) м3, группа грунтов: 2 | 1000 м3 | 0.098 | 1
316 | Перевозка грузов автомобилями-самосвалами грузоподъемностью 10 т работающих вне карьера на расстояние: I класс груза до 10 км | 1 т груза | 172.2 | 1
317 | Работа на отвале, группа грунтов: 2-3 | 1000 м3 | 0.098 | 1
318 | Засыпка траншей и котлованов с перемещением грунта до 5 м бульдозерами мощностью: 59 кВт (80 л.с.), группа грунтов 1 | 1000 м3 | 0.068 | 1
319 | Песок природный обогащенный для строительных работ мелкий | м3 | 75.24 | 1
320 | Уплотнение грунта пневматическими трамбовками, группа грунтов: 1-2 | 100 м3 | 0.684 | 1
321 | Устройство бетонной подготовки в колодцах | 100 м3 | 0.007 | 1
322 | Смеси бетонные тяжелого бетона (БСТ), класс B7,5 (М100) | м3 | 0.7 | 1
323 | Устройство круглых колодцев из сборного железобетона в грунтах: сухих | 10 м3 | 0.42 | 1
324 | Плита днища: ПН15 /бетон В15 (М200), объем 0,38 м3, расход арматуры 33,13 кг / (серия 3.900.1-14) | шт | 3 | 1
325 | Плиты перекрытия 1ПП10-1, бетон B15, объем 0,10 м3, расход арматуры 8,38 кг | шт | 3 | 1
326 | Кольцо стеновое смотровых колодцев КС10.9А, бетон B15 (М200), объем 0,22 м3, расход арматуры 14,76 кг | шт | 9 | 1
327 | Кольцо стеновое смотровых колодцев КС10.6, бетон B15 (М200), объем 0,16 м3, расход арматуры 3,95 кг | шт | 3 | 1
328 | Кольцо стеновое смотровых колодцев КС7.3, бетон B15 (М200), объем 0,05 м3, расход арматуры 1,64 кг | шт | 3 | 1
329 | Кольцо опорное КО-6 /бетон B15 (М200), объем 0,02 м3, расход арматуры 1,10 кг | шт | 9 | 1
330 | Скобы ходовые | шт | 42 | 1
331 | Люк чугунный легкий | шт | 3 | 1
332 | Гидроизоляция боковая обмазочная битумная в 2 слоя по выровненной поверхности бутовой кладки, кирпичу, бетону | 100 м2 | 0.466 | 1
333 | Мастика битумная | т | 0.112 | 1
334 | Праймер битумный КТ | кг | 7.5 | 1
335 | Заделка гильз при проходе труб через фундаменты или стены подвала диаметром: до 100 мм | шт | 3 | 1
336 | Гильза Гл1 из трубы ∅57,0х3,0 L=300 | м | 0.6 | 1
337 | Гильза Гл1 из трубы ∅89,0х4,0 L=300 | м | 0.3 | 1
338 | Устройство бетонной обоймы | 100 м3 | 0.006
339 | Смеси бетонные тяжелого бетона (БСТ), класс B15 (М200) | м3 | 0.6
340 | Антикоррозионная защита металлических конструкций зданий и сооружений производственного и общественного назначения: эпоксидными составами на высоте до 3 м ( в 3 слоя- 1 кг на м2) | 100 м2 | 0.05
341 | Покрытие эпоксидное Sikagard-33 | кг | 5
[должность, подпись (инициалы, фамилия)]
[должность, подпись (инициалы, фамилия)]