## 02 Котел ДКВР-4 N2 Куникова 28
УТВЕРЖДАЮ
Главный инженер филиала АО "АТЭК"
"Новороссийские тепловые сети"
____________________П.П. Шемет
"____" ________________ 2025г
ВЕДОМОСТЬ ОБЪЕМОВ РАБОТ № 02
Техническое перевооружение котельной "НМШ" по ул. Куникова, 28
№ п/п | Наименование | Ед. изм. | Кол. | Обоснование | Примечание
1 | 2 | 3 | 4 | 5 | 6
Раздел 1. Демонтажные работы | [5 empty] | Раздел 1. Демонтажные работы
1 | Демонтаж Своды цилиндрические толщиной в 1/2 кирпича (разборка обмуровки котла) | 100 м2 | 0.13 | ГЭСН08-02-004-01
2 | Снятие сетки рабицы (25*25) | т | 0.058 | ГЭСН08-02-007-01 прим.
3 | Разборка Торкретирование огнеупорным раствором: экранов | м3 | 1.44 | ГЭСН45-04-009-02
4 | Демонтаж трубопроводов обвязки котлов, водонагревателей и насосов из стальных бесшовных и электросварных труб диаметром: до 80 мм (51*3,5) | 100 м | 3.11 | ГЭСН16-02-006-03
Раздел 2. Монтажные работы | [5 empty] | Раздел 2. Монтажные работы
5 | Прокладка трубопроводов обвязки котлов, водонагревателей и насосов из стальных бесшовных и электросварных труб диаметром: до 80 мм (51*3,5) | 100 м | 3.3 | ГЭСН16-02-006-03
6 | труба котловая б/ш Ø51*3,5 | м | 330 | Счет ТРКД-АРТ
7 | Изоляция трубопроводов изготавливаемыми в процессе изоляции конструкциями полносборными с покрытием сталью | м3 | 2.1 | ГЭСН26-01-016-02
8 | сталь листовая 1250*2500*2,5мм | т | 0.128 | ФСБЦ-08.3.05.03-0050
9 | Лист паронитовый ПОН толщина 2 мм | кг | 5.88 | ФСБЦ-01.1.02.08-1040
10 | Уголок стальной горячекатаный равнополочный, марки стали Ст3сп, Ст3пс, ширина полок 63-100 мм, толщина полки 4-16 мм | т | 0.089 | ФСБЦ-08.3.08.02-0045
11 | Швеллеры стальные горячекатаные, марки стали Ст3пс, Ст3сп, 12П | т | 0.154 | ФСБЦ-08.3.11.01-1102
12 | Монтаж кровли котла | 100 м2 | 0.14 | ГЭСН08-02-004-01
13 | Кирпич шамотный огнеупорный, марка ШБ-5 общего назначения 1 подгруппы с кажущейся плотностью 2,1 г/см3 | т | 0.26 | ФСБЦ-17.1.02.05-0022
14 | Раствор кладочный, цементно-известковый, М25 | м3 | 0.35 | ФСБЦ-04.3.01.12-0002
15 | Восстановление обмуровки котла | 100 м2 | 0.28 | ГЭСН08-02-016-02 прим.
16 | Асбест хризотиловый | т | 0.091 | ФСБЦ-01.1.02.10-1022
17 | Картон асбестовый общего назначения, марка КАОН-1, толщина 4 и 6 мм | т | 0.04 | ФСБЦ-01.1.02.04-0012
18 | Уплотнительная обмазка поверхности котлов раствором: огнеупорным | 100 м2 | 0.28 | ГЭСН45-04-010-01
19 | Сетка-рабица 25*25*2,5 | м2 | 29.4 | ФСБЦ-08.1.02.17-0036 прим.
20 | Порошок шамотный молотый, марка ПШ | т | 0.28 | ФСБЦ-17.4.05.14-0011
21 | Оклейка поверхностей стеклотканью: на эпоксидной шпатлевке в 1 слой по бетонной поверхности | м2 | 28 | ГЭСН13-05-003-02
22 | Мешковина джутовая | м2 | 30.8 | ФСБЦ-01.7.20.03-0012
Раздел 3. Изготовление секций котла | [5 empty] | Раздел 3. Изготовление секций котла
23 | Изготовление гибов трубопроводов. Подбор труб, разметка, резка, холодное гнутье, зачистка под контроль металла. Свыше 42 до 76 | т | 1.3497 | БЦ1-05030202-0102
Раздел 4. Прочие | [5 empty] | Раздел 4. Прочие
24 | Гидравлическое испытание котлов П-образной компоновки, работающих на: газомазутном топливе, паропроизводительностью 2,5-6,5 т/ч, давление 1,4 МПа | компл | 1 | ГЭСНм06-01-014-01
25 | Очистка помещений от строительного мусора | 100 т | 0.03 | ГЭСНр69-01-009-01
26 | Погрузка в автотранспортное средство: мусор строительный с погрузкой экскаваторами емкостью ковша до 0,5 м3 | т | 2.7 | 49-1
27 | Погрузка в автотранспортное средство: мусор строительный с погрузкой вручную | т | 0.3 | 47-1
28 | Погрузка в автотранспортное средство: изделия металлические (армокаркасы, заготовки трубные и др.) | т | 1.3497 | 14-1
29 | Перевозка грузов I класса автомобилями-самосвалами грузоподъемностью до 15 т по дорогам с усовершенствованным (асфальтобетонным, цементобетонным, железобетонным, обработанным органическим вяжущим) дорожным покрытием на расстояние 4 км (армокаркасы, заготовки трубные и др.) | т | 1.3497 | 02-15-1-01-0004
30 | Разгрузка с автотранспортного средства: изделия металлические (армокаркасы, заготовки трубные и др.) | т | 1.3497 | 14-2
31 | Перевозка грузов I класса автомобилями-самосвалами грузоподъемностью до 15 т по дорогам с усовершенствованным (асфальтобетонным, цементобетонным, железобетонным, обработанным органическим вяжущим) дорожным покрытием на расстояние 10 км (мусор строительный) | т | 3 | 02-15-1-01-0010
Составил: ____________________________ УстиноваТ.И.
[должность, подпись (инициалы, фамилия)]