## ЛСР 02-01 Раздел ПД №9 (220822-
УТВЕРЖДАЮ
______________________
"____" ________________ 2025
ВЕДОМОСТЬ ОБЪЕМОВ РАБОТ № 02-01
Наружные газопроводы
Ростовская область, г. Ростов-на-Дону, Советский район, жилой район «Левенцовский», XI микрорайон. Квартал 11-3 на земельном участке с к. н. 61:44:0073012:389
№ п/п | Наименование | Ед. изм. | Кол. | Примечание
1 | 2 | 3 | 4 | 5
Раздел 1. Фундамент Фм1 под ГРПШ |  |  |  |  | Раздел 1. Фундамент Фм1 под ГРПШ
1 | Уплотнение грунта пневматическими трамбовками, группа грунтов: 1-2 | м3 | 0.371
2 | Планировка площадей: ручным способом, группа грунтов 2 | м2 | 3.71
3 | Установка стальных конструкций, остающихся в теле бетона | т | 0.029
4 | Устройство железобетонных фундаментов общего назначения объемом: до 5 м3 | м3 | 1.26
Раздел 2. Блочно-модульная котельная - 3шт. |  |  |  |  | Раздел 2. Блочно-модульная котельная - 3шт.
5 | Монтаж машин и механизмов на открытой площадке, масса машин и механизмов: 13 т | шт | 3
Раздел 3. Газопровод среднего давления |  |  |  |  | Раздел 3. Газопровод среднего давления
6 | Разработка грунта с погрузкой на автомобили-самосвалы в траншеях экскаватором «обратная лопата» с ковшом вместимостью 0,5 (0,5-0,63) м3, группа грунтов: 2 | м3 | 64
7 | Укладка одиночных полиэтиленовых труб газопроводов в траншею, диаметр газопровода: до 110 мм | м | 50
8 | Установка цокольного газового ввода стального на наружных сетях полиэтиленовых газопроводов, диаметр газопровода: свыше 63 до 110 мм | шт | 1
9 | Установка отвода с раструбным концом с закладными электронагревателями на газопроводе из полиэтиленовых труб, диаметр газопровода: свыше 63 до 110 мм | шт | 2
10 | Покрытие кабеля, проложенного в траншее: лентой сигнальной | м | 70
11 | Засыпка траншей и котлованов с перемещением грунта до 5 м бульдозерами мощностью: 59 кВт (80 л.с.), группа грунтов 2 | м3 | 64
12 | Уплотнение грунта пневматическими трамбовками, группа грунтов: 1-2 | м3 | 64
13 | Планировка площадей бульдозерами мощностью: 59 кВт (80л.с.) | м2 | 50
Раздел 4. Газопровод низкого давления |  |  |  |  | Раздел 4. Газопровод низкого давления
14 | Разработка грунта с погрузкой на автомобили-самосвалы в траншеях экскаватором «обратная лопата» с ковшом вместимостью 0,5 (0,5-0,63) м3, группа грунтов: 2 | м3 | 284
15 | Укладка одиночных полиэтиленовых труб газопроводов в траншею, диаметр газопровода: свыше 110 до 225 мм | м | 30
16 | Укладка одиночных полиэтиленовых труб газопроводов в траншею, диаметр газопровода: до 110 мм | м | 147.5
17 | Установка цокольного газового ввода стального на наружных сетях полиэтиленовых газопроводов, диаметр газопровода: свыше 160 до 225 мм | шт | 1
18 | Установка цокольного газового ввода стального на наружных сетях полиэтиленовых газопроводов, диаметр газопровода: свыше 63 до 110 мм | шт | 3
19 | Установка перехода на газопроводе из полиэтиленовых труб с приваркой муфтами с закладными нагревателями, диаметр: 160/110 мм | шт | 2
20 | Установка перехода на газопроводе из полиэтиленовых труб с приваркой муфтами с закладными нагревателями, диаметр: 110/63 мм | шт | 1
21 | Установка тройника с раструбным концом с закладными электронагревателями на газопроводе из полиэтиленовых труб, диаметр газопровода: свыше 160 до 225 мм | шт | 2
22 | Установка отвода с раструбным концом с закладными электронагревателями на газопроводе из полиэтиленовых труб, диаметр газопровода: свыше 63 до 110 мм | шт | 3
23 | Установка отвода с раструбным концом с закладными электронагревателями на газопроводе из полиэтиленовых труб, диаметр газопровода: свыше 110 до 160 мм | шт | 1
24 | Покрытие кабеля, проложенного в траншее: лентой сигнальной | м | 241.56
25 | Засыпка траншей и котлованов с перемещением грунта до 5 м бульдозерами мощностью: 59 кВт (80 л.с.), группа грунтов 2 | м3 | 227.2
26 | Уплотнение грунта пневматическими трамбовками, группа грунтов: 1-2 | м3 | 227.2
27 | Планировка площадей бульдозерами мощностью: 59 кВт (80л.с.) | м2 | 177.5
Футляры | [5 empty] | Футляры
28 | Прокладка трубопроводов отопления и водоснабжения из стальных электросварных труб диаметром: 300 мм | м | 0.6
29 | Прокладка трубопроводов отопления и водоснабжения из стальных электросварных труб диаметром: 150 мм | м | 2.4
Раздел 5. Стальной наружный газопровод низкого давления (0,003 МПа) |  |  |  |  | Раздел 5. Стальной наружный газопровод низкого давления (0,003 МПа)
Квартал 11-3. Литер 1 | [5 empty] | Квартал 11-3. Литер 1
30 | Прокладка трубопроводов отопления и газоснабжения из стальных бесшовных труб диаметром: 80 мм | м | 75
31 | Монтаж задвижки стальной фланцевой для надземной установки на стальных газопроводах диаметром: 80 мм | шт | 2
32 | Приварка фланцев к стальным трубопроводам диаметром: 80 мм | шт | 2
33 | Огрунтовка металлических поверхностей за один раз: грунтовкой ГФ-021 | м2 | 7.5
34 | Окраска металлических огрунтованных поверхностей: эмалью ПФ-115 | м2 | 7.5
Квартал 11-3. Литер 2 | [5 empty] | Квартал 11-3. Литер 2
35 | Прокладка трубопроводов отопления и газоснабжения из стальных бесшовных труб диаметром: 80 мм | м | 78
36 | Монтаж задвижки стальной фланцевой для надземной установки на стальных газопроводах диаметром: 80 мм | шт | 2
37 | Приварка фланцев к стальным трубопроводам диаметром: 80 мм | шт | 2
38 | Огрунтовка металлических поверхностей за один раз: грунтовкой ГФ-021 | м2 | 7.8
39 | Окраска металлических огрунтованных поверхностей: эмалью ПФ-115 | м2 | 7.8
Квартал 11-3. Литер 3 | [5 empty] | Квартал 11-3. Литер 3
40 | Прокладка трубопроводов отопления и газоснабжения из стальных бесшовных труб диаметром: 80 мм | м | 87
41 | Монтаж задвижки стальной фланцевой для надземной установки на стальных газопроводах диаметром: 80 мм | шт | 2
42 | Приварка фланцев к стальным трубопроводам диаметром: 80 мм | шт | 2
43 | Огрунтовка металлических поверхностей за один раз: грунтовкой ГФ-021 | м2 | 8.5
44 | Окраска металлических огрунтованных поверхностей: эмалью ПФ-115 | м2 | 8.5
Раздел 6. Стальной наружный газопровод среднего давления (0,18 МПа) |  |  |  |  | Раздел 6. Стальной наружный газопровод среднего давления (0,18 МПа)
45 | Монтаж машин и механизмов на открытой площадке, масса машин и механизмов: 0,5 т (Установка ГРПШ, вес 0,4 тн) | шт | 1
46 | Прокладка трубопроводов отопления и газоснабжения из стальных бесшовных труб диаметром: 150 мм | м | 4
47 | Прокладка трубопроводов отопления и газоснабжения из стальных бесшовных труб диаметром: 80 мм | м | 4
48 | Монтаж задвижки стальной фланцевой для надземной установки на стальных газопроводах диаметром: 80 мм | шт | 1
49 | Монтаж задвижки стальной фланцевой для надземной установки на стальных газопроводах диаметром: 150 мм | шт | 1
50 | Приварка фланцев к стальным трубопроводам диаметром: 80 мм | шт | 1
51 | Приварка фланцев к стальным трубопроводам диаметром: 150 мм | шт | 1