## 1 м2 Ремонт плитки - ЛСР по Мет
Приложение № 2
На выполнение строительных работ
III квартал 2024 года
№ ___________________ от "____" ________________ 2025 года
Перечень расценок на выполнение работ по ремонту плиточного покрытия, возникших в результате ремонтных работ на тепловых сетях филиала АО «АТЭК» «Новороссийские тепловые сети»
№ п/п | Обоснование | Наименование работ и затрат | Единица измерения | Количество |  |  | Сметная стоимость, руб.
|  |  |  | на единицу измерения | коэффициенты | всего с учетом коэффициентов | на единицу измерения в базисном уровне цен | индекс | на единицу измерения в текущем уровне цен | коэффициенты | всего в текущем уровне цен
1 | 2 | 3 | 4 | 5 | 6 | 7 | 8 | 9 | 10 | 11 | 12
Раздел 1. | [12 empty] | Раздел 1.
1 | ГЭСНр68-02-003-01 | Перемощение мостовой | 4: 10 м2; 5: 0.1; 6: 1; 7: 0.1 |  |  | Перемощение мостовой
|  | МАТ=0 к расх. | [12 empty] | МАТ=0 к расх.
| ОП п.1.68.3. | При выполнении работ по ремонту дорожных оснований и покрытий в условиях непрекращающегося движения транспорта ОЗП=1,2; ЭМ=1,2 к расх.; ЗПМ=1,2; ТЗ=1,2; ТЗМ=1,2 | [12 empty] | При выполнении работ по ремонту дорожных оснований и покрытий в условиях непрекращающегося движения транспорта ОЗП=1,2; ЭМ=1,2 к расх.; ЗПМ=1,2; ТЗ=1,2; ТЗМ=1,2
| Приказ от 30.01.2024 № 55/пр прил.5 табл.1 п.5 | Производство работ осуществляется в стесненных условиях населенных пунктов ОЗП=1,15; ЭМ=1,15 к расх.; ЗПМ=1,15; ТЗ=1,15; ТЗМ=1,15 | [12 empty] | Производство работ осуществляется в стесненных условиях населенных пунктов ОЗП=1,15; ЭМ=1,15 к расх.; ЗПМ=1,15; ТЗ=1,15; ТЗМ=1,15
| 1 | ОТ(ЗТ) | 4: чел.-ч; 7: 1.6657; 12: 510.96 |  |  |  |  | ОТ(ЗТ)
| 1-100-30 | Средний разряд работы 3,0 | чел.-ч | 12.07 | 1.38 | 1.6657 |  |  | 306.76 |  | 510.96 | [5 empty] | Средний разряд работы 3,0
| 2 | ЭМ | 12: 42.86 |  |  |  |  | ЭМ
|  | ОТм(ЗТм) | 4: чел.-ч; 7: 0.0621; 12: 21.92 |  |  |  |  | ОТм(ЗТм)
| 91.07.04-002 | Вибраторы поверхностные | маш.-ч | 0.16 | 1.38 | 0.02208 | 8.54 | 1.43 | 12.21 |  | 0.27 | [5 empty] | Вибраторы поверхностные
| 91.08.03-016 | Катки самоходные гладкие вибрационные, масса 8 т | маш.-ч | 0.02 | 1.38 | 0.00276 |  |  | 1745.19 |  | 4.82 | [5 empty] | Катки самоходные гладкие вибрационные, масса 8 т
| 4-100-050 | ОТм(Зтм) Средний разряд машинистов 5 | чел.-ч | 0.02 | 1.38 | 0.00276 |  |  | 396.98 |  | 1.1 | [6 empty] | ОТм(Зтм) Средний разряд машинистов 5
| 91.08.03-018 | Катки самоходные гладкие вибрационные, масса 13 т | маш.-ч | 0.02 | 1.38 | 0.00276 |  |  | 2267.46 |  | 6.26 | [5 empty] | Катки самоходные гладкие вибрационные, масса 13 т
| 4-100-060 | ОТм(Зтм) Средний разряд машинистов 6 | чел.-ч | 0.02 | 1.38 | 0.00276 |  |  | 464 |  | 1.28 | [6 empty] | ОТм(Зтм) Средний разряд машинистов 6
| 91.13.01-038 | Машины поливомоечные, вместимость цистерны 6 м3 | маш.-ч | 0.02 | 1.38 | 0.00276 | 1043.14 | 1.21 | 1262.2 |  | 3.48 | [5 empty] | Машины поливомоечные, вместимость цистерны 6 м3
| 4-100-040 | ОТм(Зтм) Средний разряд машинистов 4 | чел.-ч | 0.02 | 1.38 | 0.00276 |  |  | 345.43 |  | 0.95 | [6 empty] | ОТм(Зтм) Средний разряд машинистов 4
| 91.18.01-007 | Компрессоры винтовые передвижные с двигателем внутреннего сгорания, давление до 0,7 МПа (7 атм), производительность до 5,4 м3/мин | маш.-ч | 0.39 | 1.38 | 0.05382 |  |  | 370.46 |  | 19.94 | [5 empty] | Компрессоры винтовые передвижные с двигателем внутреннего сгорания, давление до 0,7 МПа (7 атм), производительность до 5,4 м3/мин
| 4-100-040 | ОТм(Зтм) Средний разряд машинистов 4 | чел.-ч | 0.39 | 1.38 | 0.05382 |  |  | 345.43 |  | 18.59 | [6 empty] | ОТм(Зтм) Средний разряд машинистов 4
| 91.21.10-001 | Молотки отбойные пневматические при работе от стационарных компрессорных станций | маш.-ч | 1.18 | 1.38 | 0.16284 |  |  | 49.65 |  | 8.09 | [5 empty] | Молотки отбойные пневматические при работе от стационарных компрессорных станций
| 4 | М | 12: 0 |  |  |  |  | М
| 01.7.03.01-0001 | Вода | м3 | 0.04 | 0 | 0 |  |  | 32.1 |  | 0 | [5 empty] | Вода
| 02.2.05.04-2010 | Щебень из плотных горных пород для строительных работ М 800, фракция 5(3)-10 мм | м3 | 0.1 | 0 | 0 | 2220.14 | 0.5 | 1110.07 |  | 0 | [5 empty] | Щебень из плотных горных пород для строительных работ М 800, фракция 5(3)-10 мм
| 02.2.05.04-2058 | Щебень из плотных горных пород для строительных работ М 800, фракция 10-20 мм | м3 | 0.13 | 0 | 0 | 2220.14 | 0.5 | 1110.07 |  | 0 | [5 empty] | Щебень из плотных горных пород для строительных работ М 800, фракция 10-20 мм
| 02.3.01.02-1114 | Песок природный для строительных работ II класс, очень мелкий | м3 | 1.31 | 0 | 0 |  |  | 684.05 |  | 0 | [5 empty] | Песок природный для строительных работ II класс, очень мелкий
| 13.2.03.01-0011 | Камни булыжные | м3 | 0.41 | 0 | 0 | 3663 | 0.61 | 2234.43 |  | 0 | [5 empty] | Камни булыжные
|  | Итого прямые затраты | 12: 575.74 | [7 empty] | Итого прямые затраты
|  | ФОТ | 12: 532.88 | [8 empty] | ФОТ
| Пр/812-102.0-1 | НР Благоустройство (ремонтно-строительные) | 4: %; 5: 102; 7: 102; 12: 543.54 | [8 empty] | НР Благоустройство (ремонтно-строительные)
| Пр/774-102.0 | СП Благоустройство (ремонтно-строительные) | 4: %; 5: 54; 7: 54; 12: 287.76 | [8 empty] | СП Благоустройство (ремонтно-строительные)
|  | Всего по позиции | 10: 14070.4; 12: 1407.04 | [9 empty] | Всего по позиции
2 | ФСБЦ-04.3.02.13-0105 | Смеси сухие цементно-песчаные монтажно-кладочные, крупность заполнителя не более 3,5 мм, класс В15 (М200), F100 | т | 0.084 | 1 | 0.084 | 5914.25 | 1.09 | 6446.53 |  | 541.51 |  |  | Смеси сухие цементно-песчаные монтажно-кладочные, крупность заполнителя не более 3,5 мм, класс В15 (М200), F100
|  | (Благоустройство (ремонтно-строительные)) | [19 empty] | (Благоустройство (ремонтно-строительные))
|  | Всего по позиции | 12: 541.51 | [9 empty] | Всего по позиции
3 | ФСБЦ-02.3.01.02-1104 | Песок природный для строительных работ I класс, средний | м3 | 0.03 | 1 | 0.03 |  |  | 810.16 |  | 24.3 |  |  | Песок природный для строительных работ I класс, средний
|  | (Благоустройство (ремонтно-строительные)) | [19 empty] | (Благоустройство (ремонтно-строительные))
|  | Всего по позиции | 12: 24.3 | [9 empty] | Всего по позиции
4 | ФСБЦ-05.2.02.21-0026 | Плитка бетонная тротуарная декоративная (брусчатка), форма кирпичик, толщина 60 мм | м2 | 1 | 1 | 1 | 341.02 | 2.24 | 763.88 | 1.0506 | 802.53 |  |  | Плитка бетонная тротуарная декоративная (брусчатка), форма кирпичик, толщина 60 мм
|  | (Благоустройство (ремонтно-строительные)) | [19 empty] | (Благоустройство (ремонтно-строительные))
| 421/пр_2020_п.92_пп.а | Заготовительно-складские расходы для материальных ресурсов (за исключением металлических конструкций) - 2% ПЗ=2% (ОЗП=2%; ЭМ=2%; МАТ=2%) | [12 empty] | Заготовительно-складские расходы для материальных ресурсов (за исключением металлических конструкций) - 2% ПЗ=2% (ОЗП=2%; ЭМ=2%; МАТ=2%)
| 421/пр_2020_п.91_абз.4 | Транспортные затраты, в случае невозможности их определения на основании расчета или по результатам конъюнктурного анализа (от отпускной цены на такое оборудования) - до 3% ПЗ=1,03 (ОЗП=1,03; ЭМ=1,03; МАТ=1,03) | [12 empty] | Транспортные затраты, в случае невозможности их определения на основании расчета или по результатам конъюнктурного анализа (от отпускной цены на такое оборудования) - до 3% ПЗ=1,03 (ОЗП=1,03; ЭМ=1,03; МАТ=1,03)
|  | Всего по позиции | 12: 802.53 | [9 empty] | Всего по позиции
5 | ГЭСН27-07-011-01 | Резка гранитных и бетонных малоразмерных плит в построечных условиях | 4: 100 м; 5: 0.005; 6: 1; 7: 0.005 |  |  | Резка гранитных и бетонных малоразмерных плит в построечных условиях
| 421/пр_2020_п.58_пп.б | При применении сметных норм, включенных в сборники ГЭСН (ФЕР, ТЕР), аналогичных технологическим процессам в новом строительстве, в том числе по возведению новых конструктивных элементов ОЗП=1,15; ЭМ=1,25 к расх.; ЗПМ=1,25; ТЗ=1,15; ТЗМ=1,25 | [12 empty] | При применении сметных норм, включенных в сборники ГЭСН (ФЕР, ТЕР), аналогичных технологическим процессам в новом строительстве, в том числе по возведению новых конструктивных элементов ОЗП=1,15; ЭМ=1,25 к расх.; ЗПМ=1,25; ТЗ=1,15; ТЗМ=1,25
| Приказ от 30.01.2024 № 55/пр прил.5 табл.1 п.5 | Производство работ осуществляется в стесненных условиях населенных пунктов ОЗП=1,15; ЭМ=1,15 к расх.; ЗПМ=1,15; ТЗ=1,15; ТЗМ=1,15 | [12 empty] | Производство работ осуществляется в стесненных условиях населенных пунктов ОЗП=1,15; ЭМ=1,15 к расх.; ЗПМ=1,15; ТЗ=1,15; ТЗМ=1,15
| 1 | ОТ(ЗТ) | 4: чел.-ч; 7: 0.13357; 12: 49.58 |  |  |  |  | ОТ(ЗТ)
| 1-100-45 | Средний разряд работы 4,5 | чел.-ч | 20.2 | 1.3225 | 0.13357 |  |  | 371.2 |  | 49.58 | [5 empty] | Средний разряд работы 4,5
| 2 | ЭМ | 12: 38.93 |  |  |  |  | ЭМ
|  | ОТм(ЗТм) | 4: чел.-ч; 7: 0.071875; 12: 24.83 |  |  |  |  | ОТм(ЗТм)
| 91.21.19-028 | Станки плоско-шлифовальные с крестовым столом и горизонтальным шпинделем высокой точности | маш.-ч | 10 | 1.4375 | 0.071875 | 407.24 | 1.33 | 541.63 |  | 38.93 | [5 empty] | Станки плоско-шлифовальные с крестовым столом и горизонтальным шпинделем высокой точности
| 4-100-040 | ОТм(Зтм) Средний разряд машинистов 4 | чел.-ч | 10 | 1.4375 | 0.071875 |  |  | 345.43 |  | 24.83 | [6 empty] | ОТм(Зтм) Средний разряд машинистов 4
| 4 | М | 12: 0.05 |  |  |  |  | М
| 01.7.03.01-0001 | Вода | 4: м3; 5: 0.33; 7: 0.00165; 10: 32.1; 12: 0.05 | [5 empty] | Вода
|  | Итого прямые затраты | 12: 113.39 | [7 empty] | Итого прямые затраты
|  | ФОТ | 12: 74.41 | [8 empty] | ФОТ
| Пр/812-021.1-1 | НР Устройство покрытий дорожек, тротуаров, мостовых и площадок и прочее | 4: %; 5: 113; 7: 113; 12: 84.08 | [8 empty] | НР Устройство покрытий дорожек, тротуаров, мостовых и площадок и прочее
| Пр/774-021.1, Приказ № 774/пр от 11.12.2020 п.16 | СП Устройство покрытий дорожек, тротуаров, мостовых и площадок и прочее | 4: %; 5: 77; 6: 0.85; 7: 65.45; 12: 48.7 | [8 empty] | СП Устройство покрытий дорожек, тротуаров, мостовых и площадок и прочее
|  | Всего по позиции | 10: 49234; 12: 246.17 | [9 empty] | Всего по позиции
6 | 47-1 | Погрузка в автотранспортное средство: мусор строительный с погрузкой вручную | т | 0.11375 | 1 | 0.11375 |  |  | 854.26 | 1.15 | 111.75 |  |  | Погрузка в автотранспортное средство: мусор строительный с погрузкой вручную
| Приказ от 30.01.2024 № 55/пр прил.5 табл.1 п.5 | Производство работ осуществляется в стесненных условиях населенных пунктов ОЗП=1,15; ЭМ=1,15 к расх.; ЗПМ=1,15; ТЗ=1,15; ТЗМ=1,15 | [12 empty] | Производство работ осуществляется в стесненных условиях населенных пунктов ОЗП=1,15; ЭМ=1,15 к расх.; ЗПМ=1,15; ТЗ=1,15; ТЗМ=1,15
|  | Всего по позиции | 12: 111.75 | [9 empty] | Всего по позиции
7 | 02-15-1-01-0014 | Перевозка грузов I класса автомобилями-самосвалами грузоподъемностью до 15 т по дорогам с усовершенствованным (асфальтобетонным, цементобетонным, железобетонным, обработанным органическим вяжущим) дорожным покрытием на расстояние 14 км | т | 0.11375 | 1 | 0.11375 |  |  | 184.11 | 1.15 | 24.08 |  |  | Перевозка грузов I класса автомобилями-самосвалами грузоподъемностью до 15 т по дорогам с усовершенствованным (асфальтобетонным, цементобетонным, железобетонным, обработанным органическим вяжущим) дорожным покрытием на расстояние 14 км
| Приказ от 30.01.2024 № 55/пр прил.5 табл.1 п.5 | Производство работ осуществляется в стесненных условиях населенных пунктов ОЗП=1,15; ЭМ=1,15 к расх.; ЗПМ=1,15; ТЗ=1,15; ТЗМ=1,15 | [12 empty] | Производство работ осуществляется в стесненных условиях населенных пунктов ОЗП=1,15; ЭМ=1,15 к расх.; ЗПМ=1,15; ТЗ=1,15; ТЗМ=1,15
|  | Всего по позиции | 12: 24.08 | [9 empty] | Всего по позиции
8 | ТЦ_102_23_2315130328_01.01.2024_02 | Размещение строительного мусора на полигоне | т | 0.11375 | 1 | 0.11375 |  |  | 972.25 |  | 110.59 |  |  | Размещение строительного мусора на полигоне
|  | (Перевозка грузов автотранспортом) | [19 empty] | (Перевозка грузов автотранспортом)
|  | Всего по позиции | 12: 110.59 | [9 empty] | Всего по позиции
|  | Итоги по смете: | [20 empty] | Итоги по смете:
|  | Всего прямые затраты (справочно) | 12: 2303.89 | [12 empty] | Всего прямые затраты (справочно)
|  | в том числе: | [21 empty] | в том числе:
|  | Оплата труда рабочих | 12: 560.54 | [12 empty] | Оплата труда рабочих
|  | Эксплуатация машин | 12: 81.79 | [12 empty] | Эксплуатация машин
|  | Оплата труда машинистов (Отм) | 12: 46.75 | [12 empty] | Оплата труда машинистов (Отм)
|  | Материалы | 12: 1368.39 | [12 empty] | Материалы
|  | Перевозка | 12: 246.42 | [12 empty] | Перевозка
|  | Строительные работы | 12: 3267.97 | [12 empty] | Строительные работы
|  | Строительные работы | 12: 3021.55 | [12 empty] | Строительные работы
|  | Перевозка | 12: 246.42 | [12 empty] | Перевозка
|  | Всего ФОТ (справочно) | 12: 607.29 | [12 empty] | Всего ФОТ (справочно)
|  | Всего накладные расходы (справочно) | 12: 627.62 | [12 empty] | Всего накладные расходы (справочно)
|  | Всего сметная прибыль (справочно) | 12: 336.46 | [12 empty] | Всего сметная прибыль (справочно)
|  | НДС 20% | 12: 653.59 | [13 empty] | НДС 20%
|  | ВСЕГО по смете | 12: 3921.56 | [14 empty] | ВСЕГО по смете
|  | Справочно | [24 empty] | Справочно
|  | затраты труда рабочих | 7: 1.7992 | [16 empty] | затраты труда рабочих
|  | затраты труда машинистов | 7: 0.13398 | [16 empty] | затраты труда машинистов
Составил:
[должность, подпись (инициалы, фамилия)]
Проверил:
[должность, подпись (инициалы, фамилия)]
1. Зарегистрирован Министерством юстиции Российской Федерации 10 сентября 2019 г., регистрационный № 55869), с изменениями, внесенными приказом Министерства строительства и жилищно-коммунального хозяйства Российской Федерации от 20 февраля 2021 г. № 79/пр (зарегистрирован Министерством юстиции Российской Федерации 9 августа 2021 г., регистрационный № 64577)
² Под прочими затратами понимаются затраты, учитываемые в соответствии с пунктом 184 Методики.
³ Под прочими работами понимаются затраты, учитываемые в соответствии с пунктами 122-128 Методики.