## ЛСР 02-01 Раздел ПД №9 (240306-
УТВЕРЖДАЮ
______________________
"____" ________________ 2025
ВЕДОМОСТЬ ОБЪЕМОВ РАБОТ № 02-01
Технологические и конструктивные решения линейного объекта.
Реконструкция тепловой сети от котельной № 1 до ТК-15 с реконструкцией ТК-15
№ п/п | Наименование | Ед. изм. | Кол. | Примечание
1 | 2 | 3 | 4 | 5
Раздел 1. АС |  |  |  |  | Раздел 1. АС
Подготовительные работы | [5 empty] | Подготовительные работы
1 | Разборка покрытий и оснований: асфальтобетонных | м3 | 111.61
2 | Разборка покрытий и оснований: щебеночных | м3 | 1283.48
3 | Разборка бортовых камней: на бетонном основании | м | 44
4 | Погрузка в автотранспортное средство: мусор строительный с погрузкой вручную | т | 1987.313
5 | Перевозка грузов I класса автомобилями-самосвалами грузоподъемностью до 15 т по дорогам с усовершенствованным (асфальтобетонным, цементобетонным, железобетонным, обработанным органическим вяжущим) дорожным покрытием на расстояние 20 км | т | 1987.313
Земляные работы | [5 empty] | Земляные работы
6 | Разработка грунта экскаваторами с погрузкой на автомобили-самосвалы, вместимость ковша 0,25 м3, группа грунтов: 1 | м3 | 348.6
7 | Разработка грунта вручную в траншеях шириной более 2 м и котлованах площадью сечения до 5 м2 с креплениями, глубина траншей и котлованов: до 3 м, группа грунтов 1 | м3 | 505.85
8 | Крепление досками стенок котлованов и траншей шириной: более 3 м, глубиной до 3 м в грунтах устойчивых | м2 | 1286.25
9 | Засыпка вручную траншей, пазух котлованов и ям, группа грунтов: 1 | м3 | 505.85
10 | Засыпка траншей и котлованов с перемещением грунта до 5 м бульдозерами мощностью: 59 кВт (80 л.с.), группа грунтов 1 | м3 | 348.6
11 | Уплотнение грунта пневматическими трамбовками, группа грунтов: 1-2 | м3 | 854.45
Устройство каналов | [5 empty] | Устройство каналов
12 | Очистка непроходных каналов: от мокрого ила и грязи при снятых трубах, глубина очистки до 2 м | м3 | 52.47
13 | Ремонт железобетонных стен каналов отдельными местами площадью: до 0,2 м2 | м3 | 10.5
14 | Сталь арматурная горячекатаная гладкая, класс A-III, диаметр 16 мм (или эквивалент) | т | 0.735
15 | Смеси бетонные тяжелого бетона (БСТ), класс В15 W8 F30 (или эквивалент) | м3 | 10.6575
16 | Устройство плит перекрытий каналов площадью: свыше 1 до 5 м2 | шт | 96
17 | Плита перекрытия П 22-15 (или эквивалент) | шт | 6
18 | Плита перекрытия ПТ 300-300-25-15 (или эквивалент) | шт | 9
19 | Устройство неподвижных щитовых опор: из монолитного железобетона | м3 | 4.68
20 | Смеси бетонные тяжелого бетона (БСТ), класс В15 W8 F30 (или эквивалент) | м3 | 4.68
21 | Сталь арматурная горячекатаная гладкая, класс A-III, диаметр 16 мм (или эквивалент) | т | 0.3978
22 | Щиты настила, толщина 40 мм | м2 | 27
Угол поворота УП1 - 9 шт | [5 empty] | Угол поворота УП1 - 9 шт
23 | Кладка стен приямков и каналов | м3 | 40.5
24 | Раствор готовый кладочный, цементный, М75 | м3 | 8.9505
25 | Кирпич М-125 полусух. прес забут. 65х120х250 мм (или эквивалент) | шт | 16200
26 | Гидроизоляция стен, фундаментов: боковая оклеечная по выровненной поверхности бутовой кладки, кирпичу и бетону в 2 слоя | м2 | 87.52
27 | Рулонная гидроизоляция "Технониколь" (или эквивалент) | м2 | 201.296
28 | Мастика битумная кровельная горячая МБКГ-55, МБКГ-65, МБКГ-75, МБКГ-85 | т | 0.38509
29 | Битум нефтяной строительный БН-50/50 | т | 0.014003
30 | Устройство прямоугольных колодцев из сборного железобетона: в грунтах сухих | м3 | 18.45
31 | Плита днища канала угловая ПДУ300.300.20-6 (или эквивалент) | шт | 9
32 | Балка Б7 из тяжелого бетона класса В25 (или эквивалент) | шт | 9
Угол поворота УП2 | [5 empty] | Угол поворота УП2
33 | Кладка стен приямков и каналов | м3 | 1.3
34 | Раствор готовый кладочный, цементный, М75 | м3 | 0.2873
35 | Кирпич М-125 полусух. прес забут. 65х120х250 мм (или эквивалент) | шт | 520
36 | Гидроизоляция стен, фундаментов: боковая оклеечная по выровненной поверхности бутовой кладки, кирпичу и бетону в 2 слоя | м2 | 5.41
37 | Рулонная гидроизоляция "Технониколь" (или эквивалент) | м2 | 12.443
38 | Мастика битумная кровельная горячая МБКГ-55, МБКГ-65, МБКГ-75, МБКГ-85 | т | 0.023804
39 | Битум нефтяной строительный БН-50/50 | т | 0.0008656
40 | Устройство бетонной подготовки | м3 | 0.8
41 | Смеси бетонные тяжелого бетона (БСТ), класс В15 W8 F30 (или эквивалент) | м3 | 0.816
42 | Устройство плит перекрытий каналов площадью: свыше 5 м2 | шт | 1
43 | Плита перекрытия ПТ 300-300-25-15 (или эквивалент) | шт | 1
Тепловая камера ТК1 | [5 empty] | Тепловая камера ТК1
44 | Очистка камер: от мокрого ила и грязи при наличии труб с отключенным теплоносителем | м3 | 5.5
45 | Устройство камер со стенками: из бетонных блоков | м3 | 5.82
46 | Смеси бетонные тяжелого бетона (БСТ), класс В15 W8 F30 (или эквивалент) | м3 | 3.0148
47 | Плита перекрытия ПТ 300-270-16 (или эквивалент) | шт | 2
48 | Плита перекрытия ПТО 280.140.14.6 (или эквивалент) | шт | 4
49 | Балка железобетонная 1БСТ 6-6 АIIIТ (или эквивалент) | шт | 2
50 | Кольцо опорное железобетонное под люк колодца КО-6 (или эквивалент) | шт | 20
51 | Люк чугунный тяжёлый тип Т (или эквивалент) | шт | 4
52 | Сталь арматурная горячекатаная гладкая, класс A-I, диаметр 6-22 мм | т | 0.5529
53 | Щиты настила, толщина 40 мм | м2 | 0.53544
54 | Установка стальных конструкций, остающихся в теле бетона (сальник) | т | 0.096
55 | Металлоконструкции зданий и сооружений с преобладанием гнутых профилей и круглых труб | т | 0.096
Гидроизоляция | [5 empty] | Гидроизоляция
56 | Огрунтовка бетонных и оштукатуренных поверхностей: битумной грунтовкой, первый слой | м2 | 4158.76
57 | Гидроизоляция стен, фундаментов: боковая оклеечная по выровненной поверхности бутовой кладки, кирпичу и бетону в 2 слоя | м2 | 1014
58 | Битум нефтяной строительный БН-70/30 | т | 0.16224
59 | Мастика битумная кровельная горячая МБКГ-55, МБКГ-65, МБКГ-75, МБКГ-85 | т | 4.4616
60 | Рулонная гидроизоляция "Технониколь" (или эквивалент) | м2 | 2332.2
61 | Гидроизоляция боковая обмазочная битумная в 2 слоя по выровненной поверхности бутовой кладки, кирпичу, бетону | м2 | 3144.76
62 | Битум нефтяной строительный БН-70/30 | т | 0.50316
63 | Мастика битумная кровельная горячая МБКГ-55, МБКГ-65, МБКГ-75, МБКГ-85 | т | 7.5474
Раздел 2. ТС |  |  |  |  | Раздел 2. ТС
64 | Устройство основания под трубопроводы: песчаного | м3 | 306.9
65 | Песок природный для строительных работ II класс, очень мелкий (или эквивалент) | м3 | 337.59
Трубопроводы | [5 empty] | Трубопроводы
66 | Прокладка в канале стальных труб в изоляции из пенополиуретана (ППУ) диаметром: 530 мм | км | 0.47
67 | Неподвижная опора Ст 530х10-900х40-1-ППУ-ПЭ ГОСТ 30732-2020 L-1000 (или эквивалент) | шт | 6
68 | Резка труб, изолированных пенополиуретаном (ППУ), диаметром: 530 мм | резов | 20
69 | Сварка труб, труб и фасонных частей, труб и стартовых компенсаторов, изолированных пенополиуретаном (ППУ), диаметром: 530 мм | стыков | 76
70 | Прокладка в канале стальных труб в изоляции из пенополиуретана (ППУ) диаметром: 108 мм | км | 0.021
71 | Установка отводов стальных, изолированных пенополиуретаном (ППУ), диаметром: 530 мм | шт | 20
72 | Установка переходов, промежуточных и концевых элементов с кабелем вывода, металлической заглушки изоляции, изолированных пенополиуретаном (ППУ), диаметром: 530 мм | шт | 4
73 | Концевой элемент трубопровода Ст 530х10/710-1-ППУ-ПЭ ГОСТ 30732-2020 (или эквивалент) | шт | 4
74 | Установка переходов, промежуточных и концевых элементов с кабелем вывода, металлической заглушки изоляции, изолированных пенополиуретаном (ППУ), диаметром: 108 мм | шт | 4
75 | Концевой элемент трубопровода Ст 108х4/180-1-ППУ-ПЭ ГОСТ 30732-2020 змкт (или эквивалент) | шт | 4
76 | Изоляция стыков труб, изолированных пенополиуретаном (ППУ), неразъемными муфтами электросварной комплектации методом заливки, диаметром: 530 мм | стыков | 76
77 | Изоляция стыков труб, изолированных пенополиуретаном (ППУ), неразъемными муфтами мастичной комплектации методом заливки, диаметром: 108 мм | стыков | 4
78 | Изоляция плоских и криволинейных поверхностей пластинами (плитами) из вспененного каучука, вспененного полиэтилена | м2 | 140
79 | Маты компенсационные 40х2000х1000 мм (или эквивалент) | шт | 70
80 | Герметизация ввода коммуникаций через стену с использованием инъекционных двухкомпонентных полиуретановых составов пены и смолы: инъектирование | м3 | 0.38
81 | Смола полиуретановая инъекционная двухкомпонентная для закупоривания, герметизации и упругого заполнения трещин, вязкость смеси при температуре +20 °C 80-120 МПа*с, плотность смеси при температуре +20 °C 1080-1120 кг/м3 | кг | -131.059
82 | Пена полиуретановая инъекционная, двухкомпонентная, эластичная, гидроактивная, вязкость смеси при температуре 20 °C 100 МПа*с, плотность смеси при температуре 20 °C 1,15 кг/см3, для гидроизоляции и уплотнения швов и пустот | кг | -233.2193
83 | Проникающая гидроизоляция Дегидрол-7 (или эквивалент) | кг | 563
84 | Изоляция трубопроводов: матами минераловатными, плитами минераловатными на синтетическом связующем | м3 | 1.11
85 | Минплита ПП-80, (1000х600х50мм) 0,18м3/(1п-16уп) (П) (или эквивалент) | шт | 37
86 | Промывка и гидравлическое испытание трубопроводов, изолированных пенополиуретаном (ППУ), диаметром: 530 мм | м | 470
Трубопроводы Т1, Т2 | [5 empty] | Трубопроводы Т1, Т2
87 | Установка задвижек или клапанов стальных для горячей воды и пара диаметром: 400 мм | компл | 2
88 | Задвижка 30с541нж д.400 Ру16 с редуктором, кл. "А" (или эквивалент) | шт | 2
89 | Установка задвижек или клапанов стальных для горячей воды и пара диаметром: 300 мм | компл | 2
90 | Задвижка 30с541нж ДуЗ00 (или эквивалент) | шт | 2
91 | Установка задвижек или клапанов стальных для горячей воды и пара диаметром: 150 мм | компл | 2
92 | Задвижка 30с41нж Ду150 Ру16 (или эквивалент) | шт | 2
93 | Установка задвижек или клапанов стальных для горячей воды и пара диаметром: 50 мм | компл | 2
94 | Задвижка 30с41нж Ду50 Ру16 кл. "А" (или эквивалент) | шт | 2
95 | Установка задвижек или клапанов стальных для горячей воды и пара диаметром: 50 мм | компл | 1
96 | Кран шаровый 11c67п Компактный КШРФ из стали 20 Ду25 Ру1,6МПа полнопроходной L = 66 (или эквивалент) | шт | 1
97 | Приварка фланцев к стальным трубопроводам диаметром: 400 мм | шт | 4
98 | Фланец плоский ст. д.400-16-01-1-В (или эквивалент) | шт | 4
99 | Болты стальные с шестигранной головкой, в комплекте с шестигранной гайкой и плоской круглой шайбой, диаметр резьбы М27, длина болта 50-300 мм | т | 0.054144
100 | Прокладки из паронита ПМБ, толщина 2 мм, диаметр 400 мм | шт | 4
101 | Приварка фланцев к стальным трубопроводам диаметром: 300 мм | шт | 4
102 | Фланец плоский ст. д.300-16 01-1-В (или эквивалент) | шт | 4
103 | Болты стальные с шестигранной головкой, в комплекте с шестигранной гайкой и плоской круглой шайбой, диаметр резьбы М24, длина болта 50-240 мм | т | 0.02736
104 | Прокладки из паронита ПМБ, толщина 2 мм, диаметр 300 мм | шт | 4
105 | Приварка фланцев к стальным трубопроводам диаметром: 150 мм | шт | 4
106 | Фланец плоский LD д.150-16-01-1-В-Ст20-II (или эквивалент) | шт | 4
107 | Болты стальные с шестигранной головкой, в комплекте с шестигранной гайкой и плоской круглой шайбой, диаметр резьбы М20 (М22), длина болта 40-220 мм | т | 0.011334
108 | Прокладки из паронита ПМБ, толщина 2 мм, диаметр 150 мм | шт | 4
109 | Приварка фланцев к стальным трубопроводам диаметром: 50 мм | шт | 6
110 | Фланец плоский LD д.50-16-01-1-В-Ст20-II (или эквивалент) | шт | 4
111 | Болты стальные с шестигранной головкой, в комплекте с шестигранной гайкой и плоской круглой шайбой, диаметр резьбы М16, длина болта 25-200 мм | т | 0.003248
112 | Прокладки из паронита ПМБ, толщина 2 мм, диаметр 50 мм | шт | 4
113 | Фланец плоский LD д.25-16-01-1-В-Ст20-II (или эквивалент) | шт | 2
114 | Болты стальные с шестигранной головкой, в комплекте с шестигранной гайкой и плоской круглой шайбой, диаметр резьбы М12, длина болта 16-160 мм | т | 0.0005902
115 | Прокладки из паронита ПМБ, толщина 2 мм, диаметр 25 мм | шт | 2
116 | Прокладка стальных трубопроводов в непроходном канале при номинальном давлении 1,6 МПа, температуре 150°С, диаметр труб: 500 мм | км | 0.011
117 | Труба эл.св 530х10 (или эквивалент) | м | 11
118 | Установка фасонных частей стальных сварным соединением с трубопроводом отводы, колена, патрубки и переходы диаметром: свыше 400 до 500 мм | шт | 6
119 | Отвод 90 гр. 530х10 ст20, ГОСТ 17375-01 (или эквивалент) | шт | 4
120 | Заглушка П 530х10 (или эквивалент) | шт | 2
121 | Прокладка стальных трубопроводов в непроходном канале при номинальном давлении 1,6 МПа, температуре 150°С, диаметр труб: 400 мм | км | 0.01
122 | Труба эл.св 426х9 (или эквивалент) | м | 10
123 | Установка фасонных частей стальных сварным соединением с трубопроводом отводы, колена, патрубки и переходы диаметром: свыше 300 до 400 мм | шт | 3
124 | Отвод 90гр. д 426х10, ст.20 ГОСТ 17375-01 (или эквивалент) | шт | 2
125 | Отвод 45гр. д 426х8, ст.20 ГОСТ 17375-01 (или эквивалент) | шт | 1
126 | Прокладка стальных трубопроводов в непроходном канале при номинальном давлении 1,6 МПа, температуре 150°С, диаметр труб: 300 мм | км | 0.009
127 | Труба эл.св 325х8 (или эквивалент) | м | 9
128 | Установка фасонных частей стальных сварным соединением с трубопроводом отводы, колена, патрубки и переходы диаметром: свыше 250 до 300 мм | шт | 2
129 | Отвод 90гр. д 325х8, ст.20 ГОСТ 17375-01 (или эквивалент) | шт | 2
130 | Прокладка стальных трубопроводов в непроходном канале при номинальном давлении 1,6 МПа, температуре 150°С, диаметр труб: 150 мм | км | 0.007
131 | Труба эл.св 159х4,5 (или эквивалент) | м | 7
132 | Установка фасонных частей стальных сварным соединением с трубопроводом отводы, колена, патрубки и переходы диаметром: свыше 100 до 150 мм | шт | 6
133 | Отвод 90гр. д 159х4,5 ст.20 ГОСТ 17375-01 (или эквивалент) | шт | 6
134 | Прокладка стальных трубопроводов в непроходном канале при номинальном давлении 1,6 МПа, температуре 150°С, диаметр труб: 50 мм | км | 0.017
135 | Трубы стальные электросварные прямошовные из стали марок Ст2, 10, наружный диаметр 57 мм, толщина стенки 3,5 мм | м | 16
136 | Трубы стальные электросварные прямошовные из стали марок Ст2, 10, наружный диаметр 32 мм, толщина стенки 3 мм | м | 1
137 | Установка фасонных частей стальных сварным соединением с трубопроводом отводы, колена, патрубки и переходы диаметром: до 100 мм | шт | 8
138 | Отвод 90гр. д 57х3,5 ст.20 ГОСТ 17375-01 (или эквивалент) | шт | 8
139 | Монтаж опорных конструкций для крепления трубопроводов внутри зданий и сооружений массой: до 0,1 т | т | 0.03962
140 | Опора 530 Т14.34 серия 4.903-10 вып.5 (или эквивалент) | шт | 2
141 | Огрунтовка металлических поверхностей по подготовленной поверхности мастикой на основе синтетических смол, вручную | м2 | 52
142 | Окраска металлических огрунтованных поверхностей мастикой на основе синтетических смол, вручную | м2 | 52
143 | Мастика двухкомпонентная на основе синтетических смол для антикоррозийной защиты металлических конструкций и трубопроводов, холодная, расход 0,10-0,12 кг/м2 при толщине слоя 1,0 мм | т | -0.01248
144 | Ацетон технический, сорт I | кг | -0.208
145 | Мастика антикоррозийная "Вектор-1214" (или эквивалент) | кг | 12.48
146 | Изоляция стальных трубопроводов жидким теплоизоляционным покрытием толщиной 1 мм, номинальный диаметр трубы: 50 мм | м | 58
147 | Жидкая теплоизоляция "Корунд Классик" (или эквивалент) | л | 63.8
148 | Прибор, устанавливаемый на резьбовых соединениях, масса: до 1,5 кг | шт | 8
149 О | Манометр 100 мм,ТИП-ТМ-521Р, G1/2, (снизу), 0-1,6 МРа, кл.1,0, кopnyc-CrNi сталь(разборный ), механизм -CrNi сталь , готовый к гидрозаполнению ТМ-521Р.00 (0-1,6МРа) G1/2,200C.1,0 (или эквивалент) | шт | 8
150 | Установка задвижек или клапанов стальных для горячей воды и пара диаметром: 50 мм | компл | 8
151 О | Одновентильный игольчатый клапан SS-V4, FGl/2-MGl/2 (внутр.- наруж.), нерж. сталь, макс.рабочее давление 40,0МПа (или эквивалент) | шт | 8
152 | Трубка петлевая Gl/2 - Gl/2 (внутр.-наруж.), нерж прямая (или эквивалент) | шт | 8
Сбросные трубопроводы Т91, Т92 | [5 empty] | Сбросные трубопроводы Т91, Т92
153 | Установка задвижек или клапанов стальных для горячей воды и пара диаметром: 150 мм | компл | 2
154 | Задвижка 30с41нж Ду150 Ру16 (или эквивалент) | шт | 2
155 | Установка задвижек или клапанов стальных для горячей воды и пара диаметром: 100 мм | компл | 4
156 | Задвижка 30с41нж Ду100 Ру16 (или эквивалент) | шт | 4
157 | Установка задвижек или клапанов стальных для горячей воды и пара диаметром: 50 мм | компл | 2
158 | Кран шаровый LD Стриж 032.16.02.Zn (или эквивалент) | шт | 2
159 | Приварка фланцев к стальным трубопроводам диаметром: 150 мм | шт | 4
160 | Фланец плоский LD д.150-16-01-1-В-Ст20-II (или эквивалент) | шт | 4
161 | Болты стальные с шестигранной головкой, в комплекте с шестигранной гайкой и плоской круглой шайбой, диаметр резьбы М20 (М22), длина болта 40-220 мм | т | 0.011334
162 | Прокладки из паронита ПМБ, толщина 2 мм, диаметр 150 мм | шт | 4
163 | Приварка фланцев к стальным трубопроводам диаметром: 100 мм | шт | 8
164 | Фланец плоский LD д.100-16-01-1-В-Ст20-II (или эквивалент) | шт | 8
165 | Болты стальные с шестигранной головкой, в комплекте с шестигранной гайкой и плоской круглой шайбой, диаметр резьбы М16, длина болта 25-200 мм | т | 0.012992
166 | Прокладки из паронита ПМБ, толщина 2 мм, диаметр 100 мм | шт | 8
167 | Приварка фланцев к стальным трубопроводам диаметром: 50 мм | шт | 4
168 | Фланец плоский LD д.32-16-01-1-В-Ст20-II (или эквивалент) | шт | 4
169 | Болты стальные с шестигранной головкой, в комплекте с шестигранной гайкой и плоской круглой шайбой, диаметр резьбы М16, длина болта 25-200 мм | т | 0.003248
170 | Прокладки из паронита ПМБ, толщина 2 мм, диаметр 32 мм | шт | 4
171 | Надземная прокладка стальных трубопроводов при номинальном давлении 1,6 МПа, температуре 150°С, диаметр труб: 150 мм | км | 0.006
172 | Труба эл.св 159х4,5 (или эквивалент) | м | 6
173 | Установка фасонных частей стальных сварным соединением с трубопроводом отводы, колена, патрубки и переходы диаметром: свыше 100 до 150 мм | шт | 4
174 | Отвод 90гр. д 159х4,5 ст.20 ГОСТ 17375-01 (или эквивалент) | шт | 4
175 | Надземная прокладка стальных трубопроводов при номинальном давлении 1,6 МПа, температуре 150°С, диаметр труб: 100 мм | км | 0.02
176 | Трубы стальные электросварные прямошовные из стали марки 20, наружный диаметр 108 мм, толщина стенки 3 мм | м | 20
177 | Установка фасонных частей стальных сварным соединением с трубопроводом отводы, колена, патрубки и переходы диаметром: до 100 мм | шт | 8
178 | Отвод 90гр. д 108х4 ст.20 ГОСТ 17375-01 (или эквивалент) | шт | 8
179 | Надземная прокладка стальных трубопроводов при номинальном давлении 1,6 МПа, температуре 150°С, диаметр труб: 50 мм | км | 0.004
180 | Трубы стальные электросварные прямошовные из стали марки 20, наружный диаметр 38 мм, толщина стенки 3 мм | м | 4
181 | Установка фасонных частей стальных сварным соединением с трубопроводом отводы, колена, патрубки и переходы диаметром: до 100 мм | шт | 4
182 | Отвод к/з д. 38х3,0 R=1.5D (или эквивалент) | шт | 4
183 | Установка фасонных частей стальных сварным соединением с трубопроводом отводы, колена, патрубки и переходы диаметром: свыше 100 до 150 мм | шт | 1
184 | Тройник ст.20 д.159х4,5 ГОСТ 17376-01 (или эквивалент) | шт | 1
185 | Установка фасонных частей стальных сварным соединением с трубопроводом отводы, колена, патрубки и переходы диаметром: до 100 мм | шт | 5
186 | Тройник ст.20 д.108х4,0 ГОСТ 17376-01 (или эквивалент) | шт | 4
187 | Заглушка П 108х4,0 (или эквивалент) | шт | 1
188 | Огрунтовка металлических поверхностей по подготовленной поверхности мастикой на основе синтетических смол, вручную | м2 | 11
189 | Окраска металлических огрунтованных поверхностей мастикой на основе синтетических смол, вручную | м2 | 11
190 | Мастика двухкомпонентная на основе синтетических смол для антикоррозийной защиты металлических конструкций и трубопроводов, холодная, расход 0,10-0,12 кг/м2 при толщине слоя 1,0 мм | т | -0.00264
191 | Ацетон технический, сорт I | кг | -0.044
192 | Мастика антикоррозийная "Вектор-1214" (или эквивалент) | кг | 2.64
193 | Изоляция стальных трубопроводов жидким теплоизоляционным покрытием толщиной 1 мм, номинальный диаметр трубы: 50 мм | м | 32
194 | Жидкая теплоизоляция "Корунд Классик" (или эквивалент) | л | 35.2
Дренажные колодцы | [5 empty] | Дренажные колодцы
195 | Надземная прокладка стальных трубопроводов при номинальном давлении 1,6 МПа, температуре 150°С, диаметр труб: 150 мм | км | 0.008
196 | Труба эл.св 159х4,5 (или эквивалент) | м | 8
197 | Установка фасонных частей стальных сварным соединением с трубопроводом отводы, колена, патрубки и переходы диаметром: свыше 100 до 150 мм | шт | 1
198 | Отвод 90гр. д 159х4,5 ст.20 ГОСТ 17375-01 (или эквивалент) | шт | 1
199 | Установка фасонных частей стальных сварным соединением с трубопроводом отводы, колена, патрубки и переходы диаметром: свыше 150 до 200 мм | шт | 2
200 | Переход ПК 219х6-159х4,5 (или эквивалент) | шт | 1
201 | Переход ПК 219х6-108х4,0 (или эквивалент) | шт | 1
202 | Оклейка поверхностей поливинилхлоридным пластикатом: на клее 88-СА толщиной слоя 3 мм | м2 | 4
203 | Установка задвижек или клапанов стальных для горячей воды и пара диаметром: 150 мм | компл | 2
204 | Автоматический клапан типа «захлопка» Ø150 (или эквивалент) | шт | 1
205 | Установка задвижек или клапанов стальных для горячей воды и пара диаметром: 100 мм | компл | 1
206 | Автоматический клапан типа «захлопка» Ø100 (или эквивалент) | шт | 1
Система ОДК | [5 empty] | Система ОДК
207 | Приборы, устанавливаемые на металлоконструкциях, щитах и пультах, масса: до 5 кг | шт | 5
208 О | Терминал проходной 2-х сторонний, класс защиты IP67 КТ-15 (или эквивалент) | шт | 2
209 О | Терминал проходной 2-х сторонний, класс защиты IP67 КТ-14 (или эквивалент) | шт | 1
210 О | Детектор повреждений стационарный двухканальный многоуровневый ДПС-2АМ (или эквивалент) | шт | 2
211 | Рукав металлический наружным диаметром: до 60 мм | м | 34
212 | Труба ВГП ОЦ 50х3,5 (или эквивалент) | м | 34
213 | Затягивание провода в проложенные трубы и металлические рукава первого одножильного или многожильного в общей оплетке, суммарное сечение: до 6 мм2 | м | 38
214 | Затягивание провода в проложенные трубы и металлические рукава каждого последующего одножильного или многожильного в общей оплетке, суммарное сечение: до 6 мм2 | м | 38
215 | Кабель NYM 3*1.5 (или эквивалент) | м | 76
Футляры на пересекаемых газопроводах | [5 empty] | Футляры на пересекаемых газопроводах
216 | Укладка стальных неразрезных кожухов (футляров) в открытых траншеях диаметром: 300 мм | м | 7.5
217 | Защитный футляр для трубопровода ЗФГТ-200 Фтрубы с изол. 89-114 Ффутляра внутр/наруж.219/229 (7,5 м) (или эквивалент) | шт | 1
Контрольные трубки и ковер | [5 empty] | Контрольные трубки и ковер
218 | Устройство контрольной трубки на кожухе перехода газопровода | установка | 6
219 | Прокат листовой горячекатаный, марки стали Ст3сп, Ст3пс, ширина 1200-3000 мм, толщина 1-8 мм | т | 0.0009
220 | Трубы стальные электросварные прямошовные, диаметр 50-80 мм | т | 0.0244
221 | Анкер забивной латунный, диаметр внутренней резьбы М10, диаметр 12 мм, длина 40 мм | шт | 4
222 | Шайбы стальные круглые, диаметр отверстия М6 | кг | 0.006
223 | Шплинты | кг | 0.000972
224 | Металлоконструкции вспомогательного назначения с преобладанием толстолистовой стали или профильного проката, с отверстиями и без (ковер) | т | 0.02431
Присоединение трубопроводов | [5 empty] | Присоединение трубопроводов
225 | Присоединение трубопровода номинальным давлением до 2,5 МПа к действующей магистрали, диаметр наружный присоединяемой трубы: 530 мм | присоединение | 4
226 | Присоединение трубопровода номинальным давлением до 2,5 МПа к действующей магистрали, диаметр наружный присоединяемой трубы: 108 мм | присоединение | 4
Раздел 3. Благоустройство территории |  |  |  |  | Раздел 3. Благоустройство территории
227 | Устройство шва-стыка в асфальтобетонном покрытии | м | 430
228 | Мастика битумная кровельная горячая МБКГ-55, МБКГ-65, МБКГ-75, МБКГ-85 | т | 0.301
229 | Шнур пенополиэтиленовый теплоизоляционный уплотнительный, сечение круглое сплошное, диаметр 60 мм | м | 430
230 | Устройство прослойки из нетканого синтетического материала (НСМ) в земляном полотне: сплошной | м2 | 930.06
231 | Геотекстиль «Технониколь» ГЕО 300 (или эквивалент) | м2 | 1860.12
232 | Устройство подстилающих и выравнивающих слоев оснований: из песка | м3 | 818.45
233 | Песок природный для строительных работ II класс, очень мелкий (или эквивалент) | м3 | 900.295
234 | Устройство оснований толщиной 12 см под тротуары из кирпичного или известнякового щебня | м2 | 930.06
235 | Щебень известняковый фр.20-40 (или эквивалент) | м3 | 121.3728
236 | Щебень известняковый фр.5-20 (или эквивалент) | м3 | 40.4576
237 | На каждый 1 см изменения толщины оснований добавлять или исключать к норме 27-07-002-01 | м2 | 930.06
238 | Щебень известняковый фр.20-40 (или эквивалент) | м3 | 397.6006
239 | Щебень известняковый фр.5-20 (или эквивалент) | м3 | 132.5335
240 | Устройство асфальтобетонных покрытий дорожек и тротуаров двухслойных: верхний слой из горячей асфальтобетонной смеси толщиной 3 см (12 см) | м2 | 930.06
241 | Смесь асфальтобетонная тип Б, марка: II (или эквивалент) | т | 265.6251
242 | Установка бортовых камней бетонных: при других видах покрытий | м | 44
243 | Камни бортовые БР 100-30-15 (или эквивалент) | шт | 44
Раздел 4. Демонтажные работы |  |  |  |  | Раздел 4. Демонтажные работы
244 | Слив воды из системы | м3 | 94.4
245 | Демонтаж трубопроводов в непроходных каналах с повышенной влажностью лебедкой диаметром труб: до 500 мм | м | 481
246 | Демонтаж трубопроводов в непроходных каналах с повышенной влажностью лебедкой диаметром труб: до 100 мм | м | 21
247 | Разборка тепловой изоляции: из ваты минеральной | м2 | 804.45
248 | Обертывание поверхности изоляции рулонными материалами насухо с проклейкой швов | м2 | 804.45
249 | Демонтаж задвижек диаметром: до 500 мм | шт | 2
250 | Демонтаж задвижек диаметром: до 400 мм | шт | 2
251 | Демонтаж задвижек диаметром: до 300 мм | шт | 2
252 | Устройство плит перекрытий каналов площадью: свыше 1 до 5 м2 | шт | 96
253 | Демонтаж чугунных люков | шт | 4
254 | Погрузка в автотранспортное средство: мусор строительный с погрузкой вручную | т | 148.06
255 | Перевозка грузов I класса автомобилями-самосвалами грузоподъемностью до 15 т по дорогам с усовершенствованным (асфальтобетонным, цементобетонным, железобетонным, обработанным органическим вяжущим) дорожным покрытием на расстояние 20 км | т | 148.06