## Лист1
Приложение №1 к Техническому заданию
Ведомость объемов работ
Реставрация поверхности обшивки барной стойки ресторана, посудных стейшенов и фасадной поверхности зоны выдачи блюд.
№ пп | Наименование | Ед. изм. | Кол. | Примечание
1. Общестроительные работы
Реставрационные работы: Вариант 1
1 | Устройство временного укрытия в виде герметичного шатра над барной стойкой из деревянного бруса 40/40мм и полиэтиленовой пленки, | м2 | 24 | Высота шатра 2300мм, 24м2 горизонтальной поверхности.
2 | Шлифовка вертикальной пластиковой поверхности барной стойки, удаление старого красочного покрытия | м2 | 10
3 | Шпаклевание зачищенной поверхности барной стойки | м2 | 10 | материал фирмы SIKKENS
4 | Нанесение грунтового слоя автомобильной краски на барную стойку механическим способом | м2 | 10 | материал фирмы SIKKENS
5 | Нанесение финишного слоя автомобильной акриловой краски на барную стойку механическим способом | м2 | 10 | материал фирмы SIKKENS (цвет затемненная латунь)
6 | Нанесение финишного слоя автомобильным матовым защитным лаком на барную стойку механическим способом | м2 | 10 | материал фирмы SIKKENS
7 | Погрузка и вывоз латунных стейшенов для реставрацию в производственный цех | шт | 4 | 280кг
8 | Шлифовка поверхности стейшенов | м2 | 21
9 | Шпаклевание зачищенной поверхности стейшенов | м2 | 21 | материал фирмы SIKKENS
10 | Нанесение грунтового слоя автомобильной краски механическим способом на поверхность стейшенов | м2 | 21 | материал фирмы SIKKENS
11 | Нанесение финишного слоя автомобильной акриловой краски механическим способом на поверхность стейшенов | м2 | 21 | материал фирмы SIKKENS (цвет затемненная латунь)
12 | Нанесение финишного слоя автомобильным матовым защитным лаком механическим способом на поверхность стейшенов | м2 | 21 | материал фирмы SIKKENS
13 | Погрузка и доставка латунных стейшенов на место установки | шт | 4 | 60км
14 | Разборка временного укрытия-шатра, утилизация | м2 | 24 | 60км
15 | Демонтаж фасадных латунных панелей под стойкой выдачи блюд | м2/шт | 14м2 | 10шт, без петель
16 | Вывоз панелей в покрасочный цех | м2 | 14 | 60км, 150кг
17 | Шлифовка поверхности латунных панелей дверец | м2 | 14
18 | Шпаклевание зачищенной поверхности дверец | м2 | 14 | материал фирмы SIKKENS
19 | Нанесение грунтового слоя автомобильной краски на дверцы механическим способом | м2 | 14 | материал фирмы SIKKENS
20 | Нанесение финишного слоя автомобильной акриловой краски на дверцы механическим способом | м2 | 14 | материал фирмы SIKKENS (цвет затемненная латунь)
21 | Нанесение финишного слоя автомобильным матовым защитным лаком на дверцы | м2 | 14 | материал фирмы SIKKENS
22 | Погрузка и доставка латунных дверец на место установки | шт | 10 | 60км
23 | Монтаж фасадных латунных панелей дверец на петли | шт | 10