## 02-01-01 ПАРН 10 кВ - ЛСР по Ме
Приложение 2.1.1
УТВЕРЖДАЮ:
Директор по капитальному строительству ООО "Севастопольэнерго"
Д.П. Киктенко
м.п.
Наименование программного продукта |  |  |  |  | ГРАНД-Смета, версия 2025.2
Наименование редакции сметных нормативов |  |  |  |  | Приказ Минстроя России от 30.12.2021 № 1046/пр; Приказ Минстроя России от 04.08.2020 № 421/пр; Приказ Минстроя России от 21.12.2020 № 812/пр; Приказ Минстроя России от 11.12.2020 № 774/пр; Приказ Минстроя России от 02.08.2023 № 551/пр; Приказ Минстроя России от 14.11.2023 № 817/пр; Приказ Минстроя России от 16.02.2024 № 102/пр; Приказ Минстроя России от 13.05.2024 №323/пр; Приказ Минстроя России от 09.08.2024 №524/пр; Приказ Минстроя России от 07.11.2024 №747/пр; Приказ Минстроя России от 07.02.2025 №69/пр | [11 empty] | Наименование редакции сметных нормативов | Приказ Минстроя России от 30.12.2021 № 1046/пр; Приказ Минстроя России от 04.08.2020 № 421/пр; Приказ Минстроя России от 21.12.2020 № 812/пр; Приказ Минстроя России от 11.12.2020 № 774/пр; Приказ Минстроя России от 02.08.2023 № 551/пр; Приказ Минстроя России от 14.11.2023 № 817/пр; Приказ Минстроя России от 16.02.2024 № 102/пр; Приказ Минстроя России от 13.05.2024 №323/пр; Приказ Минстроя России от 09.08.2024 №524/пр; Приказ Минстроя России от 07.11.2024 №747/пр; Приказ Минстроя России от 07.02.2025 №69/пр
Реквизиты приказа Минстроя России об утверждении дополнений и изменений к сметным нормативам |  |  |  |  | Приказ Минстроя России от 18 мая 2022 г. № 378/пр, Приказ Минстроя России от 26 августа 2022 г. № 703/пр, Приказ Минстроя России от 26 октября 2022 г. № 905/пр, Приказ Минстроя России от 27 декабря 2022 г. № 1133/пр, Приказ Минстроя России от 10 февраля 2023 г. № 84/пр, Приказ Минстроя России от 11.05.2023 №335/пр; Приказ Минстроя России от 07.07.2022 № 557/пр; Приказ Минстроя России от 02.09.2021 № 636/пр, Приказ Минстроя России от 26.07.2022 № 611/пр; Приказ Минстроя России от 22.04.2022 № 317/пр; Приказ Минстроя России от 02.08.2023 № 551/пр; Приказ Минстроя России от 14.11.2023 № 817/пр; Приказ Минстроя России от 30.01.2024 № 55/пр; Приказ Минстроя России от 16.02.2024 № 102/пр; Приказ Минстроя России от 13.05.2024 №323/пр; Приказ Минстроя России от 09.08.2024 №524/пр; Приказ Минстроя России от 07.11.2024 №747/пр; Приказ Минстроя России от 07.02.2025 №69/пр | [9 empty] | Реквизиты приказа Минстроя России об утверждении дополнений и изменений к сметным нормативам | Приказ Минстроя России от 18 мая 2022 г. № 378/пр, Приказ Минстроя России от 26 августа 2022 г. № 703/пр, Приказ Минстроя России от 26 октября 2022 г. № 905/пр, Приказ Минстроя России от 27 декабря 2022 г. № 1133/пр, Приказ Минстроя России от 10 февраля 2023 г. № 84/пр, Приказ Минстроя России от 11.05.2023 №335/пр; Приказ Минстроя России от 07.07.2022 № 557/пр; Приказ Минстроя России от 02.09.2021 № 636/пр, Приказ Минстроя России от 26.07.2022 № 611/пр; Приказ Минстроя России от 22.04.2022 № 317/пр; Приказ Минстроя России от 02.08.2023 № 551/пр; Приказ Минстроя России от 14.11.2023 № 817/пр; Приказ Минстроя России от 30.01.2024 № 55/пр; Приказ Минстроя России от 16.02.2024 № 102/пр; Приказ Минстроя России от 13.05.2024 №323/пр; Приказ Минстроя России от 09.08.2024 №524/пр; Приказ Минстроя России от 07.11.2024 №747/пр; Приказ Минстроя России от 07.02.2025 №69/пр |  |  | Реквизиты приказа Минстроя России об утверждении дополнений и изменений к сметным нормативам | Приказ Минстроя России от 18 мая 2022 г. № 378/пр, Приказ Минстроя России от 26 августа 2022 г. № 703/пр, Приказ Минстроя России от 26 октября 2022 г. № 905/пр, Приказ Минстроя России от 27 декабря 2022 г. № 1133/пр, Приказ Минстроя России от 10 февраля 2023 г. № 84/пр, Приказ Минстроя России от 11.05.2023 №335/пр; Приказ Минстроя России от 07.07.2022 № 557/пр; Приказ Минстроя России от 02.09.2021 № 636/пр, Приказ Минстроя России от 26.07.2022 № 611/пр; Приказ Минстроя России от 22.04.2022 № 317/пр; Приказ Минстроя России от 02.08.2023 № 551/пр; Приказ Минстроя России от 14.11.2023 № 817/пр; Приказ Минстроя России от 30.01.2024 № 55/пр; Приказ Минстроя России от 16.02.2024 № 102/пр; Приказ Минстроя России от 13.05.2024 №323/пр; Приказ Минстроя России от 09.08.2024 №524/пр; Приказ Минстроя России от 07.11.2024 №747/пр; Приказ Минстроя России от 07.02.2025 №69/пр
Реквизиты письма Минстроя России об индексах изменения сметной стоимости строительства, включаемые в федеральный реестр сметных нормативов и размещаемые в федеральной государственной информационной системе ценообразования в строительстве, подготовленного в соответствии пунктом 85 Методики расчета индексов изменения сметной стоимости строительства, утвержденной приказом Министерства строительства и жилищно-коммунального хозяйства Российской Федерации от 5 июня 2019 г. № 326/пр¹ |  |  |  |  | Письмо Минстроя России от 25.02.2025 № 10314-ИФ/09 | [9 empty] | Реквизиты письма Минстроя России об индексах изменения сметной стоимости строительства, включаемые в федеральный реестр сметных нормативов и размещаемые в федеральной государственной информационной системе ценообразования в строительстве, подготовленного в соответствии пунктом 85 Методики расчета индексов изменения сметной стоимости строительства, утвержденной приказом Министерства строительства и жилищно-коммунального хозяйства Российской Федерации от 5 июня 2019 г. № 326/пр¹ | Письмо Минстроя России от 25.02.2025 № 10314-ИФ/09 |  |  |  |  | Реквизиты письма Минстроя России об индексах изменения сметной стоимости строительства, включаемые в федеральный реестр сметных нормативов и размещаемые в федеральной государственной информационной системе ценообразования в строительстве, подготовленного в соответствии пунктом 85 Методики расчета индексов изменения сметной стоимости строительства, утвержденной приказом Министерства строительства и жилищно-коммунального хозяйства Российской Федерации от 5 июня 2019 г. № 326/пр¹ | Письмо Минстроя России от 25.02.2025 № 10314-ИФ/09
Реквизиты нормативного правового акта об утверждении оплаты труда, утверждаемый в соответствии с пунктом 22(1) Правилами мониторинга цен, утвержденными постановлением Правительства Российской Федерации от 23 декабря 2016 г. № 1452 |  |  |  |  | Постановление Правительства Севастополя от 20.04.2023 № 191-ПП | [9 empty] | Реквизиты нормативного правового акта об утверждении оплаты труда, утверждаемый в соответствии с пунктом 22(1) Правилами мониторинга цен, утвержденными постановлением Правительства Российской Федерации от 23 декабря 2016 г. № 1452 | Постановление Правительства Севастополя от 20.04.2023 № 191-ПП | [6 empty] | Реквизиты нормативного правового акта об утверждении оплаты труда, утверждаемый в соответствии с пунктом 22(1) Правилами мониторинга цен, утвержденными постановлением Правительства Российской Федерации от 23 декабря 2016 г. № 1452 | Постановление Правительства Севастополя от 20.04.2023 № 191-ПП
Обоснование принятых текущих цен на строительные ресурсы | [24 empty] | Обоснование принятых текущих цен на строительные ресурсы
Наименование субъекта Российской Федерации |  |  |  |  | 92. г. Севастополь | [10 empty] | 92. г. Севастополь | [9 empty] | Наименование субъекта Российской Федерации | 92. г. Севастополь
Наименование зоны субъекта Российской Федерации |  |  |  |  | город Севастополь | [10 empty] | город Севастополь | [11 empty] | Наименование зоны субъекта Российской Федерации | город Севастополь
Установка пункта автоматического регулирования напряжения 10 кВ (ПАРН) в с. Верхнесадовое | [29 empty] | Установка пункта автоматического регулирования напряжения 10 кВ (ПАРН) в с. Верхнесадовое
(наименование стройки)
Установка пункта автоматического регулирования напряжения 10 кВ (ПАРН) в с.Верхнесадовое, г. Севастополь | [30 empty] | Установка пункта автоматического регулирования напряжения 10 кВ (ПАРН) в с.Верхнесадовое, г. Севастополь
(наименование объекта капитального строительства)
ЛОКАЛЬНЫЙ СМЕТНЫЙ РАСЧЕТ (СМЕТА) № 02-01-01
Составлен | ресурсно-индексным | методом
Основание
(проектная и (или) иная техническая документация)
Составлен(а) в текущем уровне цен |  | I квартал 2025 года | [29 empty] | I квартал 2025 года
Сметная стоимость |  |  | 9603.37 | тыс.руб.
в том числе:
| строительных работ |  | 286.67 | тыс.руб. |  |  |  |  | Средства на оплату труда рабочих |  |  |  | 95.62 | тыс.руб.
| монтажных работ |  | 172.56 | тыс.руб. |  |  |  |  | Средства на оплату труда машинистов |  |  |  | 17.24 | тыс.руб.
| оборудования |  | 9144.14 | тыс.руб. |  |  |  |  | Нормативные затраты труда рабочих |  |  |  | 233.91 | чел.-ч.
| прочих затрат |  | 0 | тыс.руб. |  |  |  |  | Нормативные затраты труда машинистов |  |  |  | 33.46 | чел.-ч.
№ п/п | Обоснование | Наименование работ и затрат |  |  |  | Единица измерения | Количество |  |  | Сметная стоимость, руб.
[7 empty] | на единицу измерения | коэффициенты | всего с учетом коэффициентов | на единицу измерения в базисном уровне цен | индекс | на единицу измерения в текущем уровне цен | коэффициенты | всего в текущем уровне цен
1 | 2 | 3 |  |  |  | 4 | 5 | 6 | 7 | 8 | 9 | 10 | 11 | 12
Раздел 1. Монтаж ПАРН-10кВ | [32 empty] | Раздел 1. Монтаж ПАРН-10кВ
1 | ГЭСНм08-01-025-01 | Подстанция комплектная трансформаторная напряжением до 10 кВ с трансформатором мощностью: до 400 кВ·А | [31 empty] | Подстанция комплектная трансформаторная напряжением до 10 кВ с трансформатором мощностью: до 400 кВ·А | bar: 4 to 7
|  | Всего по позиции |  |  |  | 10: 74199.06; 12: 74199.06 | [20 empty] | Всего по позиции
2 О | ТЦ_89.1.62.05_77_7730316539_11.11.24_01 | ПАРН-10кВ |  |  |  | шт | 1 | 1 | 1 |  |  | 9144140 |  | 9144140 | [19 empty] | ПАРН-10кВ
|  | Всего по позиции |  |  |  | 12: 9144140 | [20 empty] | Всего по позиции
3 | ГЭСН01-02-057-03 | Разработка грунта вручную в траншеях глубиной до 2 м без креплений с откосами, группа грунтов: 3 |  |  |  | 4: 100 м3; 5: 0.04674; 6: 1; 7: 0.04674 | [19 empty] | Разработка грунта вручную в траншеях глубиной до 2 м без креплений с откосами, группа грунтов: 3
|  | Объем=(8,2*3,8*0,15) / 100 | [33 empty] | Объем=(8,2*3,8*0,15) / 100
|  | Всего по позиции |  |  |  | 10: 281805.09; 12: 13171.57 | [20 empty] | Всего по позиции
4 | 45-1 | Погрузка в автотранспортное средство: грунт растительного слоя (земля, перегной) |  |  |  | т | 7.99 | 1 | 7.99 |  |  | 92.39 |  | 738.2 | [19 empty] | Погрузка в автотранспортное средство: грунт растительного слоя (земля, перегной)
|  | Объем=4,7*1,7 | [33 empty] | Объем=4,7*1,7
|  | Всего по позиции |  |  |  | 12: 738.2 | [20 empty] | Всего по позиции
5 | 02-15-1-01-0010 | Перевозка грузов I класса автомобилями-самосвалами грузоподъемностью до 15 т по дорогам с усовершенствованным (асфальтобетонным, цементобетонным, железобетонным, обработанным органическим вяжущим) дорожным покрытием на расстояние 10 км |  |  |  | т | 7.99 | 1 | 7.99 |  |  | 205.86 |  | 1644.82 | [19 empty] | Перевозка грузов I класса автомобилями-самосвалами грузоподъемностью до 15 т по дорогам с усовершенствованным (асфальтобетонным, цементобетонным, железобетонным, обработанным органическим вяжущим) дорожным покрытием на расстояние 10 км
|  | Объем=4,7*1,7 | [33 empty] | Объем=4,7*1,7
|  | Всего по позиции |  |  |  | 12: 1644.82 | [20 empty] | Всего по позиции
6 | ГЭСН08-01-002-02 | Устройство основания под фундаменты: щебеночного |  |  |  | 4: м3; 5: 4.67; 6: 1; 7: 4.67 | [19 empty] | Устройство основания под фундаменты: щебеночного
|  | Всего по позиции |  |  |  | 10: 3382.67; 12: 15797.08 | [20 empty] | Всего по позиции
7 | ГЭСН06-03-004-14 | Армирование подстилающих слоев и набетонок |  |  |  | 4: т; 5: 0.00572; 6: 1; 7: 0.00572 | [19 empty] | Армирование подстилающих слоев и набетонок
|  | Объем=0,52*11/1000 | [33 empty] | Объем=0,52*11/1000
|  | Всего по позиции |  |  |  | 10: 20791.96; 12: 118.93 | [20 empty] | Всего по позиции
7.1 | ФСБЦ-08.1.02.17-0088 | Сетка стальная сварная из арматурной проволоки без покрытия, диаметр проволоки 3 мм, размер ячейки 200х200 мм |  |  |  | м2 | 11 | 1 | 11 | 53.51 | 1.08 | 57.79 |  | 635.69 | [19 empty] | Сетка стальная сварная из арматурной проволоки без покрытия, диаметр проволоки 3 мм, размер ячейки 200х200 мм
|  | Всего по позиции |  |  |  | 12: 635.69 | [20 empty] | Всего по позиции
8 | ГЭСН06-02-001-04 | Устройство железобетонных фундаментов общего назначения объемом: до 5 м3 |  |  |  | 4: 100 м3; 5: 0.04; 6: 1; 7: 0.04 | [19 empty] | Устройство железобетонных фундаментов общего назначения объемом: до 5 м3
|  | Объем=4 / 100 | [33 empty] | Объем=4 / 100
|  | Всего по позиции |  |  |  | 10: 724266; 12: 28970.64 | [20 empty] | Всего по позиции
8.1 | ФСБЦ-04.1.02.01-0006 | Смеси бетонные мелкозернистого бетона (БСМ), класс В15 (М200) |  |  |  | м3 | 4.06 | 1 | 4.06 | 4224.27 | 1.5 | 6336.41 |  | 25725.82 | [19 empty] | Смеси бетонные мелкозернистого бетона (БСМ), класс В15 (М200)
|  | Всего по позиции |  |  |  | 12: 25725.82 | [20 empty] | Всего по позиции
8.2 | ФСБЦ-08.4.03.03-0004 | Прокат арматурный для железобетонных конструкций, класс A500C, диаметр 12 мм |  |  |  | т | 0.12904 | 1 | 0.12904 | 55559.5 | 0.93 | 51670.34 |  | 6667.52 | [19 empty] | Прокат арматурный для железобетонных конструкций, класс A500C, диаметр 12 мм
|  | Объем=(1,126*(109,6+5))/1000 | [33 empty] | Объем=(1,126*(109,6+5))/1000
|  | Всего по позиции |  |  |  | 12: 6667.52 | [20 empty] | Всего по позиции
9 | ГЭСН06-03-004-11 | Установка закладных деталей весом: до 4 кг |  |  |  | 4: т; 5: 0.0084; 6: 1; 7: 0.0084 | [19 empty] | Установка закладных деталей весом: до 4 кг
|  | Объем=1,4*6/1000 | [33 empty] | Объем=1,4*6/1000
|  | Всего по позиции |  |  |  | 10: 429922.62; 12: 3611.35 | [20 empty] | Всего по позиции
10 | ГЭСН06-01-001-01 | Устройство бетонной подготовки |  |  |  | 4: 100 м3; 5: 0.0079; 6: 1; 7: 0.0079 | [19 empty] | Устройство бетонной подготовки
|  | Объем=0,79 / 100 | [33 empty] | Объем=0,79 / 100
|  | Всего по позиции |  |  |  | 10: 236546.84; 12: 1868.72 | [20 empty] | Всего по позиции
10.1 | ФСБЦ-04.1.02.01-0003 | Смеси бетонные мелкозернистого бетона (БСМ), класс В7,5 (М100) |  |  |  | м3 | 0.8058 | 1 | 0.8058 | 3847.13 | 1.5 | 5770.7 |  | 4650.03 | [19 empty] | Смеси бетонные мелкозернистого бетона (БСМ), класс В7,5 (М100)
|  | Всего по позиции |  |  |  | 12: 4650.03 | [20 empty] | Всего по позиции
11 | ГЭСН01-02-057-03 | Разработка грунта вручную в траншеях глубиной до 2 м без креплений с откосами, группа грунтов: 3 |  |  |  | 4: 100 м3; 5: 0.0948; 6: 1; 7: 0.0948 | [19 empty] | Разработка грунта вручную в траншеях глубиной до 2 м без креплений с откосами, группа грунтов: 3
|  | Объем=9,48 / 100 | [33 empty] | Объем=9,48 / 100
|  | Всего по позиции |  |  |  | 10: 281805.27; 12: 26715.14 | [20 empty] | Всего по позиции
12 | ГЭСН01-02-061-02 | Засыпка вручную траншей, пазух котлованов и ям, группа грунтов: 2 |  |  |  | 4: 100 м3; 5: 0.0948; 6: 1; 7: 0.0948 | [19 empty] | Засыпка вручную траншей, пазух котлованов и ям, группа грунтов: 2
|  | Объем=9,48 / 100 | [33 empty] | Объем=9,48 / 100
|  | Всего по позиции |  |  |  | 10: 105888.19; 12: 10038.2 | [20 empty] | Всего по позиции
13 | ГЭСНм08-02-472-02 | Заземлитель горизонтальный из стали: полосовой сечением 160 мм2 |  |  |  | 4: 100 м; 5: 0.338; 6: 1; 7: 0.338 | [19 empty] | Заземлитель горизонтальный из стали: полосовой сечением 160 мм2
|  | Объем=(30+1,9+1,9) / 100 | [33 empty] | Объем=(30+1,9+1,9) / 100
|  | Всего по позиции |  |  |  | 10: 27395.12; 12: 9259.55 | [20 empty] | Всего по позиции
13.1 | ФСБЦ-08.3.07.01-0042 | Прокат стальной горячекатаный полосовой, марки стали Ст3сп, Ст3пс, размеры 40х4 мм |  |  |  | т | 0.042453 | 1 | 0.042453 | 67961.14 | 0.91 | 61844.64 |  | 2625.48 | [19 empty] | Прокат стальной горячекатаный полосовой, марки стали Ст3сп, Ст3пс, размеры 40х4 мм
|  | Объем=1,256*(30+1,9+1,9)/1000 | [33 empty] | Объем=1,256*(30+1,9+1,9)/1000
|  | Всего по позиции |  |  |  | 12: 2625.48 | [20 empty] | Всего по позиции
14 | ГЭСНм08-02-471-01 | Заземлитель вертикальный из угловой стали размером: 50х50х5 мм |  |  |  | 4: 10 шт; 5: 1.2; 6: 1; 7: 1.2 | [19 empty] | Заземлитель вертикальный из угловой стали размером: 50х50х5 мм
|  | Объем=12 / 10 | [33 empty] | Объем=12 / 10
|  | Всего по позиции |  |  |  | 10: 17469.23; 12: 20963.07 | [20 empty] | Всего по позиции
14.1 | ФСБЦ-08.3.08.02-0058 | Уголок стальной горячекатаный равнополочный, марки стали Ст3сп, Ст3пс, ширина полок 35-56 мм, толщина полки 3-5 мм |  |  |  | т | 0.04524 | 1 | 0.04524 | 70842.5 | 0.89 | 63049.83 |  | 2852.37 | [19 empty] | Уголок стальной горячекатаный равнополочный, марки стали Ст3сп, Ст3пс, ширина полок 35-56 мм, толщина полки 3-5 мм
|  | Объем=3,77*12/1000 | [33 empty] | Объем=3,77*12/1000
|  | Всего по позиции |  |  |  | 12: 2852.37 | [20 empty] | Всего по позиции
|  | Всего по разделу 1 Монтаж ПАРН-10кВ |  |  |  | 12: 9394393.24 | [22 empty] | Всего по разделу 1 Монтаж ПАРН-10кВ
Раздел 2. Устройство ВЛ-10 кВ | [32 empty] | Раздел 2. Устройство ВЛ-10 кВ
15 | ГЭСН33-04-040-03 | Демонтаж: 3-х проводов ВЛ 6-10 кВ с одной опоры | [31 empty] | Демонтаж: 3-х проводов ВЛ 6-10 кВ с одной опоры | bar: 4 to 7
|  | Всего по позиции |  |  |  | 10: 3091.06; 12: 3091.06 | [20 empty] | Всего по позиции
16 | ГЭСН33-04-016-02 | Развозка конструкций и материалов опор ВЛ 0,38-10 кВ по трассе: одностоечных железобетонных опор |  |  |  | 4: шт; 5: 3; 6: 1; 7: 3 | [19 empty] | Развозка конструкций и материалов опор ВЛ 0,38-10 кВ по трассе: одностоечных железобетонных опор
|  | Всего по позиции |  |  |  | 10: 2270.42; 12: 6811.27 | [20 empty] | Всего по позиции
17 | ГЭСН33-04-016-05 | Развозка конструкций и материалов опор ВЛ 0,38-10 кВ по трассе: материалов оснастки одностоечных опор | [31 empty] | Развозка конструкций и материалов опор ВЛ 0,38-10 кВ по трассе: материалов оснастки одностоечных опор | bar: 4 to 7
|  | Всего по позиции |  |  |  | 10: 699.32; 12: 699.32 | [20 empty] | Всего по позиции
18 | ГЭСН33-04-016-06 | Развозка конструкций и материалов опор ВЛ 0,38-10 кВ по трассе: материалов оснастки сложных опор | [31 empty] | Развозка конструкций и материалов опор ВЛ 0,38-10 кВ по трассе: материалов оснастки сложных опор | bar: 4 to 7
|  | Всего по позиции |  |  |  | 10: 818.73; 12: 818.73 | [20 empty] | Всего по позиции
19 | ГЭСН33-04-003-01 | Установка железобетонных опор ВЛ 0,38; 6-10 кВ с траверсами без приставок: одностоечных | [31 empty] | Установка железобетонных опор ВЛ 0,38; 6-10 кВ с траверсами без приставок: одностоечных | bar: 4 to 7
|  | Всего по позиции |  |  |  | 10: 9015.15; 12: 9015.15 | [20 empty] | Всего по позиции
20 | ГЭСН33-04-003-02 | Установка железобетонных опор ВЛ 0,38; 6-10 кВ с траверсами без приставок: одностоечных с одним подкосом | [31 empty] | Установка железобетонных опор ВЛ 0,38; 6-10 кВ с траверсами без приставок: одностоечных с одним подкосом | bar: 4 to 7
|  | Всего по позиции |  |  |  | 10: 19158.63; 12: 19158.63 | [20 empty] | Всего по позиции
21 | ФСБЦ-22.2.01.04-0002 | Изоляторы линейные штыревые фарфоровые ШФ 20-Г |  |  |  | 100 шт | 0.2 | 1 | 0.2 | 43543.49 | 1.56 | 67927.84 |  | 13585.57 | [19 empty] | Изоляторы линейные штыревые фарфоровые ШФ 20-Г
|  | Объем=20 / 100 | [33 empty] | Объем=20 / 100
|  | Всего по позиции |  |  |  | 12: 13585.57 | [20 empty] | Всего по позиции
22 | ФСБЦ-20.2.02.04-0006 | Колпачки полиэтиленовые К-6 |  |  |  | 100 шт | 0.2 | 1 | 0.2 | 1031.73 | 1.22 | 1258.71 |  | 251.74 | [19 empty] | Колпачки полиэтиленовые К-6
|  | Объем=20 / 100 | [33 empty] | Объем=20 / 100
|  | Всего по позиции |  |  |  | 12: 251.74 | [20 empty] | Всего по позиции
23 | ФСБЦ-25.2.01.21-1002 | Скоба струновая из нержавеющей стали диаметром 8 мм, размеры 134х31х48 мм. Прим: СШ-2 |  |  |  | шт | 20 | 1 | 20 | 189.82 | 1.2 | 227.78 |  | 4555.6 | [19 empty] | Скоба струновая из нержавеющей стали диаметром 8 мм, размеры 134х31х48 мм. Прим: СШ-2
|  | Всего по позиции |  |  |  | 12: 4555.6 | [20 empty] | Всего по позиции
24 | ФСБЦ-20.1.01.11-0021 | Зажим плашечный соединительный ПС-1-1. Прим: ПС-2 |  |  |  | шт | 3 | 1 | 3 | 86.68 | 1.08 | 93.61 |  | 280.83 | [19 empty] | Зажим плашечный соединительный ПС-1-1. Прим: ПС-2
|  | Всего по позиции |  |  |  | 12: 280.83 | [20 empty] | Всего по позиции
25 | ФСБЦ-20.1.01.11-0004 | Зажим плашечный соединительный ПА 2-2 |  |  |  | шт | 9 | 1 | 9 | 67.57 | 1.08 | 72.98 |  | 656.82 | [19 empty] | Зажим плашечный соединительный ПА 2-2
|  | Всего по позиции |  |  |  | 12: 656.82 | [20 empty] | Всего по позиции
26 | ФСБЦ-22.2.01.03-1014 | Изолятор подвесной стеклянный ПС-70Е |  |  |  | шт | 6 | 1 | 6 | 993.22 | 0.89 | 883.97 |  | 5303.82 | [19 empty] | Изолятор подвесной стеклянный ПС-70Е
|  | Всего по позиции |  |  |  | 12: 5303.82 | [20 empty] | Всего по позиции
27 | ФСБЦ-20.1.02.22-0024 | Ушко У-7-16 |  |  |  | шт | 3 | 1 | 3 | 184 | 1.2 | 220.8 |  | 662.4 | [19 empty] | Ушко У-7-16
|  | Всего по позиции |  |  |  | 12: 662.4 | [20 empty] | Всего по позиции
28 | ФСБЦ-25.3.14.01-1090 | Звено промежуточное трехлапчатое ПРТ-7-1 |  |  |  | шт | 3 | 1 | 3 | 116.16 | 1.2 | 139.39 |  | 418.17 | [19 empty] | Звено промежуточное трехлапчатое ПРТ-7-1
|  | Всего по позиции |  |  |  | 12: 418.17 | [20 empty] | Всего по позиции
29 | ФСБЦ-20.5.04.04-0001 | Зажим натяжной болтовый НБ-2-6 |  |  |  | шт | 3 | 1 | 3 | 782.94 | 1.08 | 845.58 |  | 2536.74 | [19 empty] | Зажим натяжной болтовый НБ-2-6
|  | Всего по позиции |  |  |  | 12: 2536.74 | [20 empty] | Всего по позиции
30 | ФСБЦ-05.1.02.07-0071 | Стойки опор железобетонные, объем от 0,4 до 0,8 м3, бетон В30, расход арматуры от 100 до 150 кг/м3 |  |  |  | м3 | 1.41 | 1 | 1.41 | 22973.67 | 1.12 | 25730.51 |  | 36280.02 | [19 empty] | Стойки опор железобетонные, объем от 0,4 до 0,8 м3, бетон В30, расход арматуры от 100 до 150 кг/м3
|  | Объем=0,47*3 | [33 empty] | Объем=0,47*3
|  | Всего по позиции |  |  |  | 12: 36280.02 | [20 empty] | Всего по позиции
31 | ФСБЦ-07.2.02.05-0021 | Траверсы металлические высоковольтные. Прим: ТМ-3 |  |  |  | т | 0.021 | 1 | 0.021 | 173808.79 | 1.29 | 224213.34 |  | 4708.48 | [19 empty] | Траверсы металлические высоковольтные. Прим: ТМ-3
|  | Объем=21/1000 | [33 empty] | Объем=21/1000
|  | Всего по позиции |  |  |  | 12: 4708.48 | [20 empty] | Всего по позиции
32 | ФСБЦ-07.2.02.05-0021 | Траверсы металлические высоковольтные. Прим: ТМ-6 |  |  |  | т | 0.023 | 1 | 0.023 | 173808.79 | 1.29 | 224213.34 |  | 5156.91 | [19 empty] | Траверсы металлические высоковольтные. Прим: ТМ-6
|  | Объем=23/1000 | [33 empty] | Объем=23/1000
|  | Всего по позиции |  |  |  | 12: 5156.91 | [20 empty] | Всего по позиции
33 | ФСБЦ-25.2.01.13-0006 | Оголовок стальной крепления на железобетонных опорах, тип ОГ-2 |  |  |  | шт | 1 | 1 | 1 | 383.42 | 1.2 | 460.1 |  | 460.1 | [19 empty] | Оголовок стальной крепления на железобетонных опорах, тип ОГ-2
|  | Всего по позиции |  |  |  | 12: 460.1 | [20 empty] | Всего по позиции
34 | ФСБЦ-25.2.01.13-0008 | Оголовок стальной крепления на железобетонных опорах, тип ОГ-5 |  |  |  | шт | 1 | 1 | 1 | 212.87 | 1.2 | 255.44 |  | 255.44 | [19 empty] | Оголовок стальной крепления на железобетонных опорах, тип ОГ-5
|  | Всего по позиции |  |  |  | 12: 255.44 | [20 empty] | Всего по позиции
35 | ФСБЦ-07.2.07.13-0221 | Хомуты стальные. Прим: Х-1 |  |  |  | кг | 1.2 | 1 | 1.2 | 44.55 | 1.52 | 67.72 |  | 81.26 | [19 empty] | Хомуты стальные. Прим: Х-1
|  | Всего по позиции |  |  |  | 12: 81.26 | [20 empty] | Всего по позиции
36 | ФСБЦ-22.2.02.23-0161 | Узел крепления укоса У-1 |  |  |  | шт | 1 | 1 | 1 | 1500.82 | 1.2 | 1800.98 |  | 1800.98 | [19 empty] | Узел крепления укоса У-1
|  | Всего по позиции |  |  |  | 12: 1800.98 | [20 empty] | Всего по позиции
37 | ФСБЦ-20.1.02.23-0121 | Проводник заземляющий П-750 |  |  |  | шт | 2 | 1 | 2 | 204.83 | 1.48 | 303.15 |  | 606.3 | [19 empty] | Проводник заземляющий П-750
|  | Всего по позиции |  |  |  | 12: 606.3 | [20 empty] | Всего по позиции
38 | ГЭСН01-02-057-03 | Разработка грунта вручную в траншеях глубиной до 2 м без креплений с откосами, группа грунтов: 3 |  |  |  | 4: 100 м3; 5: 0.0483; 6: 1; 7: 0.0483 | [19 empty] | Разработка грунта вручную в траншеях глубиной до 2 м без креплений с откосами, группа грунтов: 3
|  | Объем=4,83 / 100 | [33 empty] | Объем=4,83 / 100
|  | Всего по позиции |  |  |  | 10: 281805.18; 12: 13611.19 | [20 empty] | Всего по позиции
39 | ГЭСН01-02-061-02 | Засыпка вручную траншей, пазух котлованов и ям, группа грунтов: 2 |  |  |  | 4: 100 м3; 5: 0.0483; 6: 1; 7: 0.0483 | [19 empty] | Засыпка вручную траншей, пазух котлованов и ям, группа грунтов: 2
|  | Объем=4,83 / 100 | [33 empty] | Объем=4,83 / 100
|  | Всего по позиции |  |  |  | 10: 105887.99; 12: 5114.39 | [20 empty] | Всего по позиции
40 | ГЭСН01-02-005-01 | Уплотнение грунта пневматическими трамбовками, группа грунтов: 1-2 |  |  |  | 4: 100 м3; 5: 0.0483; 6: 1; 7: 0.0483 | [19 empty] | Уплотнение грунта пневматическими трамбовками, группа грунтов: 1-2
|  | Объем=4,83 / 100 | [33 empty] | Объем=4,83 / 100
|  | Всего по позиции |  |  |  | 10: 21610.97; 12: 1043.81 | [20 empty] | Всего по позиции
41 | ГЭСНм08-02-472-02 | Заземлитель горизонтальный из стали: полосовой сечением 160 мм2 |  |  |  | 4: 100 м; 5: 0.11; 6: 1; 7: 0.11 | [19 empty] | Заземлитель горизонтальный из стали: полосовой сечением 160 мм2
|  | Объем=11 / 100 | [33 empty] | Объем=11 / 100
|  | Всего по позиции |  |  |  | 10: 27395.18; 12: 3013.47 | [20 empty] | Всего по позиции
41.1 | ФСБЦ-08.3.07.01-0042 | Прокат стальной горячекатаный полосовой, марки стали Ст3сп, Ст3пс, размеры 40х4 мм |  |  |  | т | 0.013816 | 1 | 0.013816 | 67961.14 | 0.91 | 61844.64 |  | 854.45 | [19 empty] | Прокат стальной горячекатаный полосовой, марки стали Ст3сп, Ст3пс, размеры 40х4 мм
|  | Объем=1,256*11/1000 | [33 empty] | Объем=1,256*11/1000
|  | Всего по позиции |  |  |  | 12: 854.45 | [20 empty] | Всего по позиции
42 | ГЭСНм08-02-471-01 | Заземлитель вертикальный из угловой стали размером: 50х50х5 мм |  |  |  | 4: 10 шт; 5: 0.6; 6: 1; 7: 0.6 | [19 empty] | Заземлитель вертикальный из угловой стали размером: 50х50х5 мм
|  | Объем=6 / 10 | [33 empty] | Объем=6 / 10
|  | Всего по позиции |  |  |  | 10: 17469.22; 12: 10481.53 | [20 empty] | Всего по позиции
42.1 | ФСБЦ-08.3.08.02-0058 | Уголок стальной горячекатаный равнополочный, марки стали Ст3сп, Ст3пс, ширина полок 35-56 мм, толщина полки 3-5 мм |  |  |  | т | 0.02262 | 1 | 0.02262 | 70842.5 | 0.89 | 63049.83 |  | 1426.19 | [19 empty] | Уголок стальной горячекатаный равнополочный, марки стали Ст3сп, Ст3пс, ширина полок 35-56 мм, толщина полки 3-5 мм
|  | Объем=3,77*6/1000 | [33 empty] | Объем=3,77*6/1000
|  | Всего по позиции |  |  |  | 12: 1426.19 | [20 empty] | Всего по позиции
43 | ГЭСН33-04-009-02 | Подвеска проводов ВЛ 6-10 кВ в ненаселенной местности сечением: свыше 35 мм2 с помощью механизмов, (3 провода) при 10 опорах на км линии |  |  |  | 4: км; 5: 0.0146; 6: 1; 7: 0.0146 | [19 empty] | Подвеска проводов ВЛ 6-10 кВ в ненаселенной местности сечением: свыше 35 мм2 с помощью механизмов, (3 провода) при 10 опорах на км линии
|  | Объем=(7,3+7,3)/1000 | [33 empty] | Объем=(7,3+7,3)/1000
|  | Всего по позиции |  |  |  | 10: 108906.85; 12: 1590.04 | [20 empty] | Всего по позиции
44 | ГЭСНм08-01-023-01 | Спуск, петля или перемычка (3 фазы), сечение провода: до 300 мм2, количество проводов в фазе - 1 |  |  |  | 4: шт; 5: 6; 6: 1; 7: 6 | [19 empty] | Спуск, петля или перемычка (3 фазы), сечение провода: до 300 мм2, количество проводов в фазе - 1
|  | Всего по позиции |  |  |  | 10: 9107.52; 12: 54645.11 | [20 empty] | Всего по позиции
|  | Всего по разделу 2 Устройство ВЛ-10 кВ |  |  |  | 12: 208975.52 | [22 empty] | Всего по разделу 2 Устройство ВЛ-10 кВ
|  | Итоги по смете: | [35 empty] | Итоги по смете:
|  | Всего прямые затраты (справочно) |  |  |  | 12: 294279.88 | [24 empty] | Всего прямые затраты (справочно)
|  | в том числе: | [36 empty] | в том числе:
|  | Оплата труда рабочих |  |  |  | 12: 95618.12 | [24 empty] | Оплата труда рабочих
|  | Эксплуатация машин |  |  |  | 12: 36270.45 | [24 empty] | Эксплуатация машин
|  | Оплата труда машинистов (Отм) |  |  |  | 12: 17242 | [24 empty] | Оплата труда машинистов (Отм)
|  | Материалы |  |  |  | 12: 143504.49 | [24 empty] | Материалы
|  | Перевозка |  |  |  | 12: 1644.82 | [24 empty] | Перевозка
|  | Строительные работы |  |  |  | 12: 286666.97 | [24 empty] | Строительные работы
|  | Строительные работы |  |  |  | 12: 285022.15 | [24 empty] | Строительные работы
|  | в том числе: | [36 empty] | в том числе:
|  | оплата труда |  |  |  | 12: 49782.17 | [24 empty] | оплата труда
|  | эксплуатация машин и механизмов |  |  |  | 12: 16625.86 | [24 empty] | эксплуатация машин и механизмов
|  | оплата труда машинистов (Отм) |  |  |  | 12: 4799.03 | [24 empty] | оплата труда машинистов (Отм)
|  | материалы |  |  |  | 12: 135119.02 | [24 empty] | материалы
|  | накладные расходы |  |  |  | 12: 52021.9 | [24 empty] | накладные расходы
|  | сметная прибыль |  |  |  | 12: 26674.17 | [24 empty] | сметная прибыль
|  | Перевозка |  |  |  | 12: 1644.82 | [24 empty] | Перевозка
|  | Монтажные работы |  |  |  | 12: 172561.79 | [24 empty] | Монтажные работы
|  | в том числе: | [36 empty] | в том числе:
|  | оплата труда |  |  |  | 12: 45835.95 | [24 empty] | оплата труда
|  | эксплуатация машин и механизмов |  |  |  | 12: 19644.59 | [24 empty] | эксплуатация машин и механизмов
|  | оплата труда машинистов (Отм) |  |  |  | 12: 12442.97 | [24 empty] | оплата труда машинистов (Отм)
|  | материалы |  |  |  | 12: 8385.47 | [24 empty] | материалы
|  | накладные расходы |  |  |  | 12: 56530.55 | [24 empty] | накладные расходы
|  | сметная прибыль |  |  |  | 12: 29722.26 | [24 empty] | сметная прибыль
|  | Оборудование |  |  |  | 12: 9144140 | [24 empty] | Оборудование
|  | Всего |  |  |  | 12: 9603368.76 | [25 empty] | Всего
|  | Всего ФОТ (справочно) |  |  |  | 12: 112860.12 | [24 empty] | Всего ФОТ (справочно)
|  | Всего накладные расходы (справочно) |  |  |  | 12: 108552.45 | [24 empty] | Всего накладные расходы (справочно)
|  | Всего сметная прибыль (справочно) |  |  |  | 12: 56396.43 | [24 empty] | Всего сметная прибыль (справочно)
|  | Всего СМР для расчета лимитированных затрат |  |  |  | 12: 459228.76 | [25 empty] | Всего СМР для расчета лимитированных затрат
|  | Всего |  |  |  | 12: 459228.76 | [25 empty] | Всего
|  | Всего с оборудованием |  |  |  | 12: 9603368.76 | [25 empty] | Всего с оборудованием
|  | ВСЕГО по смете |  |  |  | 12: 9603368.76 | [25 empty] | ВСЕГО по смете
|  | справочно: | [36 empty] | справочно:
|  | Оборудование, отсутствующее в ФРСН |  |  |  | 12: 9144140 | [24 empty] | Оборудование, отсутствующее в ФРСН
|  | Затраты труда рабочих |  |  |  | 7: 233,9135749 | [26 empty] | Затраты труда рабочих
|  | Затраты труда машинистов |  |  |  | 7: 33,4619362 | [26 empty] | Затраты труда машинистов
| Составил: | Инженер по проектно-сметной работе 2 категории |  |  |  | 5: (Л.В. Татаринова)
[должность, подпись (инициалы, фамилия)]