## ЛСР по переносу вытяжки хоспе
Ведомость объёмов работ
Ремонтные работы по переносу вытяжки хоспера на Вилла кафе Литер Х ЦБ0000071, по адресу: Российская Федерация, Республика Крым, г. Ялта, поселок Оползневое, ул. Генерала Острякова, д.9
№ п/п | № в ЛСР | Наименование работ | Ед. изм. | Кол-во
1 | 2 | 3 | 4 | 5
1 | 1 | Демонтаж внутреннего блока кондиционера (Mitsubishi Heavy FDK56KXE6F) 5,6 кВт. с сохранением / Демонтаж внутреннего блока настенного типа мощностью: до 5 кВт | шт | 1 | 1
2 | 2 | Монтаж внутреннего блока кондиционера Mitsubishi Heavy FDK56KXE6F 5,6 кВт. (которого демонтировали ранее и провели ТО-4) / Установка внутреннего блока канального типа мощностью: до 5 кВт | шт | 1 | 1
3 | 3 | Sinbo d12 (1/2) (бухта 15м./стенка 0,81 мм) | м | 5 | 1
4 | 4 | Трубная изоляция K-FLEX ST 13 x 15 -2 ST | м | 5 | 1
5 | 5 | Медная труба Узбекистан 3/8" ASTM B280 (9.52х0.81) бухта 15м | м | 5 | 1
6 | 6 | Трубная изоляция K-FLEX ST 13 x 10 -2 ST | м | 5 | 1
7 | 7 | Кабель силовой с медными жилами ВВГнг(A)-LS 5х1,5мк-660 | м | 6 | 1
8 | 8 | AVIORA Лента для защиты термоизоляции 75мм 50м 302-158 | м | 15 | 1
9 | 9 | Демонтаж кухонных зонтов / Демонтаж зонтов над оборудованием | м2 | 6.5 | 1
10 | 10 | Монтаж, собрать из двух демонтируемых зонтов -один для монтажа 1400*1250*650 / Установка зонтов над оборудованием | м2 | 3.9 | 1
11 | 12 | Разборка воздуховодов из листовой стали толщиной: до 0,9 мм диаметром/периметром до 495 мм /1550 мм | м2 | 18.2 | 1
12 | 13 | Демонтаж центробежных вентиляторов весом: до 0,05 т | шт | 1 | 1
13 | 14 | Установка канальных вентиляторов массой до 10 кг | шт | 1 | 1
14 | 15 | Вентилятор ВКК-250М канальный для круглых воздуховодов 1420 м3/час в металлическом корпусе | шт | 1 | 1
15 | 16 | Труба гофрированная ПВХ для защиты проводов и кабелей по установленным конструкциям, по стенам, колоннам, потолкам, основанию пола | м | 8 | 1
16 | 17 | Трубы гибкие гофрированные, легкие, из самозатухающего ПВХ, с зондом, номинальный диаметр 16 мм | м | 8.16 | 1
17 | 18 | Затягивание провода в проложенные трубы и металлические рукава первого одножильного или многожильного в общей оплетке, суммарное сечение: до 6 мм2 | м | 8 | 1
18 | 19 | Кабель силовой с медными жилами ВВГнг(A)-LS 5х1,5мк-660 | м | 8.16 | 1
Монтаж вытяжной системы В-1 | [5 empty] | Монтаж вытяжной системы В-1
19 | 20 | Прокладка воздуховодов из листовой оцинкованной стали и алюминия класса П (плотные) толщиной: 0,5 мм, диаметром до 200 мм | м2 | 5.03 | 1
20 | 21 | Воздуховоды из оцинкованной стали, прямой участок, толщина 0,5 мм, диаметр до 200 мм | м2 | 5.03 | 1
21 | 22 | Вентиляционный переход D250/200 | м2 | 0.17 | 1
22 | 23 | Тройник для круглых воздуховодов из оцинкованной стали 200x100x200 мм | шт | 1 | 1
23 | 24 | Тройник для круглых воздуховодов из оцинкованной стали 200x160x200 мм | шт | 1 | 1
24 | 25 | Вентиляционный переход D200/100 | м2 | 1 | 1
25 | 26 | Отвод круглый 90 ф100 (0,5) из оцинкованной стали | шт | 1 | 1
26 | 27 | 100TTV Дроссель-клапан, серия TTV, для круглых воздуховодов, D100, оцинкованная сталь | шт | 2 | 1
27 | 28 | Хомут сантехнический Hom со шпилькой и дюбелем D200 (195-205мм) с гайкой М10 | шт | 6 | 1
Монтаж вытяжной системы В-2 (с зонта хоспера) | [5 empty] | Монтаж вытяжной системы В-2 (с зонта хоспера)
28 | 29 | Сделать проходку в стене из пеноблока шириной 300 мм (300*400) / Пробивка проемов в конструкциях: из кирпича | м3 | 0.072 | 1
29 | 30 | Прокладка воздуховодов из листовой оцинкованной стали и алюминия класса Н (нормальные) толщиной: 0,9 мм, периметром до 4500 мм | м2 | 16.8 | 1
30 | 31 | Воздуховод прямоугольный 350х250 из оцинковонной стали толщиной 0,9 мм с фланцами | м2 | 16.8 | 1
31 | 32 | Тройник прямоугольный для воздуховодов 350х350 - 250х250 - 350х350 из оцинковонной стали толщиной 0,9 мм с фланцами | шт | 2 | 1
32 | 33 | Отвод 90° прямоугольный 250*350 мм | шт | 1 | 1
33 | 34 | Переход пр.700*250/350*250 мм, оц.0,7 на шине №20 | м2 | 1.1 | 1
34 | 35 | Огнезащитное покрытие воздуховодов комплексной огнезащитой на основе плит теплоизоляционных с пределом огнестойкости: 2,0 часа | м2 | 20.29 | 1
35 | 37 | РОКВУЛ ALU1 WIRED MAT 105 EI 60 (25 мм) | м2 | 20.8987 | 1
36 | 38 | ОГНЕЗА К - Негорючий клей и герметик для воздуховодов | кг | 30 | 1
37 | 39 | Разборка элементов облицовки потолков с разборкой каркаса: плит растровых | м2 | 12 | 1
38 | 40 | Устройство потолков: плитно-ячеистых по каркасу из оцинкованного профиля | м2 | 12 | 1
39 | 41 | Заделка кабельных, трубных проходок и проходок воздуховодов противопожарной терморасширяющейся двухкомпонентной пеной, предел огнестойкости до 120 минут | м3 | 0.001 | 1
40 | 42 | Пена полиуретановая двухкомпонентная терморасширяющаяся противопожарная, объем 325 м | шт | 1 | 1
Подпись ответственного лица ________________________