## ЛСР№69-25 малокаменский водопро
Ведомость объёмов работ
на капитальный ремонт участка водовода от пожарной части по адресу: г. Каменск-Шахтинский, западная часть городских земель, ул. Тупикина в направлении на северо-запад до поймы реки Северский Донец, d=400 мм
№ п/п | Наименование работ | Ед. изм. | Кол-во | Примечание, формулы расчета
1 | 2 | 3 | 4 | 5
Раздел 1. | [5 empty] | Раздел 1.
Устройство подъездных дорог и площадок | [6 empty] | Устройство подъездных дорог
1 | Исправление профиля оснований щебеночных: без добавления нового материала | м2 | 1534 | ((324*3,5+(20*20)) / 1000)*1000 | 1
Земляные работы. | [6 empty] | Земляные работы.
2 | Расчистка площадей от кустарника и мелколесья вручную: при редкой поросли | м2 | 6804 | ((324*21) / 100)*100 | 1
3 | Разработка грунта с перемещением до 10 м бульдозерами мощностью: 59 кВт (80 л.с.), группа грунтов 2 (прим. срезка плодородного слоя) | м3 | 129.6 | ((2*0,2*324) / 1000)*1000 | 1
4 | Погрузка в автотранспортное средство: грунт растительного слоя (земля, перегной) | т | 226.8 | 0,1296*1000*1,75 | 1
5 | Перевозка грузов I класса автомобилями-самосвалами грузоподъемностью до 15 т по дорогам с усовершенствованным (асфальтобетонным, цементобетонным, железобетонным, обработанным органическим вяжущим) дорожным покрытием на расстояние 7 км (вывоз плодородного слоя) | т | 226.8 |  | 1
6 | Разработка грунта в траншеях экскаватором «обратная лопата» с ковшом вместимостью 0,5 (0,5-0,63) м3, в отвал группа грунтов: 2 | м3 | 1143.072 | ((2*1,8*324*98%) / 1000)*1000 | 1
7 | Разработка грунта вручную с креплениями в траншеях шириной до 2 м, глубиной: до 2 м, группа грунтов 2 | м3 | 23.328 | ((2*1,8*324*2%) / 100)*100 | 1
8 | Крепление досками стенок котлованов и траншей шириной: от 2 до 3 м, глубиной до 3 м в грунтах неустойчивых | м2 | 1304 | (((2*324*2)+(2*2*2)) / 100)*100 | 1
9 | Устройство основания под трубопроводы: песчаного | м3 | 97.2 | ((0,15*324*2) / 10)*10 | 1
10 | Песок природный для строительных работ I класс, мелкий | м3 | 106.92 |  | 1
11 | Засыпка траншей и котлованов с перемещением грунта до 5 м бульдозерами мощностью: 79 кВт (108 л.с.), группа грунтов 2 ( ранее разработанным грунтом) | м3 | 1023.04 | ((1166,4-46,16-97,2) / 1000)*1000 | 1
12 | Уплотнение грунта пневматическими трамбовками, группа грунтов: 1-2 | м3 | 1023.04 | ((1,02304*1000) / 100)*100 | 1
13 | Погрузка в автотранспортное средство: грунт растительного слоя (земля, перегной) | т | 170.1 | 97,2*1,75 | 1
14 | Перевозка грузов I класса автомобилями-самосвалами грузоподъемностью до 15 т по дорогам с усовершенствованным (асфальтобетонным, цементобетонным, железобетонным, обработанным органическим вяжущим) дорожным покрытием на расстояние 15 км | т | 170.1 |  | 1
15 | Погрузка в автотранспортное средство: грунт растительного слоя (земля, перегной) (погрузка плодородного слоя) | т | 226.8 |  | 1
16 | Перевозка грузов I класса автомобилями-самосвалами грузоподъемностью до 15 т по дорогам с усовершенствованным (асфальтобетонным, цементобетонным, железобетонным, обработанным органическим вяжущим) дорожным покрытием на расстояние 7 км (перевозка плодородного слоя) | т | 226.8 |  | 1
17 | Планировка площадей бульдозерами мощностью: 59 кВт (80л.с.) (прим. Планировка плодородного слоя) | м2 | 648 | ((2*324) / 1000)*1000 | 1
Трубопроводы | [6 empty] | Трубопроводы
18 | Демонтаж стальных водопроводных труб диаметром: 400 мм | км | 0.324 | 324/1000 | 1
19 | Погрузка в автотранспортное средство: мусор строительный с погрузкой экскаваторами емкостью ковша до 0,5 м3 | т | 26.7203 | 82,47*324/1000 | 1
20 | Перевозка грузов I класса автомобилями-самосвалами грузоподъемностью до 15 т по дорогам с усовершенствованным (асфальтобетонным, цементобетонным, железобетонным, обработанным органическим вяжущим) дорожным покрытием на расстояние 15 км | т | 26.7203 |  | 1
21 | Укладка стальных водопроводных труб с гидравлическим испытанием диаметром: 400 мм | км | 0.324 | 324/1000 | 1
22 | Трубы стальные электросварные прямошовные, наружный диаметр 426*8*12000 мм, 27 шт | т | 26.73 |  | 1
23 | Нанесение нормальной антикоррозионной битумно-резиновой или битумно-полимерной изоляции на стальные трубопроводы диаметром: 400 мм | км | 0.324 | 324/1000 | 1
24 | Материал рулонный битумный кровельный и гидроизоляционный для изоляции труб и ремонта кровель, основа стеклохолст, гибкость не выше -15 °C, прочность 360 Н, теплостойкость не менее 120 °C | м2 | 554.04 |  | 1
25 | Мастика битумная гидроизоляционная для подземных строительных конструкций, холодная, готовая к применению, диапазон температур от -20 до +40 °C, прочность сцепления с металлом/бетоном не менее 0,1 МПа, расход для горизонтальной поверхности 1 кг/м2 | кг | 1872.7 | 1,87272*1000 | 1
26 | Грунтовка (праймер) битумно-полимерная для нанесения на наружную поверхность подземных стальных трубопроводов, расход 0,1 кг/м2 | т | 0.04 | 0,426*3,14*324*0,1/1000 | 1
27 | Врезка в существующие сети из стальных труб стальных штуцеров (патрубков) диаметром: 400 мм | шт | 2 |  | 1
| Составил: Зам. директора ООО "Водоканал" |  |  | Гончаров А.С.
[должность, подпись (инициалы, фамилия)]