## РП-2783п
Приложение №1 к Техническому заданию к Договору №_______от ______________
Объемы и виды работ
Ремонт отмостки РП-2783п Краснодарский край, г. Краснодар, ул. Зиповская, д.48 (площадь 15м2)
№ пп | Наименование | Ед. изм. | Кол. | Примечание
1 | 2 | 3 | 4 | 5
Раздел 1.
1 | Разработка грунта с погрузкой на автомобили-самосвалы в траншеях экскаватором «обратная лопата» с ковшом вместимостью 0,25 м3, группа грунтов: 2 | 1000 м3 | 0,003
2 | Перевозка грузов I класса автомобилями-самосвалами грузоподъемностью до 15 т по дорогам с усовершенствованным (асфальтобетонным, цементобетонным, железобетонным, обработанным органическим вяжущим) дорожным покрытием на расстояние 2 км | т | 5,25
3 | Доработка грунта вручную в траншеях глубиной до 2 м без креплений с откосами, группа грунтов: 2 | 100 м3 | 0,015
4 | Планировка площадей: ручным способом, группа грунтов 2 | 1000 м2 | 0,03
5 | Уплотнение грунта под основание здания трамбующими плитами в котлованах с площадью дна: менее 100 м2 при 10-14 ударах по одному следу, диаметр трамбовки 2 м | 1000 м2 | 0,03
6 | Устройство подстилающих и выравнивающих слоев оснований: из песчано-гравийной смеси | 100 м3 | 0,015
7 | Устройство бетонной подготовки | 100 м3 | 0,015
8 | Армирование подстилающих слоев и набетонок | т | 0,0168
9 | Сетка стальная сварная из арматурной проволоки без покрытия, диаметр проволоки 4 мм, размер ячейки 50х50 мм | м2 | 15

## КРУН-10 кВ
Приложение №2 к Техническому заданию к Договору №_______от ______________
Объемы и виды работ
Ремонт отмостки КРУН-10 кВ КП-4 Краснодарский край, г.Крымск (площадь 10м2)
№ пп | Наименование | Ед. изм. | Кол. | Примечание
1 | 2 | 3 | 4 | 5
Раздел 1.
1 | Разработка грунта с погрузкой на автомобили-самосвалы в траншеях экскаватором «обратная лопата» с ковшом вместимостью 0,25 м3, группа грунтов: 2 | 1000 м3 | 0,002
2 | Перевозка грузов I класса автомобилями-самосвалами грузоподъемностью до 15 т по дорогам с усовершенствованным (асфальтобетонным, цементобетонным, железобетонным, обработанным органическим вяжущим) дорожным покрытием на расстояние 2 км | т | КРУН-10
3 | Доработка грунта вручную в траншеях глубиной до 2 м без креплений с откосами, группа грунтов: 2 | 100 м3 | 0,01
4 | Планировка площадей: ручным способом, группа грунтов 2 | 1000 м2 | 0,02
5 | Уплотнение грунта под основание здания трамбующими плитами в котлованах с площадью дна: менее 100 м2 при 10-14 ударах по одному следу, диаметр трамбовки 2 м | 1000 м2 | 0,02
6 | Устройство подстилающих и выравнивающих слоев оснований: из песчано-гравийной смеси | 100 м3 | 0,01
7 | Устройство бетонной подготовки | 100 м3 | 0,01
8 | Армирование подстилающих слоев и набетонок | т | 0,0112
9 | Сетка стальная сварная из арматурной проволоки без покрытия, диаметр проволоки 4 мм, размер ячейки 50х50 мм | м2 | 10

## ТП-2828п
Приложение №3 к Техническому заданию к Договору №_______от ______________
Объемы и виды работ
Ремонт отмостки ТП-2828п Краснодарский край, г. Краснодар, ул. Байбакова, д. 21 (площадь 18м2)
№ пп | Наименование | Ед. изм. | Кол. | Примечание
1 | 2 | 3 | 4 | 5
Раздел 1.
1 | Разработка грунта с погрузкой на автомобили-самосвалы в траншеях экскаватором «обратная лопата» с ковшом вместимостью 0,25 м3, группа грунтов: 2 | 1000 м3 | 0,0036
2 | Перевозка грузов I класса автомобилями-самосвалами грузоподъемностью до 15 т по дорогам с усовершенствованным (асфальтобетонным, цементобетонным, железобетонным, обработанным органическим вяжущим) дорожным покрытием на расстояние 2 км | т | 6,3
3 | Доработка грунта вручную в траншеях глубиной до 2 м без креплений с откосами, группа грунтов: 2 | 100 м3 | 0,018
4 | Планировка площадей: ручным способом, группа грунтов 2 | 1000 м2 | 0,036
5 | Уплотнение грунта под основание здания трамбующими плитами в котлованах с площадью дна: менее 100 м2 при 10-14 ударах по одному следу, диаметр трамбовки 2 м | 1000 м2 | 0,036
6 | Устройство подстилающих и выравнивающих слоев оснований: из песчано-гравийной смеси | 100 м3 | 0,018
7 | Устройство бетонной подготовки | 100 м3 | 0,018
8 | Армирование подстилающих слоев и набетонок | т | 0,02016
9 | Сетка стальная сварная из арматурной проволоки без покрытия, диаметр проволоки 4 мм, размер ячейки 50х50 мм | м2 | 18

## РП-10
Приложение №4 к Техническому заданию к Договору №_______от ______________
Объемы и виды работ
Ремонт отмостки РП-10 Краснодарский край, г.Крымск, мкр. Надежда (площадь 21м2)
№ пп | Наименование | Ед. изм. | Кол. | Примечание
1 | 2 | 3 | 4 | 5
Раздел 1.
1 | Разработка грунта с погрузкой на автомобили-самосвалы в траншеях экскаватором «обратная лопата» с ковшом вместимостью 0,25 м3, группа грунтов: 2 | 1000 м3 | 0,0042
2 | Перевозка грузов I класса автомобилями-самосвалами грузоподъемностью до 15 т по дорогам с усовершенствованным (асфальтобетонным, цементобетонным, железобетонным, обработанным органическим вяжущим) дорожным покрытием на расстояние 2 км | т | 7,35
3 | Доработка грунта вручную в траншеях глубиной до 2 м без креплений с откосами, группа грунтов: 2 | 100 м3 | 0,021
4 | Планировка площадей: ручным способом, группа грунтов 2 | 1000 м2 | 0,042
5 | Уплотнение грунта под основание здания трамбующими плитами в котлованах с площадью дна: менее 100 м2 при 10-14 ударах по одному следу, диаметр трамбовки 2 м | 1000 м2 | 0,042
6 | Устройство подстилающих и выравнивающих слоев оснований: из песчано-гравийной смеси | 100 м3 | 0,021
7 | Устройство бетонной подготовки | 100 м3 | 0,021
8 | Армирование подстилающих слоев и набетонок | т | 0,02352
9 | Сетка стальная сварная из арматурной проволоки без покрытия, диаметр проволоки 4 мм, размер ячейки 50х50 мм | м2 | 21

## ТП-106
Приложение №5 к Техническому заданию к Договору №_______от ______________
Объемы и виды работ
Ремонт отмостки ТП-106 Краснодарский край, г.Краснодар, ул. Профессора Молигонова, д. 40 (площадь 24м2)
№ пп | Наименование | Ед. изм. | Кол. | Примечание
1 | 2 | 3 | 4 | 5
Раздел 1.
1 | Разработка грунта с погрузкой на автомобили-самосвалы в траншеях экскаватором «обратная лопата» с ковшом вместимостью 0,25 м3, группа грунтов: 2 | 1000 м3 | 0,0048
2 | Перевозка грузов I класса автомобилями-самосвалами грузоподъемностью до 15 т по дорогам с усовершенствованным (асфальтобетонным, цементобетонным, железобетонным, обработанным органическим вяжущим) дорожным покрытием на расстояние 2 км | т | 8,4
3 | Доработка грунта вручную в траншеях глубиной до 2 м без креплений с откосами, группа грунтов: 2 | 100 м3 | 0,024
4 | Планировка площадей: ручным способом, группа грунтов 2 | 1000 м2 | 0,048
5 | Уплотнение грунта под основание здания трамбующими плитами в котлованах с площадью дна: менее 100 м2 при 10-14 ударах по одному следу, диаметр трамбовки 2 м | 1000 м2 | 0,048
6 | Устройство подстилающих и выравнивающих слоев оснований: из песчано-гравийной смеси | 100 м3 | 0,024
7 | Устройство бетонной подготовки | 100 м3 | 0,024
8 | Армирование подстилающих слоев и набетонок | т | 0,02688
9 | Сетка стальная сварная из арматурной проволоки без покрытия, диаметр проволоки 4 мм, размер ячейки 50х50 мм | м2 | 24

## ТП-104
Приложение №6 к Техническому заданию к Договору №_______от ______________
Объемы и виды работ
Ремонт отмостки ТП-104 Краснодарский край, г.Краснодар, ул. Профессора Молигонова, д. 40 (площадь 24м2)
№ пп | Наименование | Ед. изм. | Кол. | Примечание
1 | 2 | 3 | 4 | 5
Раздел 1.
1 | Разработка грунта с погрузкой на автомобили-самосвалы в траншеях экскаватором «обратная лопата» с ковшом вместимостью 0,25 м3, группа грунтов: 2 | 1000 м3 | 0,0048
2 | Перевозка грузов I класса автомобилями-самосвалами грузоподъемностью до 15 т по дорогам с усовершенствованным (асфальтобетонным, цементобетонным, железобетонным, обработанным органическим вяжущим) дорожным покрытием на расстояние 2 км | т | 8,4
3 | Доработка грунта вручную в траншеях глубиной до 2 м без креплений с откосами, группа грунтов: 2 | 100 м3 | 0,024
4 | Планировка площадей: ручным способом, группа грунтов 2 | 1000 м2 | 0,048
5 | Уплотнение грунта под основание здания трамбующими плитами в котлованах с площадью дна: менее 100 м2 при 10-14 ударах по одному следу, диаметр трамбовки 2 м | 1000 м2 | 0,048
6 | Устройство подстилающих и выравнивающих слоев оснований: из песчано-гравийной смеси | 100 м3 | 0,024
7 | Устройство бетонной подготовки | 100 м3 | 0,024
8 | Армирование подстилающих слоев и набетонок | т | 0,02688
9 | Сетка стальная сварная из арматурной проволоки без покрытия, диаметр проволоки 4 мм, размер ячейки 50х50 мм | м2 | 24

## ТП-36
Приложение №7 к Техническому заданию к Договору №_______от ______________
Объемы и виды работ
Ремонт отмостки ТП-36 Краснодарский край, г.Краснодар, ул.Снесарова, д.18 (площадь 25м2)
№ пп | Наименование | Ед. изм. | Кол. | Примечание
1 | 2 | 3 | 4 | 5
Раздел 1.
1 | Разработка грунта с погрузкой на автомобили-самосвалы в траншеях экскаватором «обратная лопата» с ковшом вместимостью 0,25 м3, группа грунтов: 2 | 1000 м3 | 0,005
2 | Перевозка грузов I класса автомобилями-самосвалами грузоподъемностью до 15 т по дорогам с усовершенствованным (асфальтобетонным, цементобетонным, железобетонным, обработанным органическим вяжущим) дорожным покрытием на расстояние 2 км | т | 8,75
3 | Доработка грунта вручную в траншеях глубиной до 2 м без креплений с откосами, группа грунтов: 2 | 100 м3 | 0,025
4 | Планировка площадей: ручным способом, группа грунтов 2 | 1000 м2 | 0,05
5 | Уплотнение грунта под основание здания трамбующими плитами в котлованах с площадью дна: менее 100 м2 при 10-14 ударах по одному следу, диаметр трамбовки 2 м | 1000 м2 | 0,05
6 | Устройство подстилающих и выравнивающих слоев оснований: из песчано-гравийной смеси | 100 м3 | 0,025
7 | Устройство бетонной подготовки | 100 м3 | 0,025
8 | Армирование подстилающих слоев и набетонок | т | 0,028
9 | Сетка стальная сварная из арматурной проволоки без покрытия, диаметр проволоки 4 мм, размер ячейки 50х50 мм | м2 | 25

## ТП-2285п
Приложение №8 к Техническому заданию к Договору №_______от ______________
Объемы и виды работ
Ремонт отмостки ТП-2285п Краснодарский край, г.Краснодар, ул.Зиповская, д.8 (площадь 25м2)
№ пп | Наименование | Ед. изм. | Кол. | Примечание
1 | 2 | 3 | 4 | 5
Раздел 1.
1 | Разработка грунта с погрузкой на автомобили-самосвалы в траншеях экскаватором «обратная лопата» с ковшом вместимостью 0,25 м3, группа грунтов: 2 | 1000 м3 | 0,005
2 | Перевозка грузов I класса автомобилями-самосвалами грузоподъемностью до 15 т по дорогам с усовершенствованным (асфальтобетонным, цементобетонным, железобетонным, обработанным органическим вяжущим) дорожным покрытием на расстояние 2 км | т | 8,75
3 | Доработка грунта вручную в траншеях глубиной до 2 м без креплений с откосами, группа грунтов: 2 | 100 м3 | 0,025
4 | Планировка площадей: ручным способом, группа грунтов 2 | 1000 м2 | 0,05
5 | Уплотнение грунта под основание здания трамбующими плитами в котлованах с площадью дна: менее 100 м2 при 10-14 ударах по одному следу, диаметр трамбовки 2 м | 1000 м2 | 0,05
6 | Устройство подстилающих и выравнивающих слоев оснований: из песчано-гравийной смеси | 100 м3 | 0,025
7 | Устройство бетонной подготовки | 100 м3 | 0,025
8 | Армирование подстилающих слоев и набетонок | т | 0,028
9 | Сетка стальная сварная из арматурной проволоки без покрытия, диаметр проволоки 4 мм, размер ячейки 50х50 мм | м2 | 25

## ТП-А19
Приложение №9 к Техническому заданию к Договору №_______от ______________
Объемы и виды работ
Ремонт отмостки ТП-А19 Краснодарский край, г.Анапа, ул.Супсехское шоссе, д.26/2 (площадь 27м2)
№ пп | Наименование | Ед. изм. | Кол. | Примечание
1 | 2 | 3 | 4 | 5
Раздел 1.
1 | Разработка грунта с погрузкой на автомобили-самосвалы в траншеях экскаватором «обратная лопата» с ковшом вместимостью 0,25 м3, группа грунтов: 2 | 1000 м3 | 0,0054
2 | Перевозка грузов I класса автомобилями-самосвалами грузоподъемностью до 15 т по дорогам с усовершенствованным (асфальтобетонным, цементобетонным, железобетонным, обработанным органическим вяжущим) дорожным покрытием на расстояние 2 км | т | 9,45
3 | Доработка грунта вручную в траншеях глубиной до 2 м без креплений с откосами, группа грунтов: 2 | 100 м3 | 0,027
4 | Планировка площадей: ручным способом, группа грунтов 2 | 1000 м2 | 0,054
5 | Уплотнение грунта под основание здания трамбующими плитами в котлованах с площадью дна: менее 100 м2 при 10-14 ударах по одному следу, диаметр трамбовки 2 м | 1000 м2 | 0,054
6 | Устройство подстилающих и выравнивающих слоев оснований: из песчано-гравийной смеси | 100 м3 | 0,027
7 | Устройство бетонной подготовки | 100 м3 | 0,027
8 | Армирование подстилающих слоев и набетонок | т | 0,03024
9 | Сетка стальная сварная из арматурной проволоки без покрытия, диаметр проволоки 4 мм, размер ячейки 50х50 мм | м2 | 27

## РП-2384п
Приложение №10 к Техническому заданию к Договору №_______от ______________
Объемы и виды работ
Ремонт отмостки РП-2384п Краснодарский край, г.Краснодар, ул.Котлярова, д.10 (площадь35м2)
№ пп | Наименование | Ед. изм. | Кол. | Примечание
1 | 2 | 3 | 4 | 5
Раздел 1.
1 | Разработка грунта с погрузкой на автомобили-самосвалы в траншеях экскаватором «обратная лопата» с ковшом вместимостью 0,25 м3, группа грунтов: 2 | 1000 м3 | 0,007
2 | Перевозка грузов I класса автомобилями-самосвалами грузоподъемностью до 15 т по дорогам с усовершенствованным (асфальтобетонным, цементобетонным, железобетонным, обработанным органическим вяжущим) дорожным покрытием на расстояние 2 км | т | 12,25
3 | Доработка грунта вручную в траншеях глубиной до 2 м без креплений с откосами, группа грунтов: 2 | 100 м3 | 0,035
4 | Планировка площадей: ручным способом, группа грунтов 2 | 1000 м2 | 0,07
5 | Уплотнение грунта под основание здания трамбующими плитами в котлованах с площадью дна: менее 100 м2 при 10-14 ударах по одному следу, диаметр трамбовки 2 м | 1000 м2 | 0,07
6 | Устройство подстилающих и выравнивающих слоев оснований: из песчано-гравийной смеси | 100 м3 | 0,035
7 | Устройство бетонной подготовки | 100 м3 | 0,035
8 | Армирование подстилающих слоев и набетонок | т | 0,0392
9 | Сетка стальная сварная из арматурной проволоки без покрытия, диаметр проволоки 4 мм, размер ячейки 50х50 мм | м2 | 35

## ТП-125
Приложение №11 к Техническому заданию к Договору №_______от ______________
Объемы и виды работ
Ремонт отмостки ТП-125 Краснодарский край, г.Краснодар, ул.Зиповская, д.68 (площадь 50м2)
№ пп | Наименование | Ед. изм. | Кол. | Примечание
1 | 2 | 3 | 4 | 5
Раздел 1.
1 | Разработка грунта с погрузкой на автомобили-самосвалы в траншеях экскаватором «обратная лопата» с ковшом вместимостью 0,25 м3, группа грунтов: 2 | 1000 м3 | 0,01
2 | Перевозка грузов I класса автомобилями-самосвалами грузоподъемностью до 15 т по дорогам с усовершенствованным (асфальтобетонным, цементобетонным, железобетонным, обработанным органическим вяжущим) дорожным покрытием на расстояние 2 км | т | 17,5
3 | Доработка грунта вручную в траншеях глубиной до 2 м без креплений с откосами, группа грунтов: 2 | 100 м3 | 0,05
4 | Планировка площадей: ручным способом, группа грунтов 2 | 1000 м2 | 0,1
5 | Уплотнение грунта под основание здания трамбующими плитами в котлованах с площадью дна: менее 100 м2 при 10-14 ударах по одному следу, диаметр трамбовки 2 м | 1000 м2 | 0,1
6 | Устройство подстилающих и выравнивающих слоев оснований: из песчано-гравийной смеси | 100 м3 | 0,05
7 | Устройство бетонной подготовки | 100 м3 | 0,05
8 | Армирование подстилающих слоев и набетонок | т | 0,056
9 | Сетка стальная сварная из арматурной проволоки без покрытия, диаметр проволоки 4 мм, размер ячейки 50х50 мм | м2 | 50

## Ведомость объемов работ 6 граф (hidden)
УТВЕРЖДАЮ
_____________________
ВЕДОМОСТЬ ОБЪЕМОВ РАБОТ №
№ пп | Наименование | Ед. изм. | Кол. | Обоснование | Примечание
1 | 2 | 3 | 4 | 5 | 6