## ЛСР 02-01 Раздел ПД №9 (300124-
Приложение к документации
УТВЕРЖДАЮ
______________________
"____" ________________ 2025
ВЕДОМОСТЬ ОБЪЕМОВ РАБОТ № 02-01
Наружные газопроводы
Жилые дома со встроено-пристроенными помещениями на территории Х микрорайона жилого района "Левенцовский" в г. Ростов-на-Дону. Многоквартирный жилой дом с объектами обслуживания жилой застройки и автостоянкой (Литер 5)"
№ п/п | Наименование | Ед. изм. | Кол. | Примечание
1 | 2 | 3 | 4 | 5
Раздел 1. Блочно-модульная котельная |  |  |  |  | Раздел 1. Блочно-модульная котельная
1 | Монтаж машин и механизмов на открытой площадке, масса машин и механизмов: 90 т (Вес БМК-68,3 тн) | шт | 1
Раздел 2. Газопровод среднего давления до ГРПШ |  |  |  |  | Раздел 2. Газопровод среднего давления до ГРПШ
2 | Монтаж машин и механизмов на открытой площадке, масса машин и механизмов: 1 т | шт | 1
3 | Прокладка трубопроводов отопления и газоснабжения из стальных бесшовных труб диаметром: 200 мм | м | 3.5
4 | Монтаж задвижки стальной фланцевой для надземной установки на стальных газопроводах диаметром: 200 мм | шт | 1
5 | Приварка фланцев к стальным трубопроводам диаметром: 200 мм | шт | 1
6 | Монтаж металлических опор высотой: до 1 м для надземной прокладки стальных газопроводов диаметром 200 мм | м | 1
7 | Огрунтовка металлических поверхностей за один раз: грунтовкой ГФ-021 | м2 | 6
8 | Окраска металлических огрунтованных поверхностей: эмалью ПФ-115 | м2 | 6
Раздел 3. Газопровод продувочный |  |  |  |  | Раздел 3. Газопровод продувочный
9 | Установка газовых свечей из стальных труб диаметром 50 мм | шт | 4
10 | Огрунтовка металлических поверхностей за один раз: грунтовкой ГФ-021 | м2 | 0.5
11 | Окраска металлических огрунтованных поверхностей: эмалью ПФ-115 | м2 | 0.5
Раздел 4. Газопровод подземный |  |  |  |  | Раздел 4. Газопровод подземный
12 | Разработка грунта с погрузкой на автомобили-самосвалы в траншеях экскаватором «обратная лопата» с ковшом вместимостью 0,5 (0,5-0,63) м3, группа грунтов: 2 | м3 | 467.2
13 | Укладка одиночных полиэтиленовых труб газопроводов в траншею, диаметр газопровода: свыше 110 до 225 мм | м | 365
14 | Установка цокольного газового ввода стального на наружных сетях полиэтиленовых газопроводов, диаметр газопровода: свыше 160 до 225 мм | шт | 1
15 | Установка отвода с раструбным концом с закладными электронагревателями на газопроводе из полиэтиленовых труб, диаметр газопровода: свыше 160 до 225 мм | шт | 2
16 | Установка тройника с раструбным концом с закладными электронагревателями на газопроводе из полиэтиленовых труб, диаметр газопровода: свыше 160 до 225 мм | шт | 1
17 | Установка неразъемного соединения "полиэтилен-сталь" на газопроводе, диаметр газопровода: свыше 160 до 225 мм | шт | 1
18 | Покрытие кабеля, проложенного в траншее: лентой сигнальной | м | 365
19 | Засыпка траншей и котлованов с перемещением грунта до 5 м бульдозерами мощностью: 59 кВт (80 л.с.), группа грунтов 2 | м3 | 467.2
20 | Уплотнение грунта пневматическими трамбовками, группа грунтов: 1-2 | м3 | 467.2
21 | Планировка площадей бульдозерами мощностью: 59 кВт (80л.с.) | м2 | 365
Футляр | [5 empty] | Футляр
22 | Прокладка трубопроводов отопления и водоснабжения из стальных электросварных труб диаметром: 300 мм | м | 0.6
Раздел 5. Газопровод среднего давления после ГРПШ |  |  |  |  | Раздел 5. Газопровод среднего давления после ГРПШ
23 | Прокладка трубопроводов отопления и газоснабжения из стальных бесшовных труб диаметром: 200 мм | м | 5.7
24 | Монтаж задвижки стальной фланцевой для надземной установки на стальных газопроводах диаметром: 200 мм | шт | 1
25 | Приварка фланцев к стальным трубопроводам диаметром: 200 мм | шт | 1
26 | Монтаж металлических опор высотой: до 1 м для надземной прокладки стальных газопроводов диаметром 200 мм | м | 1
27 | Огрунтовка металлических поверхностей за один раз: грунтовкой ГФ-021 | м2 | 9.5
28 | Окраска металлических огрунтованных поверхностей: эмалью ПФ-115 | м2 | 9.5