## 16-Арх-Осиповка фундаменты по к
Приложение № 1
к Техническому заданию от "____" _________ 2025 г.
Ведомость объёмов работ
Выполнение работ по устройству фундамента под котельную и дымовую трубу на объекте: «Строительство блочно-модульной котельной БМК-6,0 МВт на территории земельного участка с кадастровым номером 23:40:1001041:22 (с. Архипо-Осиповка, ул. Сосновая щель, 4)
№ п/п | № в ЛСР | Наименование работ | Ед. изм. | Кол-во | Ссылки на чертежи | Формула расчёта, расчёт объёмов работ и расхода материалов
1 | 2 | 2 | 3 | 4 | 6 | 7
Раздел 1. фундамент под трубу -Ф1 | [8 empty] | Раздел 1. фундамент под трубу -Ф1
1 | 1 | Разработка грунта вручную в траншеях глубиной до 2 м без креплений с откосами, группа грунтов: 2- гравийное покрытие фундаментов | м3 | 6.075 |  |  | ((4,5*4,5*0,3) / 100)*100 | 1
2 | 2 | Очистка бетонных поверхностей сжатым воздухом | м2 | 9 |  |  |  | 1
3 | 3 | Гидроструйная очистка: бетонных поверхностей | м2 | 9 |  |  |  | 1
4 | 4 | Устройство фундаментов под фабрично-заводские трубы: железобетонных объемом до 100 м3 | м3 | 15 |  |  |  | 1
5 | 5 | Смеси бетонные тяжелого бетона (БСТ) на гранитном щебне, класс В25, F(1)100, W4 | м3 | 15.225 |  |  |  | 1
6 | 6 | Детали закладные и накладные изготовленные с применением сварки, гнутья, сверления (пробивки) отверстий (при наличии одной из этих операций или всего перечня в любых сочетаниях), поставляемые отдельно-КП-1, Кр-1, Кр-2 | т | 0.6847 |  |  | (80,3+323+281,4)/1000 | 1
7 | 7 | Щиты настила, толщина 25 мм | м2 | 0.24 |  |  |  | 1
8 | 8 | Автобетононасосы, производительность 65 м3/ч | маш.-ч | 1.77 |  |  | 2,95*0,6 | 1
9 | 9 | Автобетоносмесители, объем барабана 6 м3 | маш.-ч | 1.77 |  |  | 2,95*0,6 | 1
10 | 10 | Установка закладных деталей весом: свыше 20 кг | т | 0.24129 |  |  | 80,43*3/1000 | 1
11 | 11 | Детали закладные и накладные изготовленные с применением сварки, гнутья, сверления (пробивки) отверстий (при наличии одной из этих операций или всего перечня в любых сочетаниях), поставляемые отдельно (анкерный блок АБ-1) | т | 0.24129 |  |  | (80,43*3)/1000 | 1
12 | 12 | Установка закладных деталей весом: свыше 4 до 20 кг | т | 0.1074 |  |  | (44,2+63,2)/1000 | 1
13 | 13 | Конструкции стальные индивидуального изготовления из сортового проката, сталь С255(уголок100*100*8) | т | 0.1074 |  |  |  | 1
14 | 14 | Огрунтовка металлических поверхностей за один раз: грунтовкой ГФ-021 | м2 | 53.7363 |  |  | (((0,6847+0,24129+0,1074)*52) / 100)*100 | 1
15 | 15 | Сверление установками алмазного бурения в железобетонных конструкциях вертикальных отверстий глубиной 200 мм диаметром: 20 мм | отверстий | 69 |  |  |  | 1
16 | 16 | Сверло кольцевое алмазное, диаметр 20 мм | шт | 1.3938 |  |  | 2,02*69/100 | 1
17 | 17 | Установка анкерных болтов: химических клеевых | шт | 69 |  |  |  | 1
18 | 18 | Шпильки анкерные стальные оцинкованные для клеевых анкеров в комплекте с гайкой и шайбой, класс прочности 5.8, наружная резьба М16, длина шпильки 190 мм | шт | 69 |  |  |  | 1
19 | 19 | HIT-HY 100 Химический анкер для бетона HILTI уретан-метаакрилат, 330 мл | шт | 69 |  |  |  | 1
Раздел 2. фундаментная плита Пл-1 | [8 empty] | Раздел 2. фундаментная плита Пл-1
20 | 20 | Разработка грунта вручную в траншеях глубиной до 2 м без креплений с откосами, группа грунтов: 2- гравийное покрытие фундаментов | м3 | 7.95 |  |  | (((11+15,5)*0,3) / 100)*100 | 1
21 | 21 | Разработка грунта вручную в траншеях глубиной до 2 м без креплений с откосами, группа грунтов: 3-между сущ.фундаментами | м3 | 6 |  |  | ((10*0,6) / 100)*100 | 1
22 | 22 | Очистка бетонных поверхностей сжатым воздухом | м2 | 10 |  |  |  | 1
23 | 23 | Гидроструйная очистка: бетонных поверхностей | м2 | 10 |  |  |  | 1
24 | 24 | Устройство бетонной подготовки | м3 | 6 |  |  |  | 1
25 | 25 | Смеси бетонные тяжелого бетона (БСТ) на щебне из гравия, класс В7,5, F(1)50, W2 | м3 | 6.12 |  |  |  | 1
26 | 26 | Устройство железобетонных фундаментов общего назначения объемом: более 25 м3 | м3 | 33 |  |  |  | 1
27 | 27 | Дополнительные затраты на устройство: сложных фундаментов | м3 | 33 |  |  |  | 1
28 | 28 | Щиты настила, толщина 25 мм | м2 | 6.831 |  |  |  | 1
29 | 29 | Смеси бетонные тяжелого бетона (БСТ) на гранитном щебне, класс В25, F(1)100, W4 | м3 | 33.495 |  |  |  | 1
30 | 30 | Автобетононасосы, производительность 65 м3/ч | маш.-ч | 4.074 |  |  | (5,5+1,29)*0,6 | 1
31 | 31 | Автобетоносмесители, объем барабана 6 м3 | маш.-ч | 4.074 |  |  | (5,5+1,29)*0,6 | 1
32 | 32 | Прокат арматурный для железобетонных конструкций, класс A500C, диаметр 12 мм | т | 1.8204 |  |  | (1198,8+621,6)/1000 | 1
33 | 33 | Детали закладные и накладные изготовленные с применением сварки, гнутья, сверления (пробивки) отверстий (при наличии одной из этих операций или всего перечня в любых сочетаниях), поставляемые отдельно | т | 0.3791 |  |  | (123,3+67,8+51,6+136,4)/1000 | 1
34 | 34 | Изготовление арматурных пространственных каркасов в построечных условиях, диаметром: 10 мм- Кр3. Кр-4, С-1 | т | 0.2804 |  |  | (130,8+86,4+63,2)/1000 | 1
35 | 35 | Прокат арматурный для железобетонных конструкций, класс A500C, диаметр 10 мм | т | 0.2832 |  |  | (130,8+86,4+63,2)/1000*1,01 | 1
36 | 36 | Установка закладных деталей весом: свыше 4 до 20 кг | т | 0.2105 |  |  | 210,5/1000 | 1
37 | 37 | Детали закладные и накладные изготовленные с применением сварки, гнутья, сверления (пробивки) отверстий (при наличии одной из этих операций или всего перечня в любых сочетаниях), поставляемые отдельно- Сд-1 | т | 0.2105 |  |  | 210,5/1000 | 1
38 | 38 | Установка закладных деталей весом: свыше 4 до 20 кг | т | 0.2071 |  |  | 207,1/1000 | 1
39 | 39 | Детали закладные и накладные изготовленные с применением сварки, гнутья, сверления (пробивки) отверстий (при наличии одной из этих операций или всего перечня в любых сочетаниях), поставляемые отдельно (анкерный блок БФ-1) | т | 0.2071 |  |  | 207,1/1000 | 1
40 | 40 | Огрунтовка металлических поверхностей за один раз: грунтовкой ГФ-021 | м2 | 150.67 |  |  | (((1,8204+0,3791+0,2804+0,2105+0,2071)*52) / 100)*100 | 1
| Составил: | Начальник ПТО |  | (Гафетдинова А.Н.) | [5 empty] | Начальник ПТО | (Гафетдинова А.Н.)
[должность, подпись (инициалы, фамилия)]
| Проверил: | Главный инженер |  | (Баранов Е.С.)
[должность, подпись (инициалы, фамилия)]