## сеть от кот 2
Приложение № 1 к дог. № _____ от ___________
Ведомость объемов работ №_1___ По капитальному ремонту объекта: «С/т магистральная от УТ-16 до ТК-23 d=273мм L=174тр.м. по ул. Ленина в г. Аксай (котельная № 2 по ул. Дружбы, 15) инв. № АК0005905»
От «___»___________2024 г.
п/п | Наименования работ | Ед. изм | кол-во |  | Стоимость руб
1 | 2 | 3 | 4 |  | 5
1 | Установка дорожных знаков | комплекс работ | 1 |  | 26000
2 | Установка ограждения | комплекс работ | 1 |  | 64000
3 | Разборка асфальтового покрытия (проезжая часть дороги) | м2 | 60 |  | 92760
4 | Разборка щебеночного основания (проезжая часть дороги) | м3 | 7.2 |  | 9848
5 | Разборка покрытия из плиток (тротуар) | м2 | 120 |  | 138750
6 | Устройство основания щебеночного(проезжая часть дороги) (12см) | м3 | 12 |  | 78640
7 | Устройство покрытия из а/б смеси, розлив вяжущих материалов | м2 | 60 |  | 228460
8 | Устройство покрытия из плиток (тротуар) | м2 | 120 |  | 386480
Земляные работы:
9 | Рытье траншеи экскаватором c погрузкой на а/самосвалы | м3 | 588.7 |  | 647570
10 | Доработка вручную с погрузкой на а/самосвалы | м3 | 37.575 |  | 140620
11 | Устройство основания песчаного | м3 | 50.1 |  | 186670
12 | Обратная засыпка песком | м3 | 576.175 |  | 1543219
13 | Трамбовка | м3 | 626.275 |  | 74240
Демонтаж:
14 | Труба стальная D=273мм | п.м | 334 |  | 107548
Прокладка трубопроводов бесканальнодземно:
15 | Прокладка трубопроводов бесканально , подземно: труба стальная в ППУ/ПЭ диам.273мм /400мм | п.м | 334 |  | 9510772
16 | Комплект изоляции стыка (термомуфта) | шт | 40 |  | 210840
17 | Установка фасонных частей и запорной арматуры: |  |  |  | 848572
17.1 | Фланец ст.Ду=250 | шт | 4
17.2 | Фланец ст.Ду=100 | шт | 8
17.3 | Отвод стальной 90 градусов в ППУ/ПЭ Ду=273/400мм | шт | 6
17.4 | Отвод стальной 90 градусов Ду=108мм | шт | 6
17.5 | Сбросные краны Ду=25мм (в ТК-23) | шт | 2
17.6 | Задвижка чугунная Ду250мм | шт. | 2
17.7 | Задвижка чугунная Ду100мм (врезка в Ленина,31 и Ленина, 29) | шт | 4
18 | Врезка трубопроводов в действующие сети ( диаметр врезаемой трубы 273мм) | врезка | 4 |  | 24600
19 | Врезка трубопроводов в действующие сети ( диаметр врезаемой трубы 108мм) | врезка | 4 |  | 16800
20 | Труба стальная D=108мм (на врезки) | п.м. | 5 |  | 3200
21 | Строительные работы:
22 | Демонтаж плит перекрытия каналов (6000*2000мм) | шт. | 28 |  | 77705
23 | Демонтаж плит перекрытия камер (2000ммх1000мм) ТК-22 ,ТК-23/ люков | шт./шт | 4/2 |  | 9440
24 | Очистка дна каналов и камер при снятых трубах и арматуре (мусор) | м3 | 25 |  | 41760
25 | Устройство отверстия в кирпичной кладке камеры для прохождения труб не менее 1500мм х 600мм(h) | отверстие | 4 |  | 9848
26 | Восстановление кладки стен камер кирпичом | м3 | 1.5 | 0 | 47348
27 | Укладка плит перекрытия камеры (новые) (2000ммх1000мм)ТК-22 ,ТК-23/ люков | шт | 4/2 |  | 9440
28 | Погрузка,перевозка и утилизация лома ж/б конструкций (плиты перекрытия каналов и камер) | т/км | 180/70 |  | 302539
29 | Погрузочно-разгрузочные работы (металлолом) | т | 13.776 |  | 32000
30 | Перевозка грузов автотранспортом (металлолом) на расстояние до 5км | т | 13.776 |  | 32000
31 | Перевозка лишнего грунта на расстояние до 20 км | т | 939.413 |  | 829229.67
32 | Вывоз и утилизация мусора | м3 | 25 |  | 50768
| Итого: |  |  |  | 15781666.67
| НДС 20% |  |  |  | 3156333.334
| Всего |  |  |  | 18938000.004