## БМК Зверево с изм. - ЛСР по Мет
Приложение № 1
Утверждено приказом Минстроя РФ № 421/пр от 4 августа 2020 г. в редакции приказа № 557/пр от 7 июля 2022 г.
Наименование программного продукта |  |  |  |  | ГРАНД-Смета, версия 2025.2
Наименование редакции сметных нормативов |  |  |  |  | Приказ Минстроя России от 30.12.2021 № 1046/пр; Приказ Минстроя России от 04.08.2020 № 421/пр; Приказ Минстроя России от 21.12.2020 № 812/пр; Приказ Минстроя России от 11.12.2020 № 774/пр; Приказ Минстроя России от 02.08.2023 № 551/пр; Приказ Минстроя России от 14.11.2023 № 817/пр; Приказ Минстроя России от 16.02.2024 № 102/пр; Приказ Минстроя России от 13.05.2024 №323/пр; Приказ Минстроя России от 09.08.2024 №524/пр; Приказ Минстроя России от 07.11.2024 №747/пр; Приказ Минстроя России от 07.02.2025 №69/пр; Приказ Минстроя России от 19.05.2025 №299/пр | [11 empty] | Наименование редакции сметных нормативов | Приказ Минстроя России от 30.12.2021 № 1046/пр; Приказ Минстроя России от 04.08.2020 № 421/пр; Приказ Минстроя России от 21.12.2020 № 812/пр; Приказ Минстроя России от 11.12.2020 № 774/пр; Приказ Минстроя России от 02.08.2023 № 551/пр; Приказ Минстроя России от 14.11.2023 № 817/пр; Приказ Минстроя России от 16.02.2024 № 102/пр; Приказ Минстроя России от 13.05.2024 №323/пр; Приказ Минстроя России от 09.08.2024 №524/пр; Приказ Минстроя России от 07.11.2024 №747/пр; Приказ Минстроя России от 07.02.2025 №69/пр; Приказ Минстроя России от 19.05.2025 №299/пр
Реквизиты приказа Минстроя России об утверждении дополнений и изменений к сметным нормативам |  |  |  |  | Приказ Минстроя России от 18 мая 2022 г. № 378/пр, Приказ Минстроя России от 26 августа 2022 г. № 703/пр, Приказ Минстроя России от 26 октября 2022 г. № 905/пр, Приказ Минстроя России от 27 декабря 2022 г. № 1133/пр, Приказ Минстроя России от 10 февраля 2023 г. № 84/пр, Приказ Минстроя России от 11.05.2023 №335/пр; Приказ Минстроя России от 07.07.2022 № 557/пр; Приказ Минстроя России от 02.09.2021 № 636/пр, Приказ Минстроя России от 26.07.2022 № 611/пр; Приказ Минстроя России от 22.04.2022 № 317/пр; Приказ Минстроя России от 02.08.2023 № 551/пр; Приказ Минстроя России от 14.11.2023 № 817/пр; Приказ Минстроя России от 30.01.2024 № 55/пр; Приказ Минстроя России от 16.02.2024 № 102/пр; Приказ Минстроя России от 13.05.2024 №323/пр; Приказ Минстроя России от 09.08.2024 №524/пр; Приказ Минстроя России от 07.11.2024 №747/пр; Приказ Минстроя России от 07.02.2025 №69/пр; Приказ Минстроя России от 19.05.2025 №299/пр | [13 empty] | Реквизиты приказа Минстроя России об утверждении дополнений и изменений к сметным нормативам | Приказ Минстроя России от 18 мая 2022 г. № 378/пр, Приказ Минстроя России от 26 августа 2022 г. № 703/пр, Приказ Минстроя России от 26 октября 2022 г. № 905/пр, Приказ Минстроя России от 27 декабря 2022 г. № 1133/пр, Приказ Минстроя России от 10 февраля 2023 г. № 84/пр, Приказ Минстроя России от 11.05.2023 №335/пр; Приказ Минстроя России от 07.07.2022 № 557/пр; Приказ Минстроя России от 02.09.2021 № 636/пр, Приказ Минстроя России от 26.07.2022 № 611/пр; Приказ Минстроя России от 22.04.2022 № 317/пр; Приказ Минстроя России от 02.08.2023 № 551/пр; Приказ Минстроя России от 14.11.2023 № 817/пр; Приказ Минстроя России от 30.01.2024 № 55/пр; Приказ Минстроя России от 16.02.2024 № 102/пр; Приказ Минстроя России от 13.05.2024 №323/пр; Приказ Минстроя России от 09.08.2024 №524/пр; Приказ Минстроя России от 07.11.2024 №747/пр; Приказ Минстроя России от 07.02.2025 №69/пр; Приказ Минстроя России от 19.05.2025 №299/пр
Реквизиты письма Минстроя России об индексах изменения сметной стоимости строительства, включаемые в федеральный реестр сметных нормативов и размещаемые в федеральной государственной информационной системе ценообразования в строительстве, подготовленного в соответствии пунктом 85 Методики расчета индексов изменения сметной стоимости строительства, утвержденной приказом Министерства строительства и жилищно-коммунального хозяйства Российской Федерации от 5 июня 2019 г. № 326/пр¹ |  |  |  |  | Письмо Минстроя России от 23.05.2025 № 30038-ИФ/09 | [9 empty] | Реквизиты письма Минстроя России об индексах изменения сметной стоимости строительства, включаемые в федеральный реестр сметных нормативов и размещаемые в федеральной государственной информационной системе ценообразования в строительстве, подготовленного в соответствии пунктом 85 Методики расчета индексов изменения сметной стоимости строительства, утвержденной приказом Министерства строительства и жилищно-коммунального хозяйства Российской Федерации от 5 июня 2019 г. № 326/пр¹ | Письмо Минстроя России от 23.05.2025 № 30038-ИФ/09 |  |  |  |  | Реквизиты письма Минстроя России об индексах изменения сметной стоимости строительства, включаемые в федеральный реестр сметных нормативов и размещаемые в федеральной государственной информационной системе ценообразования в строительстве, подготовленного в соответствии пунктом 85 Методики расчета индексов изменения сметной стоимости строительства, утвержденной приказом Министерства строительства и жилищно-коммунального хозяйства Российской Федерации от 5 июня 2019 г. № 326/пр¹ | Письмо Минстроя России от 23.05.2025 № 30038-ИФ/09
Реквизиты нормативного правового акта об утверждении оплаты труда, утверждаемый в соответствии с пунктом 22(1) Правилами мониторинга цен, утвержденными постановлением Правительства Российской Федерации от 23 декабря 2016 г. № 1452 |  |  |  |  | Постановление министерства строительства, архитектуры и территориального развития Ростовской области от 13.03.2025 № 6 | [9 empty] | Реквизиты нормативного правового акта об утверждении оплаты труда, утверждаемый в соответствии с пунктом 22(1) Правилами мониторинга цен, утвержденными постановлением Правительства Российской Федерации от 23 декабря 2016 г. № 1452 | Постановление министерства строительства, архитектуры и территориального развития Ростовской области от 13.03.2025 № 6 | [6 empty] | Реквизиты нормативного правового акта об утверждении оплаты труда, утверждаемый в соответствии с пунктом 22(1) Правилами мониторинга цен, утвержденными постановлением Правительства Российской Федерации от 23 декабря 2016 г. № 1452 | Постановление министерства строительства, архитектуры и территориального развития Ростовской области от 13.03.2025 № 6
Обоснование принятых текущих цен на строительные ресурсы | [24 empty] | Обоснование принятых текущих цен на строительные ресурсы
Наименование субъекта Российской Федерации |  |  |  |  | 61. Ростовская область | [10 empty] | 61. Ростовская область | [9 empty] | Наименование субъекта Российской Федерации | 61. Ростовская область
Наименование зоны субъекта Российской Федерации |  |  |  |  | Ростовская область | [10 empty] | Ростовская область | [11 empty] | Наименование зоны субъекта Российской Федерации | Ростовская область
(наименование стройки)
(наименование объекта капитального строительства)
ЛОКАЛЬНЫЙ СМЕТНЫЙ РАСЧЕТ (СМЕТА) №
Техническое перевооружение котельной (замена котла и вспомогательного оборудования) по ул. Осташенко, 18, г. Зверево, РО | [29 empty] | БМК Зверево с изм.
(наименование работ и затрат)
Составлен | ресурсно-индексным | методом
Основание
(проектная и (или) иная техническая документация)
Составлен(а) в текущем уровне цен |  | II квартал 2025 года | [28 empty] | II квартал 2025 года
Сметная стоимость |  |  | 75261.11 | тыс.руб.
в том числе:
| строительных работ |  | 3787.52 | тыс.руб. |  |  |  |  | Средства на оплату труда рабочих |  |  |  | 1022.32 | тыс.руб.
| монтажных работ |  | 3042.74 | тыс.руб. |  |  |  |  | Средства на оплату труда машинистов |  |  |  | 121.5 | тыс.руб.
| оборудования |  | 55443.25 | тыс.руб. |  |  |  |  | Нормативные затраты труда рабочих |  |  |  | 2768.73 | чел.-ч.
| прочих затрат |  | 315.61 | тыс.руб. |  |  |  |  | Нормативные затраты труда машинистов |  |  |  | 268.99 | чел.-ч.
№ п/п | Обоснование | Наименование работ и затрат |  |  |  | Единица измерения | Количество |  |  | Сметная стоимость, руб.
[7 empty] | на единицу измерения | коэффициенты | всего с учетом коэффициентов | на единицу измерения в базисном уровне цен | индекс | на единицу измерения в текущем уровне цен | коэффициенты | всего в текущем уровне цен
1 | 2 | 3 |  |  |  | 4 | 5 | 6 | 7 | 8 | 9 | 10 | 11 | 12
Раздел 1. Конструкции железобетонные. Фундаменты | [31 empty] | Раздел 1. Конструкции железобетонные. Фундаменты
Фундамент монолитный Фм1 | [32 empty] | Фундамент монолитный Фм1
1 | ГЭСН01-01-012-41 | Разработка грунта экскаваторами с погрузкой на автомобили-самосвалы, вместимость ковша 0,25 м3, группа грунтов: 2 |  |  |  | 4: 1000 м3; 5: 0.108; 6: 1; 7: 0.108 | [19 empty] | Разработка грунта экскаваторами с погрузкой на автомобили-самосвалы, вместимость ковша 0,25 м3, группа грунтов: 2
|  | Объем=108 / 1000 | [32 empty] | Объем=108 / 1000
| 421/пр_2020_прил.10_т.3_п.3_гр.3 | Производство работ осуществляется на территории действующего предприятия с наличием в зоне производства работ одного или нескольких из следующих факторов: - разветвленная сеть транспортных и инженерных коммуникаций; - стесненные условия для складирования материалов; - действующее технологическое оборудование; - движение технологического транспорта ОЗП=1,15; ЭМ=1,15 к расх.; ЗПМ=1,15; ТЗ=1,15; ТЗМ=1,15 | [33 empty] | Производство работ осуществляется на территории действующего предприятия с наличием в зоне производства работ одного или нескольких из следующих факторов: - разветвленная сеть транспортных и инженерных коммуникаций; - стесненные условия для складирования материалов; - действующее технологическое оборудование; - движение технологического транспорта ОЗП=1,15; ЭМ=1,15 к расх.; ЗПМ=1,15; ТЗ=1,15; ТЗМ=1,15
| 1 | ОТ(ЗТ) |  |  |  | 4: чел.-ч; 7: 2.7423; 12: 798.79 | [22 empty] | ОТ(ЗТ)
| 1-100-20 | Средний разряд работы 2,0 |  |  |  | чел.-ч | 22.08 | 1.15 | 2.7423 |  |  | 291.28 |  | 798.79 | [23 empty] | Средний разряд работы 2,0
| 2 | ЭМ |  |  |  | 12: 8417.6 | [22 empty] | ЭМ
|  | ОТм(ЗТм) |  |  |  | 4: чел.-ч; 7: 8.6828; 12: 3677.57 | [22 empty] | ОТм(ЗТм)
| 91.01.01-035 | Бульдозеры, мощность 79 кВт (108 л.с.) |  |  |  | маш.-ч | 12.09 | 1.15 | 1.5016 | 887.54 | 1.33 | 1180.43 |  | 1772.51 | [23 empty] | Бульдозеры, мощность 79 кВт (108 л.с.)
| 4-100-060 | ОТм(Зтм) Средний разряд машинистов 6 |  |  |  | чел.-ч | 12.09 | 1.15 | 1.5016 |  |  | 481.01 |  | 722.27 | [24 empty] | ОТм(Зтм) Средний разряд машинистов 6
| 91.01.05-066 | Экскаваторы одноковшовые дизельные на гусеничном ходу, объем ковша 0,25 м3 |  |  |  | маш.-ч | 57.82 | 1.15 | 7.1812 | 675.43 | 1.37 | 925.34 |  | 6645.09 | [23 empty] | Экскаваторы одноковшовые дизельные на гусеничном ходу, объем ковша 0,25 м3
| 4-100-050 | ОТм(Зтм) Средний разряд машинистов 5 |  |  |  | чел.-ч | 57.82 | 1.15 | 7.1812 |  |  | 411.53 |  | 2955.3 | [24 empty] | ОТм(Зтм) Средний разряд машинистов 5
| 4 | М |  |  |  | 12: 16.7 | [22 empty] | М
| 02.2.05.04-2090 | Щебень из плотных горных пород для строительных работ М 800, фракция 20-40 мм |  |  |  | м3 | 0.12 |  | 0.01296 | 2184.44 | 0.59 | 1288.82 |  | 16.7 | [23 empty] | Щебень из плотных горных пород для строительных работ М 800, фракция 20-40 мм
|  | Итого прямые затраты |  |  |  | 12: 12910.66 | [25 empty] | Итого прямые затраты
|  | ФОТ |  |  |  | 12: 4476.36 | [26 empty] | ФОТ
| Пр/812-001.1-1 | НР Земляные работы, выполняемые механизированным способом |  |  |  | 4: %; 5: 92; 7: 92; 12: 4118.25 | [26 empty] | НР Земляные работы, выполняемые механизированным способом
| Пр/774-001.1, Приказ № 774/пр от 11.12.2020 п.16 | СП Земляные работы, выполняемые механизированным способом |  |  |  | 4: %; 5: 46; 6: 0.85; 7: 39.1; 12: 1750.26 | [26 empty] | СП Земляные работы, выполняемые механизированным способом
|  | Всего по позиции |  |  |  | 10: 173881.2; 12: 18779.17 | [27 empty] | Всего по позиции
2 | ГЭСН01-02-057-02 | Разработка грунта вручную в траншеях глубиной до 2 м без креплений с откосами, группа грунтов: 2 |  |  |  | 4: 100 м3; 5: 0.2; 6: 1; 7: 0.2 | [19 empty] | Разработка грунта вручную в траншеях глубиной до 2 м без креплений с откосами, группа грунтов: 2
|  | Объем=20 / 100 | [32 empty] | Объем=20 / 100
| 421/пр_2020_прил.10_т.3_п.3_гр.3 | Производство работ осуществляется на территории действующего предприятия с наличием в зоне производства работ одного или нескольких из следующих факторов: - разветвленная сеть транспортных и инженерных коммуникаций; - стесненные условия для складирования материалов; - действующее технологическое оборудование; - движение технологического транспорта ОЗП=1,15; ЭМ=1,15 к расх.; ЗПМ=1,15; ТЗ=1,15; ТЗМ=1,15 | [33 empty] | Производство работ осуществляется на территории действующего предприятия с наличием в зоне производства работ одного или нескольких из следующих факторов: - разветвленная сеть транспортных и инженерных коммуникаций; - стесненные условия для складирования материалов; - действующее технологическое оборудование; - движение технологического транспорта ОЗП=1,15; ЭМ=1,15 к расх.; ЗПМ=1,15; ТЗ=1,15; ТЗМ=1,15
| 1 | ОТ(ЗТ) |  |  |  | 4: чел.-ч; 7: 35.42; 12: 10317.14 | [22 empty] | ОТ(ЗТ)
| 1-100-20 | Средний разряд работы 2,0 |  |  |  | чел.-ч | 154 | 1.15 | 35.42 |  |  | 291.28 |  | 10317.14 | [23 empty] | Средний разряд работы 2,0
|  | Итого прямые затраты |  |  |  | 12: 10317.14 | [25 empty] | Итого прямые затраты
|  | ФОТ |  |  |  | 12: 10317.14 | [26 empty] | ФОТ
| Пр/812-001.2-1 | НР Земляные работы, выполняемые ручным способом |  |  |  | 4: %; 5: 89; 7: 89; 12: 9182.25 | [26 empty] | НР Земляные работы, выполняемые ручным способом
| Пр/774-001.2, Приказ № 774/пр от 11.12.2020 п.16 | СП Земляные работы, выполняемые ручным способом |  |  |  | 4: %; 5: 40; 6: 0.85; 7: 34; 12: 3507.83 | [26 empty] | СП Земляные работы, выполняемые ручным способом
|  | Всего по позиции |  |  |  | 10: 115036.1; 12: 23007.22 | [27 empty] | Всего по позиции
3 | 02-15-1-01-0013 | Перевозка грузов I класса автомобилями-самосвалами грузоподъемностью до 15 т по дорогам с усовершенствованным (асфальтобетонным, цементобетонным, железобетонным, обработанным органическим вяжущим) дорожным покрытием на расстояние 13 км |  |  |  | т | 189 | 1 | 189 |  |  | 189.34 |  | 35785.26 | [19 empty] | Перевозка грузов I класса автомобилями-самосвалами грузоподъемностью до 15 т по дорогам с усовершенствованным (асфальтобетонным, цементобетонным, железобетонным, обработанным органическим вяжущим) дорожным покрытием на расстояние 13 км
|  | Объем=108*1,75 | [32 empty] | Объем=108*1,75
|  | Всего по позиции |  |  |  | 12: 35785.26 | [27 empty] | Всего по позиции
4 | ГЭСН01-02-005-01 | Уплотнение грунта пневматическими трамбовками, группа грунтов: 1-2 |  |  |  | 4: 100 м3; 5: 0.19; 6: 1; 7: 0.19 | [19 empty] | Уплотнение грунта пневматическими трамбовками, группа грунтов: 1-2
|  | Объем=19 / 100 | [32 empty] | Объем=19 / 100
| 421/пр_2020_прил.10_т.3_п.3_гр.3 | Производство работ осуществляется на территории действующего предприятия с наличием в зоне производства работ одного или нескольких из следующих факторов: - разветвленная сеть транспортных и инженерных коммуникаций; - стесненные условия для складирования материалов; - действующее технологическое оборудование; - движение технологического транспорта ОЗП=1,15; ЭМ=1,15 к расх.; ЗПМ=1,15; ТЗ=1,15; ТЗМ=1,15 | [33 empty] | Производство работ осуществляется на территории действующего предприятия с наличием в зоне производства работ одного или нескольких из следующих факторов: - разветвленная сеть транспортных и инженерных коммуникаций; - стесненные условия для складирования материалов; - действующее технологическое оборудование; - движение технологического транспорта ОЗП=1,15; ЭМ=1,15 к расх.; ЗПМ=1,15; ТЗ=1,15; ТЗМ=1,15
| 1 | ОТ(ЗТ) |  |  |  | 4: чел.-ч; 7: 2.7378; 12: 870.62 | [22 empty] | ОТ(ЗТ)
| 1-100-30 | Средний разряд работы 3,0 |  |  |  | чел.-ч | 12.53 | 1.15 | 2.7378 |  |  | 318 |  | 870.62 | [23 empty] | Средний разряд работы 3,0
| 2 | ЭМ |  |  |  | 12: 227.8 | [22 empty] | ЭМ
|  | ОТм(ЗТм) |  |  |  | 4: чел.-ч; 7: 0.57247; 12: 205 | [22 empty] | ОТм(ЗТм)
| 91.08.09-023 | Трамбовки пневматические при работе от передвижных компрессорных установок |  |  |  | маш.-ч | 10.5 | 1.15 | 2.2942 | 2.41 | 1.15 | 2.77 |  | 6.36 | [23 empty] | Трамбовки пневматические при работе от передвижных компрессорных установок
| 91.18.01-007 | Компрессоры винтовые передвижные с двигателем внутреннего сгорания, давление до 0,7 МПа (7 атм), производительность до 5,4 м3/мин |  |  |  | маш.-ч | 2.62 | 1.15 | 0.57247 |  |  | 386.81 |  | 221.44 | [23 empty] | Компрессоры винтовые передвижные с двигателем внутреннего сгорания, давление до 0,7 МПа (7 атм), производительность до 5,4 м3/мин
| 4-100-040 | ОТм(Зтм) Средний разряд машинистов 4 |  |  |  | чел.-ч | 2.62 | 1.15 | 0.57247 |  |  | 358.09 |  | 205 | [24 empty] | ОТм(Зтм) Средний разряд машинистов 4
|  | Итого прямые затраты |  |  |  | 12: 1303.42 | [25 empty] | Итого прямые затраты
|  | ФОТ |  |  |  | 12: 1075.62 | [26 empty] | ФОТ
| Пр/812-001.1-1 | НР Земляные работы, выполняемые механизированным способом |  |  |  | 4: %; 5: 92; 7: 92; 12: 989.57 | [26 empty] | НР Земляные работы, выполняемые механизированным способом
| Пр/774-001.1, Приказ № 774/пр от 11.12.2020 п.16 | СП Земляные работы, выполняемые механизированным способом |  |  |  | 4: %; 5: 46; 6: 0.85; 7: 39.1; 12: 420.57 | [26 empty] | СП Земляные работы, выполняемые механизированным способом
|  | Всего по позиции |  |  |  | 10: 14281.89; 12: 2713.56 | [27 empty] | Всего по позиции
5 | ГЭСН08-01-002-01 | Устройство основания под фундаменты: песчаного |  |  |  | 4: м3; 5: 99.6; 6: 1; 7: 99.6 | [19 empty] | Устройство основания под фундаменты: песчаного
| 421/пр_2020_прил.10_т.3_п.3_гр.3 | Производство работ осуществляется на территории действующего предприятия с наличием в зоне производства работ одного или нескольких из следующих факторов: - разветвленная сеть транспортных и инженерных коммуникаций; - стесненные условия для складирования материалов; - действующее технологическое оборудование; - движение технологического транспорта ОЗП=1,15; ЭМ=1,15 к расх.; ЗПМ=1,15; ТЗ=1,15; ТЗМ=1,15 | [33 empty] | Производство работ осуществляется на территории действующего предприятия с наличием в зоне производства работ одного или нескольких из следующих факторов: - разветвленная сеть транспортных и инженерных коммуникаций; - стесненные условия для складирования материалов; - действующее технологическое оборудование; - движение технологического транспорта ОЗП=1,15; ЭМ=1,15 к расх.; ЗПМ=1,15; ТЗ=1,15; ТЗМ=1,15
| 1 | ОТ(ЗТ) |  |  |  | 4: чел.-ч; 7: 89.3412; 12: 26501.28 | [22 empty] | ОТ(ЗТ)
| 1-100-22 | Средний разряд работы 2,2 |  |  |  | чел.-ч | 0.78 | 1.15 | 89.3412 |  |  | 296.63 |  | 26501.28 | [23 empty] | Средний разряд работы 2,2
| 2 | ЭМ |  |  |  | 12: 10882.81 | [22 empty] | ЭМ
|  | ОТм(ЗТм) |  |  |  | 4: чел.-ч; 7: 8.0178; 12: 3299.57 | [22 empty] | ОТм(ЗТм)
| 91.06.05-057 | Погрузчики одноковшовые универсальные фронтальные пневмоколесные, номинальная вместимость основного ковша 1,5 м3, грузоподъемность 3 т |  |  |  | маш.-ч | 0.07 | 1.15 | 8.0178 |  |  | 1267.64 |  | 10163.68 | [23 empty] | Погрузчики одноковшовые универсальные фронтальные пневмоколесные, номинальная вместимость основного ковша 1,5 м3, грузоподъемность 3 т
| 4-100-050 | ОТм(Зтм) Средний разряд машинистов 5 |  |  |  | чел.-ч | 0.07 | 1.15 | 8.0178 |  |  | 411.53 |  | 3299.57 | [24 empty] | ОТм(Зтм) Средний разряд машинистов 5
| 91.08.09-024 | Трамбовки пневматические при работе от стационарного компрессора |  |  |  | маш.-ч | 0.36 | 1.15 | 41.2344 |  |  | 17.44 |  | 719.13 | [23 empty] | Трамбовки пневматические при работе от стационарного компрессора
| 4 | М |  |  |  | 12: 704.27 | [22 empty] | М
| 01.7.03.01-0001 | Вода |  |  |  | м3 | 0.15 |  | 14.94 | 35.71 | 1.32 | 47.14 |  | 704.27 | [23 empty] | Вода
Н | 02.3.01.02 | Песок для строительных работ природный |  |  |  | 4: м3; 5: 1.1; 7: 109.56 | [28 empty] | Песок для строительных работ природный
|  | Итого прямые затраты |  |  |  | 12: 41387.93 | [25 empty] | Итого прямые затраты
|  | ФОТ |  |  |  | 12: 29800.85 | [26 empty] | ФОТ
| Пр/812-008.0-1 | НР Конструкции из кирпича и блоков |  |  |  | 4: %; 5: 110; 7: 110; 12: 32780.94 | [26 empty] | НР Конструкции из кирпича и блоков
| Пр/774-008.0, Приказ № 774/пр от 11.12.2020 п.16 | СП Конструкции из кирпича и блоков |  |  |  | 4: %; 5: 69; 6: 0.85; 7: 58.65; 12: 17478.2 | [26 empty] | СП Конструкции из кирпича и блоков
|  | Всего по позиции |  |  |  | 10: 920.15; 12: 91647.07 | [27 empty] | Всего по позиции
6 | ФСБЦ-02.3.01.02-1118 | Песок природный для строительных работ II класс, средний |  |  |  | м3 | 99.6 | 1 | 99.6 | 565.2 | 1.27 | 717.8 |  | 71492.88 | [19 empty] | Песок природный для строительных работ II класс, средний
|  | Всего по позиции |  |  |  | 12: 71492.88 | [27 empty] | Всего по позиции
7 | ГЭСН06-01-001-01 | Устройство бетонной подготовки |  |  |  | 4: 100 м3; 5: 0.128; 6: 1; 7: 0.128 | [19 empty] | Устройство бетонной подготовки
|  | Объем=12,8 / 100 | [32 empty] | Объем=12,8 / 100
| 421/пр_2020_прил.10_т.3_п.3_гр.3 | Производство работ осуществляется на территории действующего предприятия с наличием в зоне производства работ одного или нескольких из следующих факторов: - разветвленная сеть транспортных и инженерных коммуникаций; - стесненные условия для складирования материалов; - действующее технологическое оборудование; - движение технологического транспорта ОЗП=1,15; ЭМ=1,15 к расх.; ЗПМ=1,15; ТЗ=1,15; ТЗМ=1,15 | [33 empty] | Производство работ осуществляется на территории действующего предприятия с наличием в зоне производства работ одного или нескольких из следующих факторов: - разветвленная сеть транспортных и инженерных коммуникаций; - стесненные условия для складирования материалов; - действующее технологическое оборудование; - движение технологического транспорта ОЗП=1,15; ЭМ=1,15 к расх.; ЗПМ=1,15; ТЗ=1,15; ТЗМ=1,15
| 1 | ОТ(ЗТ) |  |  |  | 4: чел.-ч; 7: 19.872; 12: 5788.32 | [22 empty] | ОТ(ЗТ)
| 1-100-20 | Средний разряд работы 2,0 |  |  |  | чел.-ч | 135 | 1.15 | 19.872 |  |  | 291.28 |  | 5788.32 | [23 empty] | Средний разряд работы 2,0
| 2 | ЭМ |  |  |  | 12: 2233.82 | [22 empty] | ЭМ
|  | ОТм(ЗТм) |  |  |  | 4: чел.-ч; 7: 2.6673; 12: 1280.81 | [22 empty] | ОТм(ЗТм)
| 91.05.01-017 | Краны башенные, грузоподъемность 8 т |  |  |  | маш.-ч | 18 | 1.15 | 2.6496 | 622.62 | 1.34 | 834.31 |  | 2210.59 | [23 empty] | Краны башенные, грузоподъемность 8 т
| 4-100-060 | ОТм(Зтм) Средний разряд машинистов 6 |  |  |  | чел.-ч | 18 | 1.15 | 2.6496 |  |  | 481.01 |  | 1274.48 | [24 empty] | ОТм(Зтм) Средний разряд машинистов 6
| 91.07.04-002 | Вибраторы поверхностные |  |  |  | маш.-ч | 5.93 | 1.15 | 0.8729 | 8.54 | 1.68 | 14.35 |  | 12.53 | [23 empty] | Вибраторы поверхностные
| 91.14.02-001 | Автомобили бортовые, грузоподъемность до 5 т |  |  |  | маш.-ч | 0.12 | 1.15 | 0.017664 |  |  | 605.98 |  | 10.7 | [23 empty] | Автомобили бортовые, грузоподъемность до 5 т
| 4-100-040 | ОТм(Зтм) Средний разряд машинистов 4 |  |  |  | чел.-ч | 0.12 | 1.15 | 0.017664 |  |  | 358.09 |  | 6.33 | [24 empty] | ОТм(Зтм) Средний разряд машинистов 4
| 4 | М |  |  |  | 12: 528 | [22 empty] | М
| 01.7.03.01-0001 | Вода |  |  |  | м3 | 1.75 |  | 0.224 | 35.71 | 1.32 | 47.14 |  | 10.56 | [23 empty] | Вода
| 01.7.07.12-0024 | Пленка полиэтиленовая, толщина 0,15 мм |  |  |  | м2 | 250 |  | 32 | 12.83 | 1.26 | 16.17 |  | 517.44 | [23 empty] | Пленка полиэтиленовая, толщина 0,15 мм
Н | 04.1.02.05 | Смеси бетонные тяжелого бетона |  |  |  | 4: м3; 5: 102; 7: 13.056 | [28 empty] | Смеси бетонные тяжелого бетона
|  | Итого прямые затраты |  |  |  | 12: 9830.95 | [25 empty] | Итого прямые затраты
|  | ФОТ |  |  |  | 12: 7069.13 | [26 empty] | ФОТ
| Пр/812-006.0-1 | НР Бетонные и железобетонные монолитные конструкции и работы в строительстве |  |  |  | 4: %; 5: 102; 7: 102; 12: 7210.51 | [26 empty] | НР Бетонные и железобетонные монолитные конструкции и работы в строительстве
| Пр/774-006.0, Приказ № 774/пр от 11.12.2020 п.16 | СП Бетонные и железобетонные монолитные конструкции и работы в строительстве |  |  |  | 4: %; 5: 58; 6: 0.85; 7: 49.3; 12: 3485.08 | [26 empty] | СП Бетонные и железобетонные монолитные конструкции и работы в строительстве
|  | Всего по позиции |  |  |  | 10: 160363.59; 12: 20526.54 | [27 empty] | Всего по позиции
8 | ФСБЦ-04.1.02.05-0168 | Смеси бетонные тяжелого бетона (БСТ) на гранитном щебне, класс В7,5, F(1)100, W2 |  |  |  | м3 | 12.8 | 1 | 12.8 | 4980.97 | 1.21 | 6026.97 |  | 77145.22 | [19 empty] | Смеси бетонные тяжелого бетона (БСТ) на гранитном щебне, класс В7,5, F(1)100, W2
|  | Всего по позиции |  |  |  | 12: 77145.22 | [27 empty] | Всего по позиции
9 | ГЭСН06-01-001-16 | Устройство фундаментных плит железобетонных: плоских |  |  |  | 4: 100 м3; 5: 0.49; 6: 1; 7: 0.49 | [19 empty] | Устройство фундаментных плит железобетонных: плоских
|  | Объем=49 / 100 | [32 empty] | Объем=49 / 100
| 421/пр_2020_прил.10_т.3_п.3_гр.3 | Производство работ осуществляется на территории действующего предприятия с наличием в зоне производства работ одного или нескольких из следующих факторов: - разветвленная сеть транспортных и инженерных коммуникаций; - стесненные условия для складирования материалов; - действующее технологическое оборудование; - движение технологического транспорта ОЗП=1,15; ЭМ=1,15 к расх.; ЗПМ=1,15; ТЗ=1,15; ТЗМ=1,15 | [33 empty] | Производство работ осуществляется на территории действующего предприятия с наличием в зоне производства работ одного или нескольких из следующих факторов: - разветвленная сеть транспортных и инженерных коммуникаций; - стесненные условия для складирования материалов; - действующее технологическое оборудование; - движение технологического транспорта ОЗП=1,15; ЭМ=1,15 к расх.; ЗПМ=1,15; ТЗ=1,15; ТЗМ=1,15
| 1 | ОТ(ЗТ) |  |  |  | 4: чел.-ч; 7: 100.8665; 12: 32075.55 | [22 empty] | ОТ(ЗТ)
| 1-100-30 | Средний разряд работы 3,0 |  |  |  | чел.-ч | 179 | 1.15 | 100.8665 |  |  | 318 |  | 32075.55 | [23 empty] | Средний разряд работы 3,0
| 2 | ЭМ |  |  |  | 12: 13909.34 | [22 empty] | ЭМ
|  | ОТм(ЗТм) |  |  |  | 4: чел.-ч; 7: 16.0936; 12: 7637.86 | [22 empty] | ОТм(ЗТм)
| 91.05.01-017 | Краны башенные, грузоподъемность 8 т |  |  |  | маш.-ч | 26.06 | 1.15 | 14.6848 | 622.62 | 1.34 | 834.31 |  | 12251.68 | [23 empty] | Краны башенные, грузоподъемность 8 т
| 4-100-060 | ОТм(Зтм) Средний разряд машинистов 6 |  |  |  | чел.-ч | 26.06 | 1.15 | 14.6848 |  |  | 481.01 |  | 7063.54 | [24 empty] | ОТм(Зтм) Средний разряд машинистов 6
| 91.05.05-015 | Краны на автомобильном ходу, грузоподъемность 16 т |  |  |  | маш.-ч | 0.9 | 1.15 | 0.50715 |  |  | 1596.76 |  | 809.8 | [23 empty] | Краны на автомобильном ходу, грузоподъемность 16 т
| 4-100-060 | ОТм(Зтм) Средний разряд машинистов 6 |  |  |  | чел.-ч | 0.9 | 1.15 | 0.50715 |  |  | 481.01 |  | 243.94 | [24 empty] | ОТм(Зтм) Средний разряд машинистов 6
| 91.06.05-011 | Погрузчики одноковшовые универсальные фронтальные пневмоколесные, номинальная вместимость основного ковша 2,6 м3, грузоподъемность 5 т |  |  |  | маш.-ч | 0.25 | 1.15 | 0.14088 |  |  | 1600.96 |  | 225.54 | [23 empty] | Погрузчики одноковшовые универсальные фронтальные пневмоколесные, номинальная вместимость основного ковша 2,6 м3, грузоподъемность 5 т
| 4-100-050 | ОТм(Зтм) Средний разряд машинистов 5 |  |  |  | чел.-ч | 0.25 | 1.15 | 0.14088 |  |  | 411.53 |  | 57.97 | [24 empty] | ОТм(Зтм) Средний разряд машинистов 5
| 91.07.04-001 | Вибраторы глубинные |  |  |  | маш.-ч | 9 | 1.15 | 5.0715 | 10.37 | 1.23 | 12.76 |  | 64.71 | [23 empty] | Вибраторы глубинные
| 91.14.02-001 | Автомобили бортовые, грузоподъемность до 5 т |  |  |  | маш.-ч | 1.35 | 1.15 | 0.76072 |  |  | 605.98 |  | 460.98 | [23 empty] | Автомобили бортовые, грузоподъемность до 5 т
| 4-100-040 | ОТм(Зтм) Средний разряд машинистов 4 |  |  |  | чел.-ч | 1.35 | 1.15 | 0.76072 |  |  | 358.09 |  | 272.41 | [24 empty] | ОТм(Зтм) Средний разряд машинистов 4
| 91.17.04-233 | Аппараты сварочные для ручной дуговой сварки, сварочный ток до 350 А |  |  |  | маш.-ч | 4.3 | 1.15 | 2.423 |  |  | 39.88 |  | 96.63 | [23 empty] | Аппараты сварочные для ручной дуговой сварки, сварочный ток до 350 А
| 4 | М |  |  |  | 12: 1307.18 | [22 empty] | М
| 01.7.03.01-0001 | Вода |  |  |  | м3 | 0.73 |  | 0.3577 | 35.71 | 1.32 | 47.14 |  | 16.86 | [23 empty] | Вода
| 01.7.03.04-0001 | Электроэнергия |  |  |  | 4: кВт-ч; 5: 0.24; 7: 0.1176; 10: 8.56; 12: 1.01 | [23 empty] | Электроэнергия
| 01.7.07.12-0024 | Пленка полиэтиленовая, толщина 0,15 мм |  |  |  | м2 | 30 |  | 14.7 | 12.83 | 1.26 | 16.17 |  | 237.7 | [23 empty] | Пленка полиэтиленовая, толщина 0,15 мм
| 01.7.11.07-0227 | Электроды сварочные для сварки низколегированных и углеродистых сталей УОНИ 13/45, Э42А, диаметр 4-5 мм |  |  |  | кг | 5 |  | 2.45 | 155.63 | 1.04 | 161.86 |  | 396.56 | [23 empty] | Электроды сварочные для сварки низколегированных и углеродистых сталей УОНИ 13/45, Э42А, диаметр 4-5 мм
| 01.7.15.06-0111 | Гвозди строительные |  |  |  | т | 0.002 |  | 0.00098 | 70296.2 | 1.3 | 91385.06 |  | 89.56 | [23 empty] | Гвозди строительные
| 03.1.02.03-0011 | Известь строительная негашеная комовая, сорт I |  |  |  | т | 0.01 |  | 0.0049 | 5275.05 | 1.28 | 6752.06 |  | 33.09 | [23 empty] | Известь строительная негашеная комовая, сорт I
| 08.3.03.06-0002 | Проволока горячекатаная в мотках, диаметр 6,3-6,5 мм |  |  |  | т | 0.0102 |  | 0.004998 | 60258.2 | 1.01 | 60860.78 |  | 304.18 | [23 empty] | Проволока горячекатаная в мотках, диаметр 6,3-6,5 мм
| 11.1.03.06-0079 | Доска обрезная хвойных пород, естественной влажности, длина 2-6,5 м, ширина 100-250 мм, толщина 44-50 мм, сорт III |  |  |  | м3 | 0.04 |  | 0.0196 | 5764.42 | 2.02 | 11644.13 |  | 228.22 | [23 empty] | Доска обрезная хвойных пород, естественной влажности, длина 2-6,5 м, ширина 100-250 мм, толщина 44-50 мм, сорт III
Н | 04.1.02.05 | Смеси бетонные тяжелого бетона |  |  |  | 4: м3; 5: 101.5; 7: 49.735 | [28 empty] | Смеси бетонные тяжелого бетона
Н | 08.4.03.03 | Арматура |  |  |  | 4: т; 5: 8.1; 7: 3.969 | [28 empty] | Арматура
Н | 11.1.03.06 | Щиты из досок |  |  |  | 4: м2; 5: 3.6; 7: 1.764 | [28 empty] | Щиты из досок
|  | Итого прямые затраты |  |  |  | 12: 54929.93 | [25 empty] | Итого прямые затраты
|  | ФОТ |  |  |  | 12: 39713.41 | [26 empty] | ФОТ
| Пр/812-006.0-1 | НР Бетонные и железобетонные монолитные конструкции и работы в строительстве |  |  |  | 4: %; 5: 102; 7: 102; 12: 40507.68 | [26 empty] | НР Бетонные и железобетонные монолитные конструкции и работы в строительстве
| Пр/774-006.0, Приказ № 774/пр от 11.12.2020 п.16 | СП Бетонные и железобетонные монолитные конструкции и работы в строительстве |  |  |  | 4: %; 5: 58; 6: 0.85; 7: 49.3; 12: 19578.71 | [26 empty] | СП Бетонные и железобетонные монолитные конструкции и работы в строительстве
|  | Всего по позиции |  |  |  | 10: 234727.18; 12: 115016.32 | [27 empty] | Всего по позиции
10 | ФСБЦ-04.1.02.05-0188 | Смеси бетонные тяжелого бетона (БСТ) на гранитном щебне, класс В20, F(1)150, W6 |  |  |  | м3 | 49 | 1 | 49 | 5466.32 | 1.21 | 6614.25 |  | 324098.25 | [19 empty] | Смеси бетонные тяжелого бетона (БСТ) на гранитном щебне, класс В20, F(1)150, W6
|  | Всего по позиции |  |  |  | 12: 324098.25 | [27 empty] | Всего по позиции
11 | ФСБЦ-08.4.03.03-0004 | Прокат арматурный для железобетонных конструкций, класс A500C, диаметр 12 мм |  |  |  | т | 2.2123 | 1 | 2.2123 |  |  | 49828.29 |  | 110233.33 | [19 empty] | Прокат арматурный для железобетонных конструкций, класс A500C, диаметр 12 мм
|  | Объем=(1241,6*0,89+142*7,47+30*1,55)/1000 | [32 empty] | Объем=(1241,6*0,89+142*7,47+30*1,55)/1000
|  | Всего по позиции |  |  |  | 12: 110233.33 | [27 empty] | Всего по позиции
12 | ФСБЦ-08.4.03.02-0002 | Сталь арматурная горячекатаная гладкая, класс A-I, диаметр 6-22 мм |  |  |  | т | 0.2544 | 1 | 0.2544 |  |  | 50506.04 |  | 12848.74 | [19 empty] | Сталь арматурная горячекатаная гладкая, класс A-I, диаметр 6-22 мм
|  | Объем=(318*0,80)/1000 | [32 empty] | Объем=(318*0,80)/1000
|  | Всего по позиции |  |  |  | 12: 12848.74 | [27 empty] | Всего по позиции
Анкерное изделие Мн1 (2 шт.) | [32 empty] | Анкерное изделие Мн1 (2 шт.)
13 | ГЭСН06-26-001-03 | Устройство вертикальных стержневых анкеров |  |  |  | 4: 100 шт; 5: 0.02; 6: 1; 7: 0.02 | [19 empty] | Устройство вертикальных стержневых анкеров
|  | Объем=2 / 100 | [32 empty] | Объем=2 / 100
| 421/пр_2020_прил.10_т.3_п.3_гр.4 | Производство работ осуществляется на территории действующего предприятия с наличием в зоне производства работ одного или нескольких из следующих факторов: - разветвленная сеть транспортных и инженерных коммуникаций; - стесненные условия для складирования материалов; - действующее технологическое оборудование; - движение технологического транспорта ОЗП=1,15; ЭМ=1,15 к расх.; ЗПМ=1,15; ТЗ=1,15; ТЗМ=1,15 | [33 empty] | Производство работ осуществляется на территории действующего предприятия с наличием в зоне производства работ одного или нескольких из следующих факторов: - разветвленная сеть транспортных и инженерных коммуникаций; - стесненные условия для складирования материалов; - действующее технологическое оборудование; - движение технологического транспорта ОЗП=1,15; ЭМ=1,15 к расх.; ЗПМ=1,15; ТЗ=1,15; ТЗМ=1,15
| 1 | ОТ(ЗТ) |  |  |  | 4: чел.-ч; 7: 0.23667; 12: 81.9 | [22 empty] | ОТ(ЗТ)
| 1-100-37 | Средний разряд работы 3,7 |  |  |  | чел.-ч | 10.29 | 1.15 | 0.23667 |  |  | 346.06 |  | 81.9 | [23 empty] | Средний разряд работы 3,7
| 2 | ЭМ |  |  |  | 12: 3.7 | [22 empty] | ЭМ
|  | ОТм(ЗТм) |  |  |  | 4: чел.-ч; 7: 0.00046; 12: 0.19 | [22 empty] | ОТм(ЗТм)
| 91.05.05-015 | Краны на автомобильном ходу, грузоподъемность 16 т |  |  |  | маш.-ч | 0.01 | 1.15 | 0.00023 |  |  | 1596.76 |  | 0.37 | [23 empty] | Краны на автомобильном ходу, грузоподъемность 16 т
| 4-100-060 | ОТм(Зтм) Средний разряд машинистов 6 |  |  |  | чел.-ч | 0.01 | 1.15 | 0.00023 |  |  | 481.01 |  | 0.11 | [24 empty] | ОТм(Зтм) Средний разряд машинистов 6
| 91.14.02-001 | Автомобили бортовые, грузоподъемность до 5 т |  |  |  | маш.-ч | 0.01 | 1.15 | 0.00023 |  |  | 605.98 |  | 0.14 | [23 empty] | Автомобили бортовые, грузоподъемность до 5 т
| 4-100-040 | ОТм(Зтм) Средний разряд машинистов 4 |  |  |  | чел.-ч | 0.01 | 1.15 | 0.00023 |  |  | 358.09 |  | 0.08 | [24 empty] | ОТм(Зтм) Средний разряд машинистов 4
| 91.17.04-233 | Аппараты сварочные для ручной дуговой сварки, сварочный ток до 350 А |  |  |  | маш.-ч | 3.48 | 1.15 | 0.08004 |  |  | 39.88 |  | 3.19 | [23 empty] | Аппараты сварочные для ручной дуговой сварки, сварочный ток до 350 А
| 4 | М |  |  |  | 12: 14.92 | [22 empty] | М
| 01.7.11.07-0227 | Электроды сварочные для сварки низколегированных и углеродистых сталей УОНИ 13/45, Э42А, диаметр 4-5 мм |  |  |  | кг | 4.61 |  | 0.0922 | 155.63 | 1.04 | 161.86 |  | 14.92 | [23 empty] | Электроды сварочные для сварки низколегированных и углеродистых сталей УОНИ 13/45, Э42А, диаметр 4-5 мм
П,Н | 08.4.03.03 | Сталь арматурная периодического профиля |  |  |  | 4: т; 5: 0; 7: 0 | [28 empty] | Сталь арматурная периодического профиля
|  | Итого прямые затраты |  |  |  | 12: 100.71 | [25 empty] | Итого прямые затраты
|  | ФОТ |  |  |  | 12: 82.09 | [26 empty] | ФОТ
| Пр/812-006.0-1 | НР Бетонные и железобетонные монолитные конструкции и работы в строительстве |  |  |  | 4: %; 5: 102; 7: 102; 12: 83.73 | [26 empty] | НР Бетонные и железобетонные монолитные конструкции и работы в строительстве
| Пр/774-006.0, Приказ № 774/пр от 11.12.2020 п.16 | СП Бетонные и железобетонные монолитные конструкции и работы в строительстве |  |  |  | 4: %; 5: 58; 6: 0.85; 7: 49.3; 12: 40.47 | [26 empty] | СП Бетонные и железобетонные монолитные конструкции и работы в строительстве
|  | Всего по позиции |  |  |  | 10: 11245.5; 12: 224.91 | [27 empty] | Всего по позиции
14 | ФСБЦ-08.3.04.02-0095 Шпилька Ш1 | Прокат стальной горячекатаный круглый, марки стали Ст3сп, Ст3пс, диаметр 14-50 мм |  |  |  | т | 0.0136 | 1 | 0.0136 | 66456.5 | 0.89 | 59146.29 |  | 804.39 | [19 empty] | Прокат стальной горячекатаный круглый, марки стали Ст3сп, Ст3пс, диаметр 14-50 мм
|  | Объем=(4*1,7*2)/1000 | [32 empty] | Объем=(4*1,7*2)/1000
|  | Всего по позиции |  |  |  | 12: 804.39 | [27 empty] | Всего по позиции
15 | ФСБЦ-08.3.05.02-0075 Пластина П1 | Прокат листовой горячекатаный, марки стали Ст3сп, Ст3пс, ширина 1200-3000 мм, толщина 25-60 мм |  |  |  | т | 0.0592 | 1 | 0.0592 | 78866.5 | 0.78 | 61515.87 |  | 3641.74 | [19 empty] | Прокат листовой горячекатаный, марки стали Ст3сп, Ст3пс, ширина 1200-3000 мм, толщина 25-60 мм
|  | Объем=(4*7,4*2)/1000 | [32 empty] | Объем=(4*7,4*2)/1000
|  | Всего по позиции |  |  |  | 12: 3641.74 | [27 empty] | Всего по позиции
16 | ФСБЦ-08.3.08.02-0058 | Уголок стальной горячекатаный равнополочный, марки стали Ст3сп, Ст3пс, ширина полок 35-56 мм, толщина полки 3-5 мм |  |  |  | т | 0.006 | 1 | 0.006 |  |  | 57457.69 |  | 344.75 | [19 empty] | Уголок стальной горячекатаный равнополочный, марки стали Ст3сп, Ст3пс, ширина полок 35-56 мм, толщина полки 3-5 мм
|  | Объем=(4*0,75*2)/1000 | [32 empty] | Объем=(4*0,75*2)/1000
|  | Всего по позиции |  |  |  | 12: 344.75 | [27 empty] | Всего по позиции
17 | ФСБЦ-08.3.08.02-0058 | Уголок стальной горячекатаный равнополочный, марки стали Ст3сп, Ст3пс, ширина полок 35-56 мм, толщина полки 3-5 мм |  |  |  | т | 0.00664 | 1 | 0.00664 |  |  | 57457.69 |  | 381.52 | [19 empty] | Уголок стальной горячекатаный равнополочный, марки стали Ст3сп, Ст3пс, ширина полок 35-56 мм, толщина полки 3-5 мм
|  | Объем=(4*0,83*2)/1000 | [32 empty] | Объем=(4*0,83*2)/1000
|  | Всего по позиции |  |  |  | 12: 381.52 | [27 empty] | Всего по позиции
18 | ФСБЦ-01.7.15.11-1010 | Шайбы стальные круглые, класс точности С, диаметр отверстия М20-24 |  |  |  | т | 0.000272 | 1 | 0.000272 | 213147.2 | 1.3 | 277091.36 |  | 75.37 | [19 empty] | Шайбы стальные круглые, класс точности С, диаметр отверстия М20-24
|  | Объем=(8*0,017*2)/1000 | [32 empty] | Объем=(8*0,017*2)/1000
|  | Всего по позиции |  |  |  | 12: 75.37 | [27 empty] | Всего по позиции
19 | ФСБЦ-01.7.15.05-0016 | Гайки стальные шестигранные, диаметр резьбы М20 (М22) |  |  |  | т | 0.001136 | 1 | 0.001136 | 131139.2 | 1.3 | 170480.96 |  | 193.67 | [19 empty] | Гайки стальные шестигранные, диаметр резьбы М20 (М22)
|  | Объем=(8*0,071*2)/1000 | [32 empty] | Объем=(8*0,071*2)/1000
|  | Всего по позиции |  |  |  | 12: 193.67 | [27 empty] | Всего по позиции
20 | ГЭСН08-01-003-07 | Гидроизоляция боковая обмазочная битумная в 2 слоя по выровненной поверхности бутовой кладки, кирпичу, бетону |  |  |  | 4: 100 м2; 5: 0.48; 6: 1; 7: 0.48 | [19 empty] | Гидроизоляция боковая обмазочная битумная в 2 слоя по выровненной поверхности бутовой кладки, кирпичу, бетону
|  | Объем=48 / 100 | [32 empty] | Объем=48 / 100
| 421/пр_2020_прил.10_т.3_п.3_гр.4 | Производство работ осуществляется на территории действующего предприятия с наличием в зоне производства работ одного или нескольких из следующих факторов: - разветвленная сеть транспортных и инженерных коммуникаций; - стесненные условия для складирования материалов; - действующее технологическое оборудование; - движение технологического транспорта ОЗП=1,15; ЭМ=1,15 к расх.; ЗПМ=1,15; ТЗ=1,15; ТЗМ=1,15 | [33 empty] | Производство работ осуществляется на территории действующего предприятия с наличием в зоне производства работ одного или нескольких из следующих факторов: - разветвленная сеть транспортных и инженерных коммуникаций; - стесненные условия для складирования материалов; - действующее технологическое оборудование; - движение технологического транспорта ОЗП=1,15; ЭМ=1,15 к расх.; ЗПМ=1,15; ТЗ=1,15; ТЗМ=1,15
| 1 | ОТ(ЗТ) |  |  |  | 4: чел.-ч; 7: 11.7024; 12: 4143.59 | [22 empty] | ОТ(ЗТ)
| 1-100-39 | Средний разряд работы 3,9 |  |  |  | чел.-ч | 21.2 | 1.15 | 11.7024 |  |  | 354.08 |  | 4143.59 | [23 empty] | Средний разряд работы 3,9
| 2 | ЭМ |  |  |  | 12: 219.66 | [22 empty] | ЭМ
|  | ОТм(ЗТм) |  |  |  | 4: чел.-ч; 7: 0.1104; 12: 39.53 | [22 empty] | ОТм(ЗТм)
| 91.08.04-021 | Котлы битумные передвижные электрические с центробежной мешалкой, объем загрузочной емкости 400 л |  |  |  | маш.-ч | 1.95 | 1.15 | 1.0764 | 95.25 | 1.49 | 141.92 |  | 152.76 | [23 empty] | Котлы битумные передвижные электрические с центробежной мешалкой, объем загрузочной емкости 400 л
| 91.14.02-001 | Автомобили бортовые, грузоподъемность до 5 т |  |  |  | маш.-ч | 0.2 | 1.15 | 0.1104 |  |  | 605.98 |  | 66.9 | [23 empty] | Автомобили бортовые, грузоподъемность до 5 т
| 4-100-040 | ОТм(Зтм) Средний разряд машинистов 4 |  |  |  | чел.-ч | 0.2 | 1.15 | 0.1104 |  |  | 358.09 |  | 39.53 | [24 empty] | ОТм(Зтм) Средний разряд машинистов 4
| 4 | М |  |  |  | 12: 827.89 | [22 empty] | М
| 01.3.01.03-0002 | Керосин для технических целей |  |  |  | т | 0.024 |  | 0.01152 | 62186.75 | 1.15 | 71514.76 |  | 823.85 | [23 empty] | Керосин для технических целей
| 01.7.20.08-0051 | Ветошь хлопчатобумажная цветная |  |  |  | кг | 0.1 |  | 0.048 | 56.11 | 1.5 | 84.17 |  | 4.04 | [23 empty] | Ветошь хлопчатобумажная цветная
Н | 01.2.01.02 | Битум |  |  |  | 4: т; 5: 0.016; 7: 0.00768 | [28 empty] | Битум
Н | 01.2.03.03 | Мастика |  |  |  | 4: т; 5: 0.24; 7: 0.1152 | [28 empty] | Мастика
|  | Итого прямые затраты |  |  |  | 12: 5230.67 | [25 empty] | Итого прямые затраты
|  | ФОТ |  |  |  | 12: 4183.12 | [26 empty] | ФОТ
| Пр/812-008.0-1 | НР Конструкции из кирпича и блоков |  |  |  | 4: %; 5: 110; 7: 110; 12: 4601.43 | [26 empty] | НР Конструкции из кирпича и блоков
| Пр/774-008.0, Приказ № 774/пр от 11.12.2020 п.16 | СП Конструкции из кирпича и блоков |  |  |  | 4: %; 5: 69; 6: 0.85; 7: 58.65; 12: 2453.4 | [26 empty] | СП Конструкции из кирпича и блоков
|  | Всего по позиции |  |  |  | 10: 25594.79; 12: 12285.5 | [27 empty] | Всего по позиции
21 | ФСБЦ-01.2.03.03-0122 | Мастика битумно-полимерная гидроизоляционная, кровельная, для строительных конструкций и устройства (ремонта) кровли, холодная, готовая к применению, диапазон температур от -20 до +40 °C, прочность сцепления с металлом/бетоном не менее 0,9/0,6 МПа, расход для гидроизоляции/устройства кровли 2,5-3,5/3,8-5,7 кг/м2 при толщине слоя покрытия 2 мм |  |  |  | кг | 115.2 | 1 | 115.2 | 154.29 | 1.89 | 291.61 |  | 33593.47 | [19 empty] | Мастика битумно-полимерная гидроизоляционная, кровельная, для строительных конструкций и устройства (ремонта) кровли, холодная, готовая к применению, диапазон температур от -20 до +40 °C, прочность сцепления с металлом/бетоном не менее 0,9/0,6 МПа, расход для гидроизоляции/устройства кровли 2,5-3,5/3,8-5,7 кг/м2 при толщине слоя покрытия 2 мм
|  | Объем=0,1152*1000 | [32 empty] | Объем=0,1152*1000
|  | Всего по позиции |  |  |  | 12: 33593.47 | [27 empty] | Всего по позиции
22 | ГЭСН01-02-061-01 | Засыпка вручную траншей, пазух котлованов и ям, группа грунтов: 1 |  |  |  | 4: 100 м3; 5: 0.2; 6: 1; 7: 0.2 | [19 empty] | Засыпка вручную траншей, пазух котлованов и ям, группа грунтов: 1
|  | Объем=20 / 100 | [32 empty] | Объем=20 / 100
| 421/пр_2020_прил.10_т.3_п.3_гр.4 | Производство работ осуществляется на территории действующего предприятия с наличием в зоне производства работ одного или нескольких из следующих факторов: - разветвленная сеть транспортных и инженерных коммуникаций; - стесненные условия для складирования материалов; - действующее технологическое оборудование; - движение технологического транспорта ОЗП=1,15; ЭМ=1,15 к расх.; ЗПМ=1,15; ТЗ=1,15; ТЗМ=1,15 | [33 empty] | Производство работ осуществляется на территории действующего предприятия с наличием в зоне производства работ одного или нескольких из следующих факторов: - разветвленная сеть транспортных и инженерных коммуникаций; - стесненные условия для складирования материалов; - действующее технологическое оборудование; - движение технологического транспорта ОЗП=1,15; ЭМ=1,15 к расх.; ЗПМ=1,15; ТЗ=1,15; ТЗМ=1,15
| 1 | ОТ(ЗТ) |  |  |  | 4: чел.-ч; 7: 20.355; 12: 5684.34 | [22 empty] | ОТ(ЗТ)
| 1-100-15 | Средний разряд работы 1,5 |  |  |  | чел.-ч | 88.5 | 1.15 | 20.355 |  |  | 279.26 |  | 5684.34 | [23 empty] | Средний разряд работы 1,5
|  | Итого прямые затраты |  |  |  | 12: 5684.34 | [25 empty] | Итого прямые затраты
|  | ФОТ |  |  |  | 12: 5684.34 | [26 empty] | ФОТ
| Пр/812-001.2-1 | НР Земляные работы, выполняемые ручным способом |  |  |  | 4: %; 5: 89; 7: 89; 12: 5059.06 | [26 empty] | НР Земляные работы, выполняемые ручным способом
| Пр/774-001.2, Приказ № 774/пр от 11.12.2020 п.16 | СП Земляные работы, выполняемые ручным способом |  |  |  | 4: %; 5: 40; 6: 0.85; 7: 34; 12: 1932.68 | [26 empty] | СП Земляные работы, выполняемые ручным способом
|  | Всего по позиции |  |  |  | 10: 63380.4; 12: 12676.08 | [27 empty] | Всего по позиции
|  | Итоги по разделу 1 Конструкции железобетонные. Фундаменты : | [41 empty] | Итоги по разделу 1 Конструкции железобетонные. Фундаменты :
|  | Всего прямые затраты (справочно) |  |  |  | 12: 812334.34 | [30 empty] | Всего прямые затраты (справочно)
|  | в том числе: | [42 empty] | в том числе:
|  | Оплата труда рабочих |  |  |  | 12: 86261.53 | [30 empty] | Оплата труда рабочих
|  | Эксплуатация машин |  |  |  | 12: 35894.73 | [30 empty] | Эксплуатация машин
|  | Оплата труда машинистов (Отм) |  |  |  | 12: 16140.53 | [30 empty] | Оплата труда машинистов (Отм)
|  | Материалы |  |  |  | 12: 8840.4 | [30 empty] | Материалы
|  | Перевозка |  |  |  | 12: 665197.15 | [30 empty] | Перевозка
|  | Строительные работы |  |  |  | 12: 967514.96 | [30 empty] | Строительные работы
|  | Строительные работы |  |  |  | 12: 302317.81 | [30 empty] | Строительные работы
|  | в том числе: | [42 empty] | в том числе:
|  | оплата труда |  |  |  | 12: 86261.53 | [30 empty] | оплата труда
|  | эксплуатация машин и механизмов |  |  |  | 12: 35894.73 | [30 empty] | эксплуатация машин и механизмов
|  | оплата труда машинистов (Отм) |  |  |  | 12: 16140.53 | [30 empty] | оплата труда машинистов (Отм)
|  | материалы |  |  |  | 12: 8840.4 | [30 empty] | материалы
|  | накладные расходы |  |  |  | 12: 104533.42 | [30 empty] | накладные расходы
|  | сметная прибыль |  |  |  | 12: 50647.2 | [30 empty] | сметная прибыль
|  | Перевозка |  |  |  | 12: 665197.15 | [30 empty] | Перевозка
|  | Всего ФОТ (справочно) |  |  |  | 12: 102402.06 | [30 empty] | Всего ФОТ (справочно)
|  | Всего накладные расходы (справочно) |  |  |  | 12: 104533.42 | [30 empty] | Всего накладные расходы (справочно)
|  | Всего сметная прибыль (справочно) |  |  |  | 12: 50647.2 | [30 empty] | Всего сметная прибыль (справочно)
|  | Всего по разделу 1 Конструкции железобетонные. Фундаменты |  |  |  | 12: 967514.96 | [31 empty] | Всего по разделу 1 Конструкции железобетонные. Фундаменты
|  | справочно: | [42 empty] | справочно:
|  | Затраты труда рабочих |  |  |  | 7: 283,273911 | [32 empty] | Затраты труда рабочих
|  | Затраты труда машинистов |  |  |  | 7: 36,144776 | [32 empty] | Затраты труда машинистов
Раздел 2. Тепломеханические решения | [31 empty] | Раздел 2. Тепломеханические решения
Монтаж автоматизированной блочно-модульной котельной "EKOTHERM V 15000" (13,75 МВт) | [32 empty] | Монтаж автоматизированной блочно-модульной котельной "EKOTHERM V 15000" (13,75 МВт)
23 | ГЭСНм37-01-013-10 | Монтаж машин и механизмов на открытой площадке, масса машин и механизмов: 8 т | [31 empty] | Монтаж машин и механизмов на открытой площадке, масса машин и механизмов: 8 т | bar: 4 to 7
| 421/пр_2020_прил.10_т.3_п.3_гр.4 | Производство работ осуществляется на территории действующего предприятия с наличием в зоне производства работ одного или нескольких из следующих факторов: - разветвленная сеть транспортных и инженерных коммуникаций; - стесненные условия для складирования материалов; - действующее технологическое оборудование; - движение технологического транспорта ОЗП=1,15; ЭМ=1,15 к расх.; ЗПМ=1,15; ТЗ=1,15; ТЗМ=1,15 | [33 empty] | Производство работ осуществляется на территории действующего предприятия с наличием в зоне производства работ одного или нескольких из следующих факторов: - разветвленная сеть транспортных и инженерных коммуникаций; - стесненные условия для складирования материалов; - действующее технологическое оборудование; - движение технологического транспорта ОЗП=1,15; ЭМ=1,15 к расх.; ЗПМ=1,15; ТЗ=1,15; ТЗМ=1,15
| ОП п.1.37.5 | При монтаже оборудования с установленными на нем площадками, лестницами, обвязкой и изоляцией ОЗП=1,25; ЭМ=1,25 к расх.; ЗПМ=1,25; ТЗ=1,25; ТЗМ=1,25 | [33 empty] | При монтаже оборудования с установленными на нем площадками, лестницами, обвязкой и изоляцией ОЗП=1,25; ЭМ=1,25 к расх.; ЗПМ=1,25; ТЗ=1,25; ТЗМ=1,25
| 1 | ОТ(ЗТ) |  |  |  | 4: чел.-ч; 7: 222.8125; 12: 77999.97 | [22 empty] | ОТ(ЗТ)
| 1-100-38 | Средний разряд работы 3,8 |  |  |  | чел.-ч | 155 | 1.4375 | 222.8125 |  |  | 350.07 |  | 77999.97 | [23 empty] | Средний разряд работы 3,8
| 2 | ЭМ |  |  |  | 12: 39393.18 | [22 empty] | ЭМ
|  | ОТм(ЗТм) |  |  |  | 4: чел.-ч; 7: 20.8438; 12: 10022.23 | [22 empty] | ОТм(ЗТм)
| 91.05.06-007 | Краны на гусеничном ходу, грузоподъемность 25 т |  |  |  | маш.-ч | 3.5 | 1.4375 | 5.0312 | 1703.3 | 1.3 | 2214.29 |  | 11140.65 | [23 empty] | Краны на гусеничном ходу, грузоподъемность 25 т
| 4-100-060 | ОТм(Зтм) Средний разряд машинистов 6 |  |  |  | чел.-ч | 3.5 | 1.4375 | 5.0312 |  |  | 481.01 |  | 2420.08 | [24 empty] | ОТм(Зтм) Средний разряд машинистов 6
| 91.05.08-007 | Краны на пневмоколесном ходу, грузоподъемность 30 т |  |  |  | маш.-ч | 7.5 | 1.4375 | 10.7812 | 1761.85 | 1.12 | 1973.27 |  | 21274.32 | [23 empty] | Краны на пневмоколесном ходу, грузоподъемность 30 т
| 4-100-070 | ОТм(Зтм) Средний разряд машинистов 7 |  |  |  | чел.-ч | 7.5 | 1.4375 | 10.7812 |  |  | 513.08 |  | 5531.64 | [24 empty] | ОТм(Зтм) Средний разряд машинистов 7
| 91.14.02-004 | Автомобили бортовые, грузоподъемность до 15 т |  |  |  | маш.-ч | 3.5 | 1.4375 | 5.0312 |  |  | 1284.31 |  | 6461.68 | [23 empty] | Автомобили бортовые, грузоподъемность до 15 т
| 4-100-050 | ОТм(Зтм) Средний разряд машинистов 5 |  |  |  | чел.-ч | 3.5 | 1.4375 | 5.0312 |  |  | 411.53 |  | 2070.51 | [24 empty] | ОТм(Зтм) Средний разряд машинистов 5
| 91.17.04-042 | Аппараты для газовой сварки и резки |  |  |  | маш.-ч | 0.87 | 1.4375 | 1.2506 | 4.35 | 1.16 | 5.05 |  | 6.32 | [23 empty] | Аппараты для газовой сварки и резки
| 91.17.04-233 | Аппараты сварочные для ручной дуговой сварки, сварочный ток до 350 А |  |  |  | маш.-ч | 8.9 | 1.4375 | 12.7937 |  |  | 39.88 |  | 510.21 | [23 empty] | Аппараты сварочные для ручной дуговой сварки, сварочный ток до 350 А
| 4 | М |  |  |  | 12: 8961.83 | [22 empty] | М
| 01.3.02.08-0001 | Кислород газообразный технический |  |  |  | 4: м3; 5: 5.9; 7: 5.9; 10: 84.32; 12: 497.49 | [23 empty] | Кислород газообразный технический
| 01.3.02.09-0022 | Пропан-бутан смесь техническая |  |  |  | кг | 3.5 |  | 3.5 | 41.38 | 1.38 | 57.1 |  | 199.85 | [23 empty] | Пропан-бутан смесь техническая
| 01.7.03.04-0001 | Электроэнергия |  |  |  | 4: кВт-ч; 5: 6.57; 7: 6.57; 10: 8.56; 12: 56.24 | [23 empty] | Электроэнергия
| 01.7.11.07-0230 | Электроды сварочные для сварки низколегированных и углеродистых сталей УОНИ 13/55, Э50А, диаметр 4-5 мм |  |  |  | кг | 7.8 |  | 7.8 | 148.86 | 1.04 | 154.81 |  | 1207.52 | [23 empty] | Электроды сварочные для сварки низколегированных и углеродистых сталей УОНИ 13/55, Э50А, диаметр 4-5 мм
| 08.1.02.11-0023 | Поковки простые строительные (скобы, закрепы, хомуты), масса до 1,6 кг |  |  |  | кг | 2.8 |  | 2.8 | 122.66 | 1.26 | 154.55 |  | 432.74 | [23 empty] | Поковки простые строительные (скобы, закрепы, хомуты), масса до 1,6 кг
| 25.1.01.04-0031 | Шпала из древесины хвойных пород, непропитанная, для железных дорог широкой колеи, тип I |  |  |  | шт | 2.8 |  | 2.8 | 1818.38 | 1.29 | 2345.71 |  | 6567.99 | [23 empty] | Шпала из древесины хвойных пород, непропитанная, для железных дорог широкой колеи, тип I
|  | Итого прямые затраты |  |  |  | 12: 136377.21 | [25 empty] | Итого прямые затраты
23.1 | 421/пр_2020_п.75_пп.а | Вспомогательные ненормируемые материальные ресурсы |  |  |  | 4: %; 5: 2; 7: 2; 12: 1085.22 | [33 empty] | Вспомогательные ненормируемые материальные ресурсы
|  | ФОТ |  |  |  | 12: 88022.2 | [26 empty] | ФОТ
| Пр/812-079.0-1 | НР Оборудование общего назначения |  |  |  | 4: %; 5: 92; 7: 92; 12: 80980.42 | [26 empty] | НР Оборудование общего назначения
| Пр/774-079.0 | СП Оборудование общего назначения |  |  |  | 4: %; 5: 49; 7: 49; 12: 43130.88 | [26 empty] | СП Оборудование общего назначения
|  | Всего по позиции |  |  |  | 10: 261573.73; 12: 261573.73 | [27 empty] | Всего по позиции
Монтаж мачты дымовых труб | [32 empty] | Монтаж мачты дымовых труб
24 | ГЭСН09-06-033-01 Мачта для дымовой трубы | Монтаж каркасов вытяжных, вентиляционных и дымовых труб высотой до 250 м |  |  |  | 4: т; 5: 5.5; 6: 1; 7: 5.5 | [19 empty] | Монтаж каркасов вытяжных, вентиляционных и дымовых труб высотой до 250 м
| 421/пр_2020_прил.10_т.3_п.3_гр.3 | Производство работ осуществляется на территории действующего предприятия с наличием в зоне производства работ одного или нескольких из следующих факторов: - разветвленная сеть транспортных и инженерных коммуникаций; - стесненные условия для складирования материалов; - действующее технологическое оборудование; - движение технологического транспорта ОЗП=1,15; ЭМ=1,15 к расх.; ЗПМ=1,15; ТЗ=1,15; ТЗМ=1,15 | [33 empty] | Производство работ осуществляется на территории действующего предприятия с наличием в зоне производства работ одного или нескольких из следующих факторов: - разветвленная сеть транспортных и инженерных коммуникаций; - стесненные условия для складирования материалов; - действующее технологическое оборудование; - движение технологического транспорта ОЗП=1,15; ЭМ=1,15 к расх.; ЗПМ=1,15; ТЗ=1,15; ТЗМ=1,15
| 1 | ОТ(ЗТ) |  |  |  | 4: чел.-ч; 7: 209.6105; 12: 77300.16 | [22 empty] | ОТ(ЗТ)
| 1-100-42 | Средний разряд работы 4,2 |  |  |  | чел.-ч | 33.14 | 1.15 | 209.6105 |  |  | 368.78 |  | 77300.16 | [23 empty] | Средний разряд работы 4,2
| 2 | ЭМ |  |  |  | 12: 7097.71 | [22 empty] | ЭМ
|  | ОТм(ЗТм) |  |  |  | 4: чел.-ч; 7: 5.1865; 12: 2113.8 | [22 empty] | ОТм(ЗТм)
| 91.05.05-015 | Краны на автомобильном ходу, грузоподъемность 16 т |  |  |  | маш.-ч | 0.33 | 1.15 | 2.0873 |  |  | 1596.76 |  | 3332.84 | [23 empty] | Краны на автомобильном ходу, грузоподъемность 16 т
| 4-100-060 | ОТм(Зтм) Средний разряд машинистов 6 |  |  |  | чел.-ч | 0.33 | 1.15 | 2.0873 |  |  | 481.01 |  | 1003.99 | [24 empty] | ОТм(Зтм) Средний разряд машинистов 6
| 91.14.02-001 | Автомобили бортовые, грузоподъемность до 5 т |  |  |  | маш.-ч | 0.49 | 1.15 | 3.0993 |  |  | 605.98 |  | 1878.08 | [23 empty] | Автомобили бортовые, грузоподъемность до 5 т
| 4-100-040 | ОТм(Зтм) Средний разряд машинистов 4 |  |  |  | чел.-ч | 0.49 | 1.15 | 3.0993 |  |  | 358.09 |  | 1109.81 | [24 empty] | ОТм(Зтм) Средний разряд машинистов 4
| 91.17.04-042 | Аппараты для газовой сварки и резки |  |  |  | маш.-ч | 2.32 | 1.15 | 14.674 | 4.35 | 1.16 | 5.05 |  | 74.1 | [23 empty] | Аппараты для газовой сварки и резки
| 91.17.04-171 | Аппараты сварочные для ручной дуговой сварки, сварочный ток до 500 А |  |  |  | маш.-ч | 3.2 | 1.15 | 20.24 |  |  | 89.56 |  | 1812.69 | [23 empty] | Аппараты сварочные для ручной дуговой сварки, сварочный ток до 500 А
| 4 | М |  |  |  | 12: 36766.24 | [22 empty] | М
| 01.3.02.08-0001 | Кислород газообразный технический |  |  |  | 4: м3; 5: 1.95; 7: 10.725; 10: 84.32; 12: 904.33 | [23 empty] | Кислород газообразный технический
| 01.3.02.09-0022 | Пропан-бутан смесь техническая |  |  |  | кг | 0.59 |  | 3.245 | 41.38 | 1.38 | 57.1 |  | 185.29 | [23 empty] | Пропан-бутан смесь техническая
| 01.7.03.04-0001 | Электроэнергия |  |  |  | 4: кВт-ч; 5: 2.019; 7: 11.1045; 10: 8.56; 12: 95.05 | [23 empty] | Электроэнергия
| 01.7.11.07-0036 | Электроды сварочные для сварки низколегированных и углеродистых сталей Э46, диаметр 4 мм |  |  |  | кг | 2.85 |  | 15.675 | 142.68 | 1.04 | 148.39 |  | 2326.01 | [23 empty] | Электроды сварочные для сварки низколегированных и углеродистых сталей Э46, диаметр 4 мм
| 01.7.15.03-0042 | Болты с гайками и шайбами строительные |  |  |  | кг | 4.51 |  | 24.805 | 174.93 | 1.19 | 208.17 |  | 5163.66 | [23 empty] | Болты с гайками и шайбами строительные
| 01.7.15.06-0111 | Гвозди строительные |  |  |  | т | 1e-05 |  | 5.5e-05 | 70296.2 | 1.3 | 91385.06 |  | 5.03 | [23 empty] | Гвозди строительные
| 01.7.20.08-0071 | Канат пеньковый тросовой свивки, пропитанный, диаметр 26 мм |  |  |  | т | 0.0001 |  | 0.00055 | 231787.35 | 1.5 | 347681.03 |  | 191.22 | [23 empty] | Канат пеньковый тросовой свивки, пропитанный, диаметр 26 мм
| 07.2.07.12-0011 | Металлоконструкции зданий и сооружений с преобладанием гнутых профилей и круглых труб |  |  |  | т | 0.035 |  | 0.1925 | 105278.81 | 1.26 | 132651.3 |  | 25535.38 | [23 empty] | Металлоконструкции зданий и сооружений с преобладанием гнутых профилей и круглых труб
| 08.2.02.11-0007 | Канат двойной свивки ТК, конструкции 6х19(1+6+12)+1 о.с., марка В, из оцинкованной по группе Ж проволоки, маркировочная группа 1570-1770 Н/мм2, диаметр 5,5 мм |  |  |  | 10 м | 0.0187 |  | 0.10285 | 307.84 | 1.01 | 310.92 |  | 31.98 | [23 empty] | Канат двойной свивки ТК, конструкции 6х19(1+6+12)+1 о.с., марка В, из оцинкованной по группе Ж проволоки, маркировочная группа 1570-1770 Н/мм2, диаметр 5,5 мм
| 08.3.03.06-0002 | Проволока горячекатаная в мотках, диаметр 6,3-6,5 мм |  |  |  | т | 3e-05 |  | 0.000165 | 60258.2 | 1.01 | 60860.78 |  | 10.04 | [23 empty] | Проволока горячекатаная в мотках, диаметр 6,3-6,5 мм
| 08.3.11.01-1106 | Швеллеры стальные горячекатаные, марки стали Ст3пс, Ст3сп, № 40У, № 40П |  |  |  | т | 0.00194 |  | 0.01067 | 136760 | 1.09 | 149068.4 |  | 1590.56 | [23 empty] | Швеллеры стальные горячекатаные, марки стали Ст3пс, Ст3сп, № 40У, № 40П
| 11.1.03.01-0061 | Бруски обрезные хвойных пород (ель, сосна), естественной влажности, длина 2-6,5 м, ширина 20-90 мм, толщина 20-90 мм, сорт I |  |  |  | м3 | 0.00103 |  | 0.005665 | 16496.03 | 1.02 | 16825.95 |  | 95.32 | [23 empty] | Бруски обрезные хвойных пород (ель, сосна), естественной влажности, длина 2-6,5 м, ширина 20-90 мм, толщина 20-90 мм, сорт I
| 14.4.01.01-0003 | Грунтовка ГФ-021 |  |  |  | 4: т; 5: 0.00031; 7: 0.001705; 10: 88132.12; 12: 150.27 | [23 empty] | Грунтовка ГФ-021
| 14.5.09.07-0030 | Растворитель Р-4 |  |  |  | 4: т; 5: 0.0006; 7: 0.0033; 10: 146090.89; 12: 482.1 | [23 empty] | Растворитель Р-4
Н | 07.4.01.04 | Конструкции стальные |  |  |  | 4: т; 5: 1; 7: 5.5 | [28 empty] | Конструкции стальные
|  | Итого прямые затраты |  |  |  | 12: 123277.91 | [25 empty] | Итого прямые затраты
|  | ФОТ |  |  |  | 12: 79413.96 | [26 empty] | ФОТ
| Пр/812-009.0-1 | НР Строительные металлические конструкции |  |  |  | 4: %; 5: 93; 7: 93; 12: 73854.98 | [26 empty] | НР Строительные металлические конструкции
| Пр/774-009.0, Приказ № 774/пр от 11.12.2020 п.16 | СП Строительные металлические конструкции |  |  |  | 4: %; 5: 62; 6: 0.85; 7: 52.7; 12: 41851.16 | [26 empty] | СП Строительные металлические конструкции
|  | Всего по позиции |  |  |  | 10: 43451.65; 12: 238984.05 | [27 empty] | Всего по позиции
Монтаж газохода одного котла | [32 empty] | Монтаж газохода одного котла
25 | ГЭСН20-01-001-19 | Прокладка воздуховодов из листовой оцинкованной стали и алюминия класса Н (нормальные) толщиной: 1,0 мм, диаметром свыше 1000 до 1250 мм |  |  |  | 4: 100 м2; 5: 0.11304; 6: 1; 7: 0.11304 | [19 empty] | Прокладка воздуховодов из листовой оцинкованной стали и алюминия класса Н (нормальные) толщиной: 1,0 мм, диаметром свыше 1000 до 1250 мм
|  | Объем=(3*1,2*3,14) / 100 | [32 empty] | Объем=(3*1,2*3,14) / 100
| 421/пр_2020_прил.10_т.3_п.3_гр.3 | Производство работ осуществляется на территории действующего предприятия с наличием в зоне производства работ одного или нескольких из следующих факторов: - разветвленная сеть транспортных и инженерных коммуникаций; - стесненные условия для складирования материалов; - действующее технологическое оборудование; - движение технологического транспорта ОЗП=1,15; ЭМ=1,15 к расх.; ЗПМ=1,15; ТЗ=1,15; ТЗМ=1,15 | [33 empty] | Производство работ осуществляется на территории действующего предприятия с наличием в зоне производства работ одного или нескольких из следующих факторов: - разветвленная сеть транспортных и инженерных коммуникаций; - стесненные условия для складирования материалов; - действующее технологическое оборудование; - движение технологического транспорта ОЗП=1,15; ЭМ=1,15 к расх.; ЗПМ=1,15; ТЗ=1,15; ТЗМ=1,15
| Прил.20.1 п.3.3 | Прокладка воздуховодов класса Н и П из коррозионностойкой стали ОЗП=1,115; ТЗ=1,115 | [33 empty] | Прокладка воздуховодов класса Н и П из коррозионностойкой стали ОЗП=1,115; ТЗ=1,115
| 1 | ОТ(ЗТ) |  |  |  | 4: чел.-ч; 7: 9.8998; 12: 3227.53 | [22 empty] | ОТ(ЗТ)
| 1-100-32 | Средний разряд работы 3,2 |  |  |  | чел.-ч | 68.3 | 1.2822 | 9.8998 |  |  | 326.02 |  | 3227.53 | [23 empty] | Средний разряд работы 3,2
| 2 | ЭМ |  |  |  | 12: 94.25 | [22 empty] | ЭМ
|  | ОТм(ЗТм) |  |  |  | 4: чел.-ч; 7: 0.083197; 12: 33.95 | [22 empty] | ОТм(ЗТм)
| 91.05.05-015 | Краны на автомобильном ходу, грузоподъемность 16 т |  |  |  | маш.-ч | 0.26 | 1.15 | 0.033799 |  |  | 1596.76 |  | 53.97 | [23 empty] | Краны на автомобильном ходу, грузоподъемность 16 т
| 4-100-060 | ОТм(Зтм) Средний разряд машинистов 6 |  |  |  | чел.-ч | 0.26 | 1.15 | 0.033799 |  |  | 481.01 |  | 16.26 | [24 empty] | ОТм(Зтм) Средний разряд машинистов 6
| 91.06.03-047 | Лебедки ручные и рычажные тяговым усилием 31,39 кН (3,2 т) |  |  |  | маш.-ч | 10.05 | 1.15 | 1.3065 | 2.36 | 1.37 | 3.23 |  | 4.22 | [23 empty] | Лебедки ручные и рычажные тяговым усилием 31,39 кН (3,2 т)
| 91.06.03-055 | Лебедки электрические тяговым усилием 19,62 кН (2 т) |  |  |  | маш.-ч | 0.13 | 1.15 | 0.0169 | 11.45 | 1.37 | 15.69 |  | 0.27 | [23 empty] | Лебедки электрические тяговым усилием 19,62 кН (2 т)
| 91.14.02-001 | Автомобили бортовые, грузоподъемность до 5 т |  |  |  | маш.-ч | 0.38 | 1.15 | 0.049398 |  |  | 605.98 |  | 29.93 | [23 empty] | Автомобили бортовые, грузоподъемность до 5 т
| 4-100-040 | ОТм(Зтм) Средний разряд машинистов 4 |  |  |  | чел.-ч | 0.38 | 1.15 | 0.049398 |  |  | 358.09 |  | 17.69 | [24 empty] | ОТм(Зтм) Средний разряд машинистов 4
| 91.17.04-233 | Аппараты сварочные для ручной дуговой сварки, сварочный ток до 350 А |  |  |  | маш.-ч | 1.13 | 1.15 | 0.1469 |  |  | 39.88 |  | 5.86 | [23 empty] | Аппараты сварочные для ручной дуговой сварки, сварочный ток до 350 А
| 4 | М |  |  |  | 12: 549.11 | [22 empty] | М
| 01.1.01.09-0026 | Шнур асбестовый общего назначения ШАОН, диаметр 8-10 мм |  |  |  | т | 0.0011 |  | 0.0001243 | 286707.85 | 1.31 | 375587.28 |  | 46.69 | [23 empty] | Шнур асбестовый общего назначения ШАОН, диаметр 8-10 мм
| 01.7.11.07-0227 | Электроды сварочные для сварки низколегированных и углеродистых сталей УОНИ 13/45, Э42А, диаметр 4-5 мм |  |  |  | кг | 0.33 |  | 0.037303 | 155.63 | 1.04 | 161.86 |  | 6.04 | [23 empty] | Электроды сварочные для сварки низколегированных и углеродистых сталей УОНИ 13/45, Э42А, диаметр 4-5 мм
| 01.7.15.03-0042 | Болты с гайками и шайбами строительные |  |  |  | кг | 9.8 |  | 1.1078 | 174.93 | 1.19 | 208.17 |  | 230.61 | [23 empty] | Болты с гайками и шайбами строительные
| 01.7.19.04-0031 | Прокладки резиновые (пластина техническая прессованная) |  |  |  | кг | 9.91 |  | 1.1202 | 138.5 | 1.59 | 220.22 |  | 246.7 | [23 empty] | Прокладки резиновые (пластина техническая прессованная)
| 14.5.04.03-0002 | Мастика герметизирующая нетвердеющая из синтетического каучука для заполнения и герметизации швов стеклянного ограждения теплиц |  |  |  | т | 0.0017 |  | 0.0001922 | 56057.93 | 1.77 | 99222.54 |  | 19.07 | [23 empty] | Мастика герметизирующая нетвердеющая из синтетического каучука для заполнения и герметизации швов стеклянного ограждения теплиц
П,Н | 08.1.02.17 | Сетки в рамках |  |  |  | 4: м2; 5: 0; 7: 0 | [28 empty] | Сетки в рамках
Н | 19.1.01.02 | Воздуховоды металлические |  |  |  | 4: м2; 5: 100; 7: 11.304 | [28 empty] | Воздуховоды металлические
П,Н | 19.1.01.11 | Заглушки питометражных лючков |  |  |  | 4: шт; 5: 0; 7: 0 | [28 empty] | Заглушки питометражных лючков
П,Н | 19.1.01.11 | Крепления |  |  |  | 4: кг; 5: 0; 7: 0 | [28 empty] | Крепления
П,Н | 19.3.01.01 | Дроссель-клапаны в патрубке |  |  |  | 4: шт; 5: 0; 7: 0 | [28 empty] | Дроссель-клапаны в патрубке
|  | Итого прямые затраты |  |  |  | 12: 3904.84 | [25 empty] | Итого прямые затраты
|  | ФОТ |  |  |  | 12: 3261.48 | [26 empty] | ФОТ
| Пр/812-016.0-1 | НР Сантехнические работы - внутренние (трубопроводы, водопровод, канализация, отопление, газоснабжение, вентиляция и кондиционирование воздуха) |  |  |  | 4: %; 5: 121; 7: 121; 12: 3946.39 | [26 empty] | НР Сантехнические работы - внутренние (трубопроводы, водопровод, канализация, отопление, газоснабжение, вентиляция и кондиционирование воздуха)
| Пр/774-016.0, Приказ № 774/пр от 11.12.2020 п.16 | СП Сантехнические работы - внутренние (трубопроводы, водопровод, канализация, отопление, газоснабжение, вентиляция и кондиционирование воздуха) |  |  |  | 4: %; 5: 72; 6: 0.85; 7: 61.2; 12: 1996.03 | [26 empty] | СП Сантехнические работы - внутренние (трубопроводы, водопровод, канализация, отопление, газоснабжение, вентиляция и кондиционирование воздуха)
|  | Всего по позиции |  |  |  | 10: 87113.06; 12: 9847.26 | [27 empty] | Всего по позиции
26 | ГЭСН20-01-001-19 | Прокладка воздуховодов из листовой оцинкованной стали и алюминия класса Н (нормальные) толщиной: 1,0 мм, диаметром свыше 1000 до 1250 мм |  |  |  | 4: 100 м2; 5: 0.07536; 6: 1; 7: 0.07536 | [19 empty] | Прокладка воздуховодов из листовой оцинкованной стали и алюминия класса Н (нормальные) толщиной: 1,0 мм, диаметром свыше 1000 до 1250 мм
|  | Объем=(2*1,2*3,14) / 100 | [32 empty] | Объем=(2*1,2*3,14) / 100
| 421/пр_2020_прил.10_т.3_п.3_гр.3 | Производство работ осуществляется на территории действующего предприятия с наличием в зоне производства работ одного или нескольких из следующих факторов: - разветвленная сеть транспортных и инженерных коммуникаций; - стесненные условия для складирования материалов; - действующее технологическое оборудование; - движение технологического транспорта ОЗП=1,15; ЭМ=1,15 к расх.; ЗПМ=1,15; ТЗ=1,15; ТЗМ=1,15 | [33 empty] | Производство работ осуществляется на территории действующего предприятия с наличием в зоне производства работ одного или нескольких из следующих факторов: - разветвленная сеть транспортных и инженерных коммуникаций; - стесненные условия для складирования материалов; - действующее технологическое оборудование; - движение технологического транспорта ОЗП=1,15; ЭМ=1,15 к расх.; ЗПМ=1,15; ТЗ=1,15; ТЗМ=1,15
| Прил.20.1 п.3.3 | Прокладка воздуховодов класса Н и П из коррозионностойкой стали ОЗП=1,115; ТЗ=1,115 | [33 empty] | Прокладка воздуховодов класса Н и П из коррозионностойкой стали ОЗП=1,115; ТЗ=1,115
| Прил.20.1 п.3.1 | Прокладка воздуховодов на высоте от пола, м: св. 3 до 5 ОЗП=1,06; ТЗ=1,06 | [33 empty] | Прокладка воздуховодов на высоте от пола, м: св. 3 до 5 ОЗП=1,06; ТЗ=1,06
| 1 | ОТ(ЗТ) |  |  |  | 4: чел.-ч; 7: 6.9958; 12: 2280.79 | [22 empty] | ОТ(ЗТ)
| 1-100-32 | Средний разряд работы 3,2 |  |  |  | чел.-ч | 68.3 | 1.3592 | 6.9958 |  |  | 326.02 |  | 2280.79 | [23 empty] | Средний разряд работы 3,2
| 2 | ЭМ |  |  |  | 12: 62.84 | [22 empty] | ЭМ
|  | ОТм(ЗТм) |  |  |  | 4: чел.-ч; 7: 0.055465; 12: 22.63 | [22 empty] | ОТм(ЗТм)
| 91.05.05-015 | Краны на автомобильном ходу, грузоподъемность 16 т |  |  |  | маш.-ч | 0.26 | 1.15 | 0.022533 |  |  | 1596.76 |  | 35.98 | [23 empty] | Краны на автомобильном ходу, грузоподъемность 16 т
| 4-100-060 | ОТм(Зтм) Средний разряд машинистов 6 |  |  |  | чел.-ч | 0.26 | 1.15 | 0.022533 |  |  | 481.01 |  | 10.84 | [24 empty] | ОТм(Зтм) Средний разряд машинистов 6
| 91.06.03-047 | Лебедки ручные и рычажные тяговым усилием 31,39 кН (3,2 т) |  |  |  | маш.-ч | 10.05 | 1.15 | 0.87097 | 2.36 | 1.37 | 3.23 |  | 2.81 | [23 empty] | Лебедки ручные и рычажные тяговым усилием 31,39 кН (3,2 т)
| 91.06.03-055 | Лебедки электрические тяговым усилием 19,62 кН (2 т) |  |  |  | маш.-ч | 0.13 | 1.15 | 0.011266 | 11.45 | 1.37 | 15.69 |  | 0.18 | [23 empty] | Лебедки электрические тяговым усилием 19,62 кН (2 т)
| 91.14.02-001 | Автомобили бортовые, грузоподъемность до 5 т |  |  |  | маш.-ч | 0.38 | 1.15 | 0.032932 |  |  | 605.98 |  | 19.96 | [23 empty] | Автомобили бортовые, грузоподъемность до 5 т
| 4-100-040 | ОТм(Зтм) Средний разряд машинистов 4 |  |  |  | чел.-ч | 0.38 | 1.15 | 0.032932 |  |  | 358.09 |  | 11.79 | [24 empty] | ОТм(Зтм) Средний разряд машинистов 4
| 91.17.04-233 | Аппараты сварочные для ручной дуговой сварки, сварочный ток до 350 А |  |  |  | маш.-ч | 1.13 | 1.15 | 0.09793 |  |  | 39.88 |  | 3.91 | [23 empty] | Аппараты сварочные для ручной дуговой сварки, сварочный ток до 350 А
| 4 | М |  |  |  | 12: 366.08 | [22 empty] | М
| 01.1.01.09-0026 | Шнур асбестовый общего назначения ШАОН, диаметр 8-10 мм |  |  |  | т | 0.0011 |  | 8.29e-05 | 286707.85 | 1.31 | 375587.28 |  | 31.14 | [23 empty] | Шнур асбестовый общего назначения ШАОН, диаметр 8-10 мм
| 01.7.11.07-0227 | Электроды сварочные для сварки низколегированных и углеродистых сталей УОНИ 13/45, Э42А, диаметр 4-5 мм |  |  |  | кг | 0.33 |  | 0.024869 | 155.63 | 1.04 | 161.86 |  | 4.03 | [23 empty] | Электроды сварочные для сварки низколегированных и углеродистых сталей УОНИ 13/45, Э42А, диаметр 4-5 мм
| 01.7.15.03-0042 | Болты с гайками и шайбами строительные |  |  |  | кг | 9.8 |  | 0.73853 | 174.93 | 1.19 | 208.17 |  | 153.74 | [23 empty] | Болты с гайками и шайбами строительные
| 01.7.19.04-0031 | Прокладки резиновые (пластина техническая прессованная) |  |  |  | кг | 9.91 |  | 0.74682 | 138.5 | 1.59 | 220.22 |  | 164.46 | [23 empty] | Прокладки резиновые (пластина техническая прессованная)
| 14.5.04.03-0002 | Мастика герметизирующая нетвердеющая из синтетического каучука для заполнения и герметизации швов стеклянного ограждения теплиц |  |  |  | т | 0.0017 |  | 0.0001281 | 56057.93 | 1.77 | 99222.54 |  | 12.71 | [23 empty] | Мастика герметизирующая нетвердеющая из синтетического каучука для заполнения и герметизации швов стеклянного ограждения теплиц
П,Н | 08.1.02.17 | Сетки в рамках |  |  |  | 4: м2; 5: 0; 7: 0 | [28 empty] | Сетки в рамках
Н | 19.1.01.02 | Воздуховоды металлические |  |  |  | 4: м2; 5: 100; 7: 7.536 | [28 empty] | Воздуховоды металлические
П,Н | 19.1.01.11 | Заглушки питометражных лючков |  |  |  | 4: шт; 5: 0; 7: 0 | [28 empty] | Заглушки питометражных лючков
П,Н | 19.1.01.11 | Крепления |  |  |  | 4: кг; 5: 0; 7: 0 | [28 empty] | Крепления
П,Н | 19.3.01.01 | Дроссель-клапаны в патрубке |  |  |  | 4: шт; 5: 0; 7: 0 | [28 empty] | Дроссель-клапаны в патрубке
|  | Итого прямые затраты |  |  |  | 12: 2732.34 | [25 empty] | Итого прямые затраты
|  | ФОТ |  |  |  | 12: 2303.42 | [26 empty] | ФОТ
| Пр/812-016.0-1 | НР Сантехнические работы - внутренние (трубопроводы, водопровод, канализация, отопление, газоснабжение, вентиляция и кондиционирование воздуха) |  |  |  | 4: %; 5: 121; 7: 121; 12: 2787.14 | [26 empty] | НР Сантехнические работы - внутренние (трубопроводы, водопровод, канализация, отопление, газоснабжение, вентиляция и кондиционирование воздуха)
| Пр/774-016.0, Приказ № 774/пр от 11.12.2020 п.16 | СП Сантехнические работы - внутренние (трубопроводы, водопровод, канализация, отопление, газоснабжение, вентиляция и кондиционирование воздуха) |  |  |  | 4: %; 5: 72; 6: 0.85; 7: 61.2; 12: 1409.69 | [26 empty] | СП Сантехнические работы - внутренние (трубопроводы, водопровод, канализация, отопление, газоснабжение, вентиляция и кондиционирование воздуха)
|  | Всего по позиции |  |  |  | 10: 91947.58; 12: 6929.17 | [27 empty] | Всего по позиции
27 | ГЭСН20-01-001-19 | Прокладка воздуховодов из листовой оцинкованной стали и алюминия класса Н (нормальные) толщиной: 1,0 мм, диаметром свыше 1000 до 1250 мм |  |  |  | 4: 100 м2; 5: 0.11304; 6: 1; 7: 0.11304 | [19 empty] | Прокладка воздуховодов из листовой оцинкованной стали и алюминия класса Н (нормальные) толщиной: 1,0 мм, диаметром свыше 1000 до 1250 мм
|  | Объем=(3*1,2*3,14) / 100 | [32 empty] | Объем=(3*1,2*3,14) / 100
| 421/пр_2020_прил.10_т.3_п.3_гр.3 | Производство работ осуществляется на территории действующего предприятия с наличием в зоне производства работ одного или нескольких из следующих факторов: - разветвленная сеть транспортных и инженерных коммуникаций; - стесненные условия для складирования материалов; - действующее технологическое оборудование; - движение технологического транспорта ОЗП=1,15; ЭМ=1,15 к расх.; ЗПМ=1,15; ТЗ=1,15; ТЗМ=1,15 | [33 empty] | Производство работ осуществляется на территории действующего предприятия с наличием в зоне производства работ одного или нескольких из следующих факторов: - разветвленная сеть транспортных и инженерных коммуникаций; - стесненные условия для складирования материалов; - действующее технологическое оборудование; - движение технологического транспорта ОЗП=1,15; ЭМ=1,15 к расх.; ЗПМ=1,15; ТЗ=1,15; ТЗМ=1,15
| Прил.20.1 п.3.3 | Прокладка воздуховодов класса Н и П из коррозионностойкой стали ОЗП=1,115; ТЗ=1,115 | [33 empty] | Прокладка воздуховодов класса Н и П из коррозионностойкой стали ОЗП=1,115; ТЗ=1,115
| Прил.20.1 п.3.1 | Прокладка воздуховодов на высоте от пола, м: св. 5 до 8 ОЗП=1,16; ТЗ=1,16 | [33 empty] | Прокладка воздуховодов на высоте от пола, м: св. 5 до 8 ОЗП=1,16; ТЗ=1,16
| 1 | ОТ(ЗТ) |  |  |  | 4: чел.-ч; 7: 11.4837; 12: 3743.93 | [22 empty] | ОТ(ЗТ)
| 1-100-32 | Средний разряд работы 3,2 |  |  |  | чел.-ч | 68.3 | 1.4874 | 11.4837 |  |  | 326.02 |  | 3743.93 | [23 empty] | Средний разряд работы 3,2
| 2 | ЭМ |  |  |  | 12: 94.25 | [22 empty] | ЭМ
|  | ОТм(ЗТм) |  |  |  | 4: чел.-ч; 7: 0.083197; 12: 33.95 | [22 empty] | ОТм(ЗТм)
| 91.05.05-015 | Краны на автомобильном ходу, грузоподъемность 16 т |  |  |  | маш.-ч | 0.26 | 1.15 | 0.033799 |  |  | 1596.76 |  | 53.97 | [23 empty] | Краны на автомобильном ходу, грузоподъемность 16 т
| 4-100-060 | ОТм(Зтм) Средний разряд машинистов 6 |  |  |  | чел.-ч | 0.26 | 1.15 | 0.033799 |  |  | 481.01 |  | 16.26 | [24 empty] | ОТм(Зтм) Средний разряд машинистов 6
| 91.06.03-047 | Лебедки ручные и рычажные тяговым усилием 31,39 кН (3,2 т) |  |  |  | маш.-ч | 10.05 | 1.15 | 1.3065 | 2.36 | 1.37 | 3.23 |  | 4.22 | [23 empty] | Лебедки ручные и рычажные тяговым усилием 31,39 кН (3,2 т)
| 91.06.03-055 | Лебедки электрические тяговым усилием 19,62 кН (2 т) |  |  |  | маш.-ч | 0.13 | 1.15 | 0.0169 | 11.45 | 1.37 | 15.69 |  | 0.27 | [23 empty] | Лебедки электрические тяговым усилием 19,62 кН (2 т)
| 91.14.02-001 | Автомобили бортовые, грузоподъемность до 5 т |  |  |  | маш.-ч | 0.38 | 1.15 | 0.049398 |  |  | 605.98 |  | 29.93 | [23 empty] | Автомобили бортовые, грузоподъемность до 5 т
| 4-100-040 | ОТм(Зтм) Средний разряд машинистов 4 |  |  |  | чел.-ч | 0.38 | 1.15 | 0.049398 |  |  | 358.09 |  | 17.69 | [24 empty] | ОТм(Зтм) Средний разряд машинистов 4
| 91.17.04-233 | Аппараты сварочные для ручной дуговой сварки, сварочный ток до 350 А |  |  |  | маш.-ч | 1.13 | 1.15 | 0.1469 |  |  | 39.88 |  | 5.86 | [23 empty] | Аппараты сварочные для ручной дуговой сварки, сварочный ток до 350 А
| 4 | М |  |  |  | 12: 549.11 | [22 empty] | М
| 01.1.01.09-0026 | Шнур асбестовый общего назначения ШАОН, диаметр 8-10 мм |  |  |  | т | 0.0011 |  | 0.0001243 | 286707.85 | 1.31 | 375587.28 |  | 46.69 | [23 empty] | Шнур асбестовый общего назначения ШАОН, диаметр 8-10 мм
| 01.7.11.07-0227 | Электроды сварочные для сварки низколегированных и углеродистых сталей УОНИ 13/45, Э42А, диаметр 4-5 мм |  |  |  | кг | 0.33 |  | 0.037303 | 155.63 | 1.04 | 161.86 |  | 6.04 | [23 empty] | Электроды сварочные для сварки низколегированных и углеродистых сталей УОНИ 13/45, Э42А, диаметр 4-5 мм
| 01.7.15.03-0042 | Болты с гайками и шайбами строительные |  |  |  | кг | 9.8 |  | 1.1078 | 174.93 | 1.19 | 208.17 |  | 230.61 | [23 empty] | Болты с гайками и шайбами строительные
| 01.7.19.04-0031 | Прокладки резиновые (пластина техническая прессованная) |  |  |  | кг | 9.91 |  | 1.1202 | 138.5 | 1.59 | 220.22 |  | 246.7 | [23 empty] | Прокладки резиновые (пластина техническая прессованная)
| 14.5.04.03-0002 | Мастика герметизирующая нетвердеющая из синтетического каучука для заполнения и герметизации швов стеклянного ограждения теплиц |  |  |  | т | 0.0017 |  | 0.0001922 | 56057.93 | 1.77 | 99222.54 |  | 19.07 | [23 empty] | Мастика герметизирующая нетвердеющая из синтетического каучука для заполнения и герметизации швов стеклянного ограждения теплиц
П,Н | 08.1.02.17 | Сетки в рамках |  |  |  | 4: м2; 5: 0; 7: 0 | [28 empty] | Сетки в рамках
Н | 19.1.01.02 | Воздуховоды металлические |  |  |  | 4: м2; 5: 100; 7: 11.304 | [28 empty] | Воздуховоды металлические
П,Н | 19.1.01.11 | Заглушки питометражных лючков |  |  |  | 4: шт; 5: 0; 7: 0 | [28 empty] | Заглушки питометражных лючков
П,Н | 19.1.01.11 | Крепления |  |  |  | 4: кг; 5: 0; 7: 0 | [28 empty] | Крепления
П,Н | 19.3.01.01 | Дроссель-клапаны в патрубке |  |  |  | 4: шт; 5: 0; 7: 0 | [28 empty] | Дроссель-клапаны в патрубке
|  | Итого прямые затраты |  |  |  | 12: 4421.24 | [25 empty] | Итого прямые затраты
|  | ФОТ |  |  |  | 12: 3777.88 | [26 empty] | ФОТ
| Пр/812-016.0-1 | НР Сантехнические работы - внутренние (трубопроводы, водопровод, канализация, отопление, газоснабжение, вентиляция и кондиционирование воздуха) |  |  |  | 4: %; 5: 121; 7: 121; 12: 4571.23 | [26 empty] | НР Сантехнические работы - внутренние (трубопроводы, водопровод, канализация, отопление, газоснабжение, вентиляция и кондиционирование воздуха)
| Пр/774-016.0, Приказ № 774/пр от 11.12.2020 п.16 | СП Сантехнические работы - внутренние (трубопроводы, водопровод, канализация, отопление, газоснабжение, вентиляция и кондиционирование воздуха) |  |  |  | 4: %; 5: 72; 6: 0.85; 7: 61.2; 12: 2312.06 | [26 empty] | СП Сантехнические работы - внутренние (трубопроводы, водопровод, канализация, отопление, газоснабжение, вентиляция и кондиционирование воздуха)
|  | Всего по позиции |  |  |  | 10: 100004.69; 12: 11304.53 | [27 empty] | Всего по позиции
Газоходы материалы | [32 empty] | Газоходы материалы
28 | ТЦ_59.1.07.02_61_6166079479_28.05.2025_02_1 | Тройник утепленный 90 Ф1100х1200 (304/1,0/430/1,0) |  |  |  | шт | 1 | 1 | 1 |  |  | 122425.02 |  | 122425.02 | [19 empty] | Тройник утепленный 90 Ф1100х1200 (304/1,0/430/1,0)
|  | Цена=146910,02/1,2 | [46 empty] | Цена=146910,02/1,2
|  | Всего по позиции |  |  |  | 12: 122425.02 | [27 empty] | Всего по позиции
29 | ТЦ_59.1.07.02_61_6166079479_28.05.2025_02_1 | Конденсатоотвод утепленный (выпуск вниз) Ф1100х1200 (304/1,0/430/1,0) |  |  |  | шт | 1 | 1 | 1 |  |  | 22998.3 |  | 22998.3 | [19 empty] | Конденсатоотвод утепленный (выпуск вниз) Ф1100х1200 (304/1,0/430/1,0)
|  | Цена=27597,96/1,2 | [46 empty] | Цена=27597,96/1,2
|  | Всего по позиции |  |  |  | 12: 22998.3 | [27 empty] | Всего по позиции
30 | ТЦ_59.1.07.02_61_6166079479_28.05.2025_02_1 | Конус Ф1100х1200 (304/1,0/430/1,0) |  |  |  | шт | 1 | 1 | 1 |  |  | 24968.35 |  | 24968.35 | [19 empty] | Конус Ф1100х1200 (304/1,0/430/1,0)
|  | Цена=29962,02/1,2 | [46 empty] | Цена=29962,02/1,2
|  | Всего по позиции |  |  |  | 12: 24968.35 | [27 empty] | Всего по позиции
31 | ТЦ_59.1.07.02_61_6166079479_28.05.2025_02_1 | Труба утепленная Ф1100х1200 (304/1,0/304/1,0) L=1000мм |  |  |  | шт | 6 | 1 | 6 |  |  | 36599.02 |  | 219594.12 | [19 empty] | Труба утепленная Ф1100х1200 (304/1,0/304/1,0) L=1000мм
|  | Цена=43918,82/1,2 | [46 empty] | Цена=43918,82/1,2
|  | Всего по позиции |  |  |  | 12: 219594.12 | [27 empty] | Всего по позиции
32 | ТЦ_59.1.07.02_61_6166079479_28.05.2025_02_1 | Площадка монтажная утепленная Ф1100х1200 (304/1,0/430/1,0) |  |  |  | шт | 2 | 1 | 2 |  |  | 32790.58 |  | 65581.16 | [19 empty] | Площадка монтажная утепленная Ф1100х1200 (304/1,0/430/1,0)
|  | Цена=39348,70/1,2 | [46 empty] | Цена=39348,70/1,2
|  | Всего по позиции |  |  |  | 12: 65581.16 | [27 empty] | Всего по позиции
33 | ТЦ_59.1.07.02_61_6166079479_28.05.2025_02_1 | Кронштейн отступ L=50мм Ф1200 |  |  |  | шт | 2 | 1 | 2 |  |  | 18683.93 |  | 37367.86 | [19 empty] | Кронштейн отступ L=50мм Ф1200
|  | Цена=22420,72/1,2 | [46 empty] | Цена=22420,72/1,2
|  | Всего по позиции |  |  |  | 12: 37367.86 | [27 empty] | Всего по позиции
34 | ТЦ_59.1.07.02_61_6166079479_28.05.2025_02_1 | Хомут стеновой Ф1200 (430) |  |  |  | шт | 4 | 1 | 4 |  |  | 16691.69 |  | 66766.76 | [19 empty] | Хомут стеновой Ф1200 (430)
|  | Цена=20030,03/1,2 | [46 empty] | Цена=20030,03/1,2
|  | Всего по позиции |  |  |  | 12: 66766.76 | [27 empty] | Всего по позиции
35 | ТЦ_59.1.07.02_61_6166079479_28.05.2025_02_1 | Хомут стяжной Ф1200 (430) |  |  |  | шт | 16 | 1 | 16 |  |  | 13788.35 |  | 220613.6 | [19 empty] | Хомут стяжной Ф1200 (430)
|  | Цена=16546,02/1,2 | [46 empty] | Цена=16546,02/1,2
|  | Всего по позиции |  |  |  | 12: 220613.6 | [27 empty] | Всего по позиции
36 | ТЦ_59.1.07.02_61_6166079479_28.05.2025_02_1 | Адаптер стартовый Ф1100х1200 МП (304/1,0/430/1,0) |  |  |  | шт | 1 | 1 | 1 |  |  | 24968.35 |  | 24968.35 | [19 empty] | Адаптер стартовый Ф1100х1200 МП (304/1,0/430/1,0)
|  | Цена=29962,02/1,2 | [46 empty] | Цена=29962,02/1,2
|  | Всего по позиции |  |  |  | 12: 24968.35 | [27 empty] | Всего по позиции
37 | ТЦ_59.1.07.02_61_6166079479_28.05.2025_02_1 | Труба утепленная с изм. отв. Ф1100х1200 (304/1,0/430/1,0) L=150мм |  |  |  | шт | 1 | 1 | 1 |  |  | 22644.06 |  | 22644.06 | [19 empty] | Труба утепленная с изм. отв. Ф1100х1200 (304/1,0/430/1,0) L=150мм
|  | Цена=27172,87/1,2 | [46 empty] | Цена=27172,87/1,2
|  | Всего по позиции |  |  |  | 12: 22644.06 | [27 empty] | Всего по позиции
38 | ТЦ_59.1.07.02_61_6166079479_28.05.2025_02_1 | Взрывной клапан Ф1100х1200 (304/1,0/430/1,0) |  |  |  | шт | 2 | 1 | 2 |  |  | 51976.4 |  | 103952.8 | [19 empty] | Взрывной клапан Ф1100х1200 (304/1,0/430/1,0)
|  | Цена=62371,68/1,2 | [46 empty] | Цена=62371,68/1,2
|  | Всего по позиции |  |  |  | 12: 103952.8 | [27 empty] | Всего по позиции
39 | ТЦ_59.1.07.02_61_6166079479_28.05.2025_02_1 | Труба утепленная Ф1100х1200 (304/1,0/430/1,0) L=1000мм |  |  |  | шт | 1 | 1 | 1 |  |  | 36599.02 |  | 36599.02 | [19 empty] | Труба утепленная Ф1100х1200 (304/1,0/430/1,0) L=1000мм
|  | Цена=43918,82/1,2 | [46 empty] | Цена=43918,82/1,2
|  | Всего по позиции |  |  |  | 12: 36599.02 | [27 empty] | Всего по позиции
40 | ТЦ_59.1.07.02_61_6166079479_28.05.2025_02_1 | Юбка (широкая) Ф1200 (430) |  |  |  | шт | 2 | 1 | 2 |  |  | 15683.11 |  | 31366.22 | [19 empty] | Юбка (широкая) Ф1200 (430)
|  | Цена=18819,73/1,2 | [46 empty] | Цена=18819,73/1,2
|  | Всего по позиции |  |  |  | 12: 31366.22 | [27 empty] | Всего по позиции
Монтажные работы в блочно-модульной котельной | [32 empty] | Монтажные работы в блочно-модульной котельной
41 | ГЭСНм37-01-014-09 Пластинчатый теплообменник А12М-Р10-163-МL55 | Монтаж машин и механизмов в помещении, масса машин и механизмов: 5 т | [31 empty] | Монтаж машин и механизмов в помещении, масса машин и механизмов: 5 т | bar: 4 to 7
| 421/пр_2020_прил.10_т.3_п.3_гр.3 | Производство работ осуществляется на территории действующего предприятия с наличием в зоне производства работ одного или нескольких из следующих факторов: - разветвленная сеть транспортных и инженерных коммуникаций; - стесненные условия для складирования материалов; - действующее технологическое оборудование; - движение технологического транспорта ОЗП=1,15; ЭМ=1,15 к расх.; ЗПМ=1,15; ТЗ=1,15; ТЗМ=1,15 | [33 empty] | Производство работ осуществляется на территории действующего предприятия с наличием в зоне производства работ одного или нескольких из следующих факторов: - разветвленная сеть транспортных и инженерных коммуникаций; - стесненные условия для складирования материалов; - действующее технологическое оборудование; - движение технологического транспорта ОЗП=1,15; ЭМ=1,15 к расх.; ЗПМ=1,15; ТЗ=1,15; ТЗМ=1,15
| 571/пр_2022_п.49_т.1_стр.5_стб.2 | Коэффициент изменения массы оборудования: 0,71-0,80 ПЗ=0,9 (ОЗП=0,9; ЭМ=0,9 к расх.; ЗПМ=0,9; МАТ=0,9 к расх.; ТЗ=0,9; ТЗМ=0,9) | [33 empty] | Коэффициент изменения массы оборудования: 0,71-0,80 ПЗ=0,9 (ОЗП=0,9; ЭМ=0,9 к расх.; ЗПМ=0,9; МАТ=0,9 к расх.; ТЗ=0,9; ТЗМ=0,9)
| 1 | ОТ(ЗТ) |  |  |  | 4: чел.-ч; 7: 176.985; 12: 61957.14 | [22 empty] | ОТ(ЗТ)
| 1-100-38 | Средний разряд работы 3,8 |  |  |  | чел.-ч | 171 | 1.035 | 176.985 |  |  | 350.07 |  | 61957.14 | [23 empty] | Средний разряд работы 3,8
| 2 | ЭМ |  |  |  | 12: 13085.13 | [22 empty] | ЭМ
|  | ОТм(ЗТм) |  |  |  | 4: чел.-ч; 7: 21.735; 12: 8096.64 | [22 empty] | ОТм(ЗТм)
| 91.05.04-006 | Краны мостовые электрические, грузоподъемность 10 т |  |  |  | маш.-ч | 4.3 | 1.035 | 4.4505 |  |  | 342.89 |  | 1526.03 | [23 empty] | Краны мостовые электрические, грузоподъемность 10 т
| 4-100-040 | ОТм(Зтм) Средний разряд машинистов 4 |  |  |  | чел.-ч | 4.3 | 1.035 | 4.4505 |  |  | 358.09 |  | 1593.68 | [24 empty] | ОТм(Зтм) Средний разряд машинистов 4
| 91.05.05-015 | Краны на автомобильном ходу, грузоподъемность 16 т |  |  |  | маш.-ч | 5.4 | 1.035 | 5.589 |  |  | 1596.76 |  | 8924.29 | [23 empty] | Краны на автомобильном ходу, грузоподъемность 16 т
| 4-100-060 | ОТм(Зтм) Средний разряд машинистов 6 |  |  |  | чел.-ч | 5.4 | 1.035 | 5.589 |  |  | 481.01 |  | 2688.36 | [24 empty] | ОТм(Зтм) Средний разряд машинистов 6
| 91.06.03-058 | Лебедки электрические тяговым усилием 156,96 кН (16 т) |  |  |  | маш.-ч | 9 | 1.035 | 9.315 | 55.78 | 1.37 | 76.42 |  | 711.85 | [23 empty] | Лебедки электрические тяговым усилием 156,96 кН (16 т)
| 4-100-030 | ОТм(Зтм) Средний разряд машинистов 3 |  |  |  | чел.-ч | 9 | 1.035 | 9.315 |  |  | 318 |  | 2962.17 | [24 empty] | ОТм(Зтм) Средний разряд машинистов 3
| 91.14.02-001 | Автомобили бортовые, грузоподъемность до 5 т |  |  |  | маш.-ч | 2.3 | 1.035 | 2.3805 |  |  | 605.98 |  | 1442.54 | [23 empty] | Автомобили бортовые, грузоподъемность до 5 т
| 4-100-040 | ОТм(Зтм) Средний разряд машинистов 4 |  |  |  | чел.-ч | 2.3 | 1.035 | 2.3805 |  |  | 358.09 |  | 852.43 | [24 empty] | ОТм(Зтм) Средний разряд машинистов 4
| 91.17.04-042 | Аппараты для газовой сварки и резки |  |  |  | маш.-ч | 1.1 | 1.035 | 1.1385 | 4.35 | 1.16 | 5.05 |  | 5.75 | [23 empty] | Аппараты для газовой сварки и резки
| 91.17.04-233 | Аппараты сварочные для ручной дуговой сварки, сварочный ток до 350 А |  |  |  | маш.-ч | 11.5 | 1.035 | 11.9025 |  |  | 39.88 |  | 474.67 | [23 empty] | Аппараты сварочные для ручной дуговой сварки, сварочный ток до 350 А
| 4 | М |  |  |  | 12: 7814.76 | [22 empty] | М
| 01.3.02.08-0001 | Кислород газообразный технический |  |  |  | м3 | 5.3 | 0.9 | 4.77 |  |  | 84.32 |  | 402.21 | [23 empty] | Кислород газообразный технический
| 01.3.02.09-0022 | Пропан-бутан смесь техническая |  |  |  | кг | 0.76 | 0.9 | 0.684 | 41.38 | 1.38 | 57.1 |  | 39.06 | [23 empty] | Пропан-бутан смесь техническая
| 01.7.11.07-0230 | Электроды сварочные для сварки низколегированных и углеродистых сталей УОНИ 13/55, Э50А, диаметр 4-5 мм |  |  |  | кг | 7.7 | 0.9 | 6.93 | 148.86 | 1.04 | 154.81 |  | 1072.83 | [23 empty] | Электроды сварочные для сварки низколегированных и углеродистых сталей УОНИ 13/55, Э50А, диаметр 4-5 мм
| 08.1.02.11-0023 | Поковки простые строительные (скобы, закрепы, хомуты), масса до 1,6 кг |  |  |  | кг | 2.8 | 0.9 | 2.52 | 122.66 | 1.26 | 154.55 |  | 389.47 | [23 empty] | Поковки простые строительные (скобы, закрепы, хомуты), масса до 1,6 кг
| 25.1.01.04-0031 | Шпала из древесины хвойных пород, непропитанная, для железных дорог широкой колеи, тип I |  |  |  | шт | 2.8 | 0.9 | 2.52 | 1818.38 | 1.29 | 2345.71 |  | 5911.19 | [23 empty] | Шпала из древесины хвойных пород, непропитанная, для железных дорог широкой колеи, тип I
|  | Итого прямые затраты |  |  |  | 12: 90953.67 | [25 empty] | Итого прямые затраты
41.1 | 421/пр_2020_п.75_пп.а | Вспомогательные ненормируемые материальные ресурсы |  |  |  | 4: %; 5: 2; 7: 2; 11: 0.9; 12: 1077.52 | [33 empty] | Вспомогательные ненормируемые материальные ресурсы
|  | ФОТ |  |  |  | 12: 70053.78 | [26 empty] | ФОТ
| Пр/812-079.0-1 | НР Оборудование общего назначения |  |  |  | 4: %; 5: 92; 7: 92; 12: 64449.48 | [26 empty] | НР Оборудование общего назначения
| Пр/774-079.0 | СП Оборудование общего назначения |  |  |  | 4: %; 5: 49; 7: 49; 12: 34326.35 | [26 empty] | СП Оборудование общего назначения
|  | Всего по позиции |  |  |  | 10: 190807.02; 12: 190807.02 | [27 empty] | Всего по позиции
42 | ГЭСНм12-12-001-15 | Арматура фланцевая с ручным приводом или без привода водопроводная на номинальное давление до 4 МПа, номинальный диаметр: 300 мм |  |  |  | 4: шт; 5: 4; 6: 1; 7: 4 | [19 empty] | Арматура фланцевая с ручным приводом или без привода водопроводная на номинальное давление до 4 МПа, номинальный диаметр: 300 мм
| 421/пр_2020_прил.10_т.3_п.3_гр.3 | Производство работ осуществляется на территории действующего предприятия с наличием в зоне производства работ одного или нескольких из следующих факторов: - разветвленная сеть транспортных и инженерных коммуникаций; - стесненные условия для складирования материалов; - действующее технологическое оборудование; - движение технологического транспорта ОЗП=1,15; ЭМ=1,15 к расх.; ЗПМ=1,15; ТЗ=1,15; ТЗМ=1,15 | [33 empty] | Производство работ осуществляется на территории действующего предприятия с наличием в зоне производства работ одного или нескольких из следующих факторов: - разветвленная сеть транспортных и инженерных коммуникаций; - стесненные условия для складирования материалов; - действующее технологическое оборудование; - движение технологического транспорта ОЗП=1,15; ЭМ=1,15 к расх.; ЗПМ=1,15; ТЗ=1,15; ТЗМ=1,15
| 1 | ОТ(ЗТ) |  |  |  | 4: чел.-ч; 7: 48.3; 12: 17295.75 | [22 empty] | ОТ(ЗТ)
| 1-100-40 | Средний разряд работы 4,0 |  |  |  | чел.-ч | 10.5 | 1.15 | 48.3 |  |  | 358.09 |  | 17295.75 | [23 empty] | Средний разряд работы 4,0
| 2 | ЭМ |  |  |  | 12: 17395.47 | [22 empty] | ЭМ
|  | ОТм(ЗТм) |  |  |  | 4: чел.-ч; 7: 11.408; 12: 5385.59 | [22 empty] | ОТм(ЗТм)
| 91.05.05-015 | Краны на автомобильном ходу, грузоподъемность 16 т |  |  |  | маш.-ч | 2.3 | 1.15 | 10.58 |  |  | 1596.76 |  | 16893.72 | [23 empty] | Краны на автомобильном ходу, грузоподъемность 16 т
| 4-100-060 | ОТм(Зтм) Средний разряд машинистов 6 |  |  |  | чел.-ч | 2.3 | 1.15 | 10.58 |  |  | 481.01 |  | 5089.09 | [24 empty] | ОТм(Зтм) Средний разряд машинистов 6
| 91.14.02-001 | Автомобили бортовые, грузоподъемность до 5 т |  |  |  | маш.-ч | 0.18 | 1.15 | 0.828 |  |  | 605.98 |  | 501.75 | [23 empty] | Автомобили бортовые, грузоподъемность до 5 т
| 4-100-040 | ОТм(Зтм) Средний разряд машинистов 4 |  |  |  | чел.-ч | 0.18 | 1.15 | 0.828 |  |  | 358.09 |  | 296.5 | [24 empty] | ОТм(Зтм) Средний разряд машинистов 4
| 4 | М |  |  |  | 12: 599 | [22 empty] | М
| 01.7.19.04-0031 | Прокладки резиновые (пластина техническая прессованная) |  |  |  | кг | 0.68 |  | 2.72 | 138.5 | 1.59 | 220.22 |  | 599 | [23 empty] | Прокладки резиновые (пластина техническая прессованная)
|  | Итого прямые затраты |  |  |  | 12: 40675.81 | [25 empty] | Итого прямые затраты
42.1 | 421/пр_2020_п.75_пп.а | Вспомогательные ненормируемые материальные ресурсы |  |  |  | 4: %; 5: 2; 7: 2; 12: 300.8 | [33 empty] | Вспомогательные ненормируемые материальные ресурсы
|  | ФОТ |  |  |  | 12: 22681.34 | [26 empty] | ФОТ
| Пр/812-054.0-1 | НР Технологические трубопроводы |  |  |  | 4: %; 5: 90; 7: 90; 12: 20413.21 | [26 empty] | НР Технологические трубопроводы
| Пр/774-054.0 | СП Технологические трубопроводы |  |  |  | 4: %; 5: 46; 7: 46; 12: 10433.42 | [26 empty] | СП Технологические трубопроводы
|  | Всего по позиции |  |  |  | 10: 17955.81; 12: 71823.24 | [27 empty] | Всего по позиции
43 | ФСБЦ-18.1.03.02-0013 | Затвор дисковый поворотный чугунный межфланцевый, с редуктором, давление 1,6 МПа, диаметр 300 мм |  |  |  | шт | 4 | 1 | 4 | 50446.78 | 1.03 | 51960.18 |  | 207840.72 | [19 empty] | Затвор дисковый поворотный чугунный межфланцевый, с редуктором, давление 1,6 МПа, диаметр 300 мм
|  | Всего по позиции |  |  |  | 12: 207840.72 | [27 empty] | Всего по позиции
44 | ГЭСН18-06-003-10 | Установка воздухоотводчиков |  |  |  | 4: шт; 5: 4; 6: 1; 7: 4 | [19 empty] | Установка воздухоотводчиков
| 421/пр_2020_прил.10_т.3_п.3_гр.3 | Производство работ осуществляется на территории действующего предприятия с наличием в зоне производства работ одного или нескольких из следующих факторов: - разветвленная сеть транспортных и инженерных коммуникаций; - стесненные условия для складирования материалов; - действующее технологическое оборудование; - движение технологического транспорта ОЗП=1,15; ЭМ=1,15 к расх.; ЗПМ=1,15; ТЗ=1,15; ТЗМ=1,15 | [33 empty] | Производство работ осуществляется на территории действующего предприятия с наличием в зоне производства работ одного или нескольких из следующих факторов: - разветвленная сеть транспортных и инженерных коммуникаций; - стесненные условия для складирования материалов; - действующее технологическое оборудование; - движение технологического транспорта ОЗП=1,15; ЭМ=1,15 к расх.; ЗПМ=1,15; ТЗ=1,15; ТЗМ=1,15
| 1 | ОТ(ЗТ) |  |  |  | 4: чел.-ч; 7: 7.314; 12: 2589.74 | [22 empty] | ОТ(ЗТ)
| 1-100-39 | Средний разряд работы 3,9 |  |  |  | чел.-ч | 1.59 | 1.15 | 7.314 |  |  | 354.08 |  | 2589.74 | [23 empty] | Средний разряд работы 3,9
| 2 | ЭМ |  |  |  | 12: 314.15 | [22 empty] | ЭМ
|  | ОТм(ЗТм) |  |  |  | 4: чел.-ч; 7: 0.368; 12: 143.08 | [22 empty] | ОТм(ЗТм)
| 91.05.05-015 | Краны на автомобильном ходу, грузоподъемность 16 т |  |  |  | маш.-ч | 0.02 | 1.15 | 0.092 |  |  | 1596.76 |  | 146.9 | [23 empty] | Краны на автомобильном ходу, грузоподъемность 16 т
| 4-100-060 | ОТм(Зтм) Средний разряд машинистов 6 |  |  |  | чел.-ч | 0.02 | 1.15 | 0.092 |  |  | 481.01 |  | 44.25 | [24 empty] | ОТм(Зтм) Средний разряд машинистов 6
| 91.14.02-001 | Автомобили бортовые, грузоподъемность до 5 т |  |  |  | маш.-ч | 0.06 | 1.15 | 0.276 |  |  | 605.98 |  | 167.25 | [23 empty] | Автомобили бортовые, грузоподъемность до 5 т
| 4-100-040 | ОТм(Зтм) Средний разряд машинистов 4 |  |  |  | чел.-ч | 0.06 | 1.15 | 0.276 |  |  | 358.09 |  | 98.83 | [24 empty] | ОТм(Зтм) Средний разряд машинистов 4
| 4 | М |  |  |  | 12: 128.03 | [22 empty] | М
| 01.1.02.08-0002 | Прокладки из паронита ПМБ, толщина 1 мм, диаметр 100 мм |  |  |  | 1000 шт | 0.001 |  | 0.004 | 13680.39 | 1.02 | 13954 |  | 55.82 | [23 empty] | Прокладки из паронита ПМБ, толщина 1 мм, диаметр 100 мм
| 01.7.07.29-0101 | Очес льняной |  |  |  | кг | 0.04 |  | 0.16 | 128.4 | 1.33 | 170.77 |  | 27.32 | [23 empty] | Очес льняной
| 14.4.02.04-0142 | Краска масляная МА-0115, мумия, сурик железный |  |  |  | кг | 0.07 |  | 0.28 | 79.88 | 1.46 | 116.62 |  | 32.65 | [23 empty] | Краска масляная МА-0115, мумия, сурик железный
| 14.5.05.01-0012 | Олифа комбинированная для разведения масляных густотертых красок и для внешних работ по деревянным поверхностям |  |  |  | т | 4e-05 |  | 0.00016 | 60697.21 | 1.26 | 76478.48 |  | 12.24 | [23 empty] | Олифа комбинированная для разведения масляных густотертых красок и для внешних работ по деревянным поверхностям
Н | 19.1.02.01 | Воздухоотводчики |  |  |  | 4: шт; 5: 1; 7: 4 | [28 empty] | Воздухоотводчики
Н | 23.8.03.11 | Фланцы стальные |  |  |  | 4: шт; 5: 1; 7: 4 | [28 empty] | Фланцы стальные
|  | Итого прямые затраты |  |  |  | 12: 3175 | [25 empty] | Итого прямые затраты
|  | ФОТ |  |  |  | 12: 2732.82 | [26 empty] | ФОТ
| Пр/812-016.0-1 | НР Сантехнические работы - внутренние (трубопроводы, водопровод, канализация, отопление, газоснабжение, вентиляция и кондиционирование воздуха) |  |  |  | 4: %; 5: 121; 7: 121; 12: 3306.71 | [26 empty] | НР Сантехнические работы - внутренние (трубопроводы, водопровод, канализация, отопление, газоснабжение, вентиляция и кондиционирование воздуха)
| Пр/774-016.0, Приказ № 774/пр от 11.12.2020 п.16 | СП Сантехнические работы - внутренние (трубопроводы, водопровод, канализация, отопление, газоснабжение, вентиляция и кондиционирование воздуха) |  |  |  | 4: %; 5: 72; 6: 0.85; 7: 61.2; 12: 1672.49 | [26 empty] | СП Сантехнические работы - внутренние (трубопроводы, водопровод, канализация, отопление, газоснабжение, вентиляция и кондиционирование воздуха)
|  | Всего по позиции |  |  |  | 10: 2038.55; 12: 8154.2 | [27 empty] | Всего по позиции
45 | ТЦ_18.1.09.04_52_5256122790_25.04.2024_02_1 | Автоматический воздухоотводчик Danfoss Ду15 Pу10 |  |  |  | шт | 4 | 1 | 4 |  |  | 916.67 |  | 3666.68 | [19 empty] | Автоматический воздухоотводчик Danfoss Ду15 Pу10
|  | Цена=1100/1,2 | [46 empty] | Цена=1100/1,2
|  | Всего по позиции |  |  |  | 12: 3666.68 | [27 empty] | Всего по позиции
46 | ГЭСНм12-12-009-04 | Арматура муфтовая с ручным приводом или без привода водопроводная на номинальное давление до 10 МПа, номинальный диаметр: 25 мм |  |  |  | 4: шт; 5: 2; 6: 1; 7: 2 | [19 empty] | Арматура муфтовая с ручным приводом или без привода водопроводная на номинальное давление до 10 МПа, номинальный диаметр: 25 мм
| 421/пр_2020_прил.10_т.3_п.3_гр.3 | Производство работ осуществляется на территории действующего предприятия с наличием в зоне производства работ одного или нескольких из следующих факторов: - разветвленная сеть транспортных и инженерных коммуникаций; - стесненные условия для складирования материалов; - действующее технологическое оборудование; - движение технологического транспорта ОЗП=1,15; ЭМ=1,15 к расх.; ЗПМ=1,15; ТЗ=1,15; ТЗМ=1,15 | [33 empty] | Производство работ осуществляется на территории действующего предприятия с наличием в зоне производства работ одного или нескольких из следующих факторов: - разветвленная сеть транспортных и инженерных коммуникаций; - стесненные условия для складирования материалов; - действующее технологическое оборудование; - движение технологического транспорта ОЗП=1,15; ЭМ=1,15 к расх.; ЗПМ=1,15; ТЗ=1,15; ТЗМ=1,15
| 1 | ОТ(ЗТ) |  |  |  | 4: чел.-ч; 7: 11.04; 12: 3953.31 | [22 empty] | ОТ(ЗТ)
| 1-100-40 | Средний разряд работы 4,0 |  |  |  | чел.-ч | 4.8 | 1.15 | 11.04 |  |  | 358.09 |  | 3953.31 | [23 empty] | Средний разряд работы 4,0
| 2 | ЭМ |  |  |  | 12: 51.37 | [22 empty] | ЭМ
| 91.17.04-233 | Аппараты сварочные для ручной дуговой сварки, сварочный ток до 350 А |  |  |  | маш.-ч | 0.56 | 1.15 | 1.288 |  |  | 39.88 |  | 51.37 | [23 empty] | Аппараты сварочные для ручной дуговой сварки, сварочный ток до 350 А
| 4 | М |  |  |  | 12: 109.87 | [22 empty] | М
| 01.3.02.03-0001 | Ацетилен газообразный технический |  |  |  | м3 | 0.017 |  | 0.034 | 340.41 | 1.75 | 595.72 |  | 20.25 | [23 empty] | Ацетилен газообразный технический
| 01.3.02.08-0001 | Кислород газообразный технический |  |  |  | 4: м3; 5: 0.037; 7: 0.074; 10: 84.32; 12: 6.24 | [23 empty] | Кислород газообразный технический
| 01.3.02.09-0022 | Пропан-бутан смесь техническая |  |  |  | кг | 0.005 |  | 0.01 | 41.38 | 1.38 | 57.1 |  | 0.57 | [23 empty] | Пропан-бутан смесь техническая
| 01.7.11.04-0052 | Проволока сварочная без покрытия СВ-08Г2С, диаметр 2 мм |  |  |  | кг | 0.36 |  | 0.72 | 98.31 | 1.17 | 115.02 |  | 82.81 | [23 empty] | Проволока сварочная без покрытия СВ-08Г2С, диаметр 2 мм
|  | Итого прямые затраты |  |  |  | 12: 4114.55 | [25 empty] | Итого прямые затраты
46.1 | 421/пр_2020_п.75_пп.а | Вспомогательные ненормируемые материальные ресурсы |  |  |  | 4: %; 5: 2; 7: 2; 12: 68.75 | [33 empty] | Вспомогательные ненормируемые материальные ресурсы
|  | ФОТ |  |  |  | 12: 3953.31 | [26 empty] | ФОТ
| Пр/812-054.0-1 | НР Технологические трубопроводы |  |  |  | 4: %; 5: 90; 7: 90; 12: 3557.98 | [26 empty] | НР Технологические трубопроводы
| Пр/774-054.0 | СП Технологические трубопроводы |  |  |  | 4: %; 5: 46; 7: 46; 12: 1818.52 | [26 empty] | СП Технологические трубопроводы
|  | Всего по позиции |  |  |  | 10: 4779.9; 12: 9559.8 | [27 empty] | Всего по позиции
47 | ФСБЦ-18.1.09.06-0023 | Кран шаровой 11Б27п1, присоединение к трубопроводу муфтовое, номинальное давление 1,6 МПа, номинальный диаметр 25 мм |  |  |  | шт | 2 | 1 | 2 | 334.09 | 1.44 | 481.09 |  | 962.18 | [19 empty] | Кран шаровой 11Б27п1, присоединение к трубопроводу муфтовое, номинальное давление 1,6 МПа, номинальный диаметр 25 мм
|  | Всего по позиции |  |  |  | 12: 962.18 | [27 empty] | Всего по позиции
48 | ГЭСНм12-12-009-02 | Арматура муфтовая с ручным приводом или без привода водопроводная на номинальное давление до 10 МПа, номинальный диаметр: 15 мм |  |  |  | 4: шт; 5: 4; 6: 1; 7: 4 | [19 empty] | Арматура муфтовая с ручным приводом или без привода водопроводная на номинальное давление до 10 МПа, номинальный диаметр: 15 мм
| 421/пр_2020_прил.10_т.3_п.3_гр.3 | Производство работ осуществляется на территории действующего предприятия с наличием в зоне производства работ одного или нескольких из следующих факторов: - разветвленная сеть транспортных и инженерных коммуникаций; - стесненные условия для складирования материалов; - действующее технологическое оборудование; - движение технологического транспорта ОЗП=1,15; ЭМ=1,15 к расх.; ЗПМ=1,15; ТЗ=1,15; ТЗМ=1,15 | [33 empty] | Производство работ осуществляется на территории действующего предприятия с наличием в зоне производства работ одного или нескольких из следующих факторов: - разветвленная сеть транспортных и инженерных коммуникаций; - стесненные условия для складирования материалов; - действующее технологическое оборудование; - движение технологического транспорта ОЗП=1,15; ЭМ=1,15 к расх.; ЗПМ=1,15; ТЗ=1,15; ТЗМ=1,15
| 1 | ОТ(ЗТ) |  |  |  | 4: чел.-ч; 7: 22.08; 12: 7906.63 | [22 empty] | ОТ(ЗТ)
| 1-100-40 | Средний разряд работы 4,0 |  |  |  | чел.-ч | 4.8 | 1.15 | 22.08 |  |  | 358.09 |  | 7906.63 | [23 empty] | Средний разряд работы 4,0
| 2 | ЭМ |  |  |  | 12: 102.73 | [22 empty] | ЭМ
| 91.17.04-233 | Аппараты сварочные для ручной дуговой сварки, сварочный ток до 350 А |  |  |  | маш.-ч | 0.56 | 1.15 | 2.576 |  |  | 39.88 |  | 102.73 | [23 empty] | Аппараты сварочные для ручной дуговой сварки, сварочный ток до 350 А
| 4 | М |  |  |  | 12: 120.34 | [22 empty] | М
| 01.3.02.03-0001 | Ацетилен газообразный технический |  |  |  | м3 | 0.009 |  | 0.036 | 340.41 | 1.75 | 595.72 |  | 21.45 | [23 empty] | Ацетилен газообразный технический
| 01.3.02.08-0001 | Кислород газообразный технический |  |  |  | 4: м3; 5: 0.019; 7: 0.076; 10: 84.32; 12: 6.41 | [23 empty] | Кислород газообразный технический
| 01.3.02.09-0022 | Пропан-бутан смесь техническая |  |  |  | кг | 0.002 |  | 0.008 | 41.38 | 1.38 | 57.1 |  | 0.46 | [23 empty] | Пропан-бутан смесь техническая
| 01.7.11.04-0052 | Проволока сварочная без покрытия СВ-08Г2С, диаметр 2 мм |  |  |  | кг | 0.2 |  | 0.8 | 98.31 | 1.17 | 115.02 |  | 92.02 | [23 empty] | Проволока сварочная без покрытия СВ-08Г2С, диаметр 2 мм
|  | Итого прямые затраты |  |  |  | 12: 8129.7 | [25 empty] | Итого прямые затраты
48.1 | 421/пр_2020_п.75_пп.а | Вспомогательные ненормируемые материальные ресурсы |  |  |  | 4: %; 5: 2; 7: 2; 12: 137.51 | [33 empty] | Вспомогательные ненормируемые материальные ресурсы
|  | ФОТ |  |  |  | 12: 7906.63 | [26 empty] | ФОТ
| Пр/812-054.0-1 | НР Технологические трубопроводы |  |  |  | 4: %; 5: 90; 7: 90; 12: 7115.97 | [26 empty] | НР Технологические трубопроводы
| Пр/774-054.0 | СП Технологические трубопроводы |  |  |  | 4: %; 5: 46; 7: 46; 12: 3637.05 | [26 empty] | СП Технологические трубопроводы
|  | Всего по позиции |  |  |  | 10: 4755.06; 12: 19020.23 | [27 empty] | Всего по позиции
49 | ФСБЦ-18.1.09.06-0021 | Кран шаровой 11Б27п1, присоединение к трубопроводу муфтовое, номинальное давление 1,6 МПа, номинальный диаметр 15 мм |  |  |  | шт | 4 | 1 | 4 | 108.5 | 1.44 | 156.24 |  | 624.96 | [19 empty] | Кран шаровой 11Б27п1, присоединение к трубопроводу муфтовое, номинальное давление 1,6 МПа, номинальный диаметр 15 мм
|  | Всего по позиции |  |  |  | 12: 624.96 | [27 empty] | Всего по позиции
50 | ГЭСНм12-12-007-02 | Арматура приварная с электрическим приводом на номинальное давление до 4 МПа, номинальный диаметр: 40 мм | [31 empty] | Арматура приварная с электрическим приводом на номинальное давление до 4 МПа, номинальный диаметр: 40 мм | bar: 4 to 7
| 421/пр_2020_прил.10_т.3_п.3_гр.3 | Производство работ осуществляется на территории действующего предприятия с наличием в зоне производства работ одного или нескольких из следующих факторов: - разветвленная сеть транспортных и инженерных коммуникаций; - стесненные условия для складирования материалов; - действующее технологическое оборудование; - движение технологического транспорта ОЗП=1,15; ЭМ=1,15 к расх.; ЗПМ=1,15; ТЗ=1,15; ТЗМ=1,15 | [33 empty] | Производство работ осуществляется на территории действующего предприятия с наличием в зоне производства работ одного или нескольких из следующих факторов: - разветвленная сеть транспортных и инженерных коммуникаций; - стесненные условия для складирования материалов; - действующее технологическое оборудование; - движение технологического транспорта ОЗП=1,15; ЭМ=1,15 к расх.; ЗПМ=1,15; ТЗ=1,15; ТЗМ=1,15
| 1 | ОТ(ЗТ) |  |  |  | 4: чел.-ч; 7: 5.98; 12: 2141.38 | [22 empty] | ОТ(ЗТ)
| 1-100-40 | Средний разряд работы 4,0 |  |  |  | чел.-ч | 5.2 | 1.15 | 5.98 |  |  | 358.09 |  | 2141.38 | [23 empty] | Средний разряд работы 4,0
| 2 | ЭМ |  |  |  | 12: 1308.49 | [22 empty] | ЭМ
|  | ОТм(ЗТм) |  |  |  | 4: чел.-ч; 7: 0.8165; 12: 389.92 | [22 empty] | ОТм(ЗТм)
| 91.05.05-015 | Краны на автомобильном ходу, грузоподъемность 16 т |  |  |  | маш.-ч | 0.69 | 1.15 | 0.7935 |  |  | 1596.76 |  | 1267.03 | [23 empty] | Краны на автомобильном ходу, грузоподъемность 16 т
| 4-100-060 | ОТм(Зтм) Средний разряд машинистов 6 |  |  |  | чел.-ч | 0.69 | 1.15 | 0.7935 |  |  | 481.01 |  | 381.68 | [24 empty] | ОТм(Зтм) Средний разряд машинистов 6
| 91.14.02-001 | Автомобили бортовые, грузоподъемность до 5 т |  |  |  | маш.-ч | 0.02 | 1.15 | 0.023 |  |  | 605.98 |  | 13.94 | [23 empty] | Автомобили бортовые, грузоподъемность до 5 т
| 4-100-040 | ОТм(Зтм) Средний разряд машинистов 4 |  |  |  | чел.-ч | 0.02 | 1.15 | 0.023 |  |  | 358.09 |  | 8.24 | [24 empty] | ОТм(Зтм) Средний разряд машинистов 4
| 91.17.04-233 | Аппараты сварочные для ручной дуговой сварки, сварочный ток до 350 А |  |  |  | маш.-ч | 0.6 | 1.15 | 0.69 |  |  | 39.88 |  | 27.52 | [23 empty] | Аппараты сварочные для ручной дуговой сварки, сварочный ток до 350 А
| 4 | М |  |  |  | 12: 77.77 | [22 empty] | М
| 01.3.02.03-0001 | Ацетилен газообразный технический |  |  |  | м3 | 0.024 |  | 0.024 | 340.41 | 1.75 | 595.72 |  | 14.3 | [23 empty] | Ацетилен газообразный технический
| 01.3.02.08-0001 | Кислород газообразный технический |  |  |  | 4: м3; 5: 0.04; 7: 0.04; 10: 84.32; 12: 3.37 | [23 empty] | Кислород газообразный технический
| 01.3.02.09-0022 | Пропан-бутан смесь техническая |  |  |  | кг | 0.005 |  | 0.005 | 41.38 | 1.38 | 57.1 |  | 0.29 | [23 empty] | Пропан-бутан смесь техническая
| 01.7.11.04-0052 | Проволока сварочная без покрытия СВ-08Г2С, диаметр 2 мм |  |  |  | кг | 0.52 |  | 0.52 | 98.31 | 1.17 | 115.02 |  | 59.81 | [23 empty] | Проволока сварочная без покрытия СВ-08Г2С, диаметр 2 мм
|  | Итого прямые затраты |  |  |  | 12: 3917.56 | [25 empty] | Итого прямые затраты
50.1 | 421/пр_2020_п.75_пп.а | Вспомогательные ненормируемые материальные ресурсы |  |  |  | 4: %; 5: 2; 7: 2; 12: 37.24 | [33 empty] | Вспомогательные ненормируемые материальные ресурсы
|  | ФОТ |  |  |  | 12: 2531.3 | [26 empty] | ФОТ
| Пр/812-054.0-1 | НР Технологические трубопроводы |  |  |  | 4: %; 5: 90; 7: 90; 12: 2278.17 | [26 empty] | НР Технологические трубопроводы
| Пр/774-054.0 | СП Технологические трубопроводы |  |  |  | 4: %; 5: 46; 7: 46; 12: 1164.4 | [26 empty] | СП Технологические трубопроводы
|  | Всего по позиции |  |  |  | 10: 7397.37; 12: 7397.37 | [27 empty] | Всего по позиции
51 | ТЦ_18.1.09.04_77_7705674361_25.04.2024_02_1 | Клапан э/м (соленоидный) двухходовой, СК-21-40, НО, катушка АС 220В, Ду40, присоединение G1 1/2, прямого действия, латунь, NBR, Росма |  |  |  | шт. | 1 | 1 | 1 |  |  | 10242.5 |  | 10242.5 | [19 empty] | Клапан э/м (соленоидный) двухходовой, СК-21-40, НО, катушка АС 220В, Ду40, присоединение G1 1/2, прямого действия, латунь, NBR, Росма
|  | Цена=12291,00/1,2 | [46 empty] | Цена=12291,00/1,2
|  | Всего по позиции |  |  |  | 12: 10242.5 | [27 empty] | Всего по позиции
52 | ГЭСН18-07-001-02 | Установка манометров: с трехходовым краном |  |  |  | 4: компл; 5: 4; 6: 1; 7: 4 | [19 empty] | Установка манометров: с трехходовым краном
| 421/пр_2020_прил.10_т.3_п.3_гр.3 | Производство работ осуществляется на территории действующего предприятия с наличием в зоне производства работ одного или нескольких из следующих факторов: - разветвленная сеть транспортных и инженерных коммуникаций; - стесненные условия для складирования материалов; - действующее технологическое оборудование; - движение технологического транспорта ОЗП=1,15; ЭМ=1,15 к расх.; ЗПМ=1,15; ТЗ=1,15; ТЗМ=1,15 | [33 empty] | Производство работ осуществляется на территории действующего предприятия с наличием в зоне производства работ одного или нескольких из следующих факторов: - разветвленная сеть транспортных и инженерных коммуникаций; - стесненные условия для складирования материалов; - действующее технологическое оборудование; - движение технологического транспорта ОЗП=1,15; ЭМ=1,15 к расх.; ЗПМ=1,15; ТЗ=1,15; ТЗМ=1,15
| 1 | ОТ(ЗТ) |  |  |  | 4: чел.-ч; 7: 1.012; 12: 373.21 | [22 empty] | ОТ(ЗТ)
| 1-100-42 | Средний разряд работы 4,2 |  |  |  | чел.-ч | 0.22 | 1.15 | 1.012 |  |  | 368.78 |  | 373.21 | [23 empty] | Средний разряд работы 4,2
| 4 | М |  |  |  | 12: 19.22 | [22 empty] | М
| 01.7.07.29-0101 | Очес льняной |  |  |  | кг | 0.01 |  | 0.04 | 128.4 | 1.33 | 170.77 |  | 6.83 | [23 empty] | Очес льняной
| 14.4.02.04-0142 | Краска масляная МА-0115, мумия, сурик железный |  |  |  | кг | 0.02 |  | 0.08 | 79.88 | 1.46 | 116.62 |  | 9.33 | [23 empty] | Краска масляная МА-0115, мумия, сурик железный
| 14.5.05.01-0012 | Олифа комбинированная для разведения масляных густотертых красок и для внешних работ по деревянным поверхностям |  |  |  | т | 1e-05 |  | 4e-05 | 60697.21 | 1.26 | 76478.48 |  | 3.06 | [23 empty] | Олифа комбинированная для разведения масляных густотертых красок и для внешних работ по деревянным поверхностям
|  | Итого прямые затраты |  |  |  | 12: 392.43 | [25 empty] | Итого прямые затраты
|  | ФОТ |  |  |  | 12: 373.21 | [26 empty] | ФОТ
| Пр/812-016.0-1 | НР Сантехнические работы - внутренние (трубопроводы, водопровод, канализация, отопление, газоснабжение, вентиляция и кондиционирование воздуха) |  |  |  | 4: %; 5: 121; 7: 121; 12: 451.58 | [26 empty] | НР Сантехнические работы - внутренние (трубопроводы, водопровод, канализация, отопление, газоснабжение, вентиляция и кондиционирование воздуха)
| Пр/774-016.0, Приказ № 774/пр от 11.12.2020 п.16 | СП Сантехнические работы - внутренние (трубопроводы, водопровод, канализация, отопление, газоснабжение, вентиляция и кондиционирование воздуха) |  |  |  | 4: %; 5: 72; 6: 0.85; 7: 61.2; 12: 228.4 | [26 empty] | СП Сантехнические работы - внутренние (трубопроводы, водопровод, канализация, отопление, газоснабжение, вентиляция и кондиционирование воздуха)
|  | Всего по позиции |  |  |  | 10: 268.1; 12: 1072.41 | [27 empty] | Всего по позиции
53 О | ФСБЦ-63.4.01.02-0013 | Манометр для измерения избыточного давления от 0 до 16 кгс/см2, диаметр корпуса 100 мм, класс точности 1,5 |  |  |  | шт | 4 | 1 | 4 | 624.23 | 1 | 624.23 |  | 2496.92 | [19 empty] | Манометр для измерения избыточного давления от 0 до 16 кгс/см2, диаметр корпуса 100 мм, класс точности 1,5
|  | Всего по позиции |  |  |  | 12: 2496.92 | [27 empty] | Всего по позиции
54 | ФСБЦ-18.1.06.10-0012 | Кран трехходовой для манометра, номинальное давление 1,6 МПа, номинальный диаметр 15 мм |  |  |  | шт | 4 | 1 | 4 | 1114.14 | 1.35 | 1504.09 |  | 6016.36 | [19 empty] | Кран трехходовой для манометра, номинальное давление 1,6 МПа, номинальный диаметр 15 мм
|  | Всего по позиции |  |  |  | 12: 6016.36 | [27 empty] | Всего по позиции
55 | ГЭСН18-07-001-04 | Установка термометров в оправе прямых и угловых |  |  |  | 4: компл; 5: 4; 6: 1; 7: 4 | [19 empty] | Установка термометров в оправе прямых и угловых
| 421/пр_2020_прил.10_т.3_п.3_гр.3 | Производство работ осуществляется на территории действующего предприятия с наличием в зоне производства работ одного или нескольких из следующих факторов: - разветвленная сеть транспортных и инженерных коммуникаций; - стесненные условия для складирования материалов; - действующее технологическое оборудование; - движение технологического транспорта ОЗП=1,15; ЭМ=1,15 к расх.; ЗПМ=1,15; ТЗ=1,15; ТЗМ=1,15 | [33 empty] | Производство работ осуществляется на территории действующего предприятия с наличием в зоне производства работ одного или нескольких из следующих факторов: - разветвленная сеть транспортных и инженерных коммуникаций; - стесненные условия для складирования материалов; - действующее технологическое оборудование; - движение технологического транспорта ОЗП=1,15; ЭМ=1,15 к расх.; ЗПМ=1,15; ТЗ=1,15; ТЗМ=1,15
| 1 | ОТ(ЗТ) |  |  |  | 4: чел.-ч; 7: 1.426; 12: 499.2 | [22 empty] | ОТ(ЗТ)
| 1-100-38 | Средний разряд работы 3,8 |  |  |  | чел.-ч | 0.31 | 1.15 | 1.426 |  |  | 350.07 |  | 499.2 | [23 empty] | Средний разряд работы 3,8
| 4 | М |  |  |  | 12: 64.61 | [22 empty] | М
| 01.3.04.03-0003 | Масло индустриальное И-20А |  |  |  | л | 0.1232 |  | 0.4928 | 101.21 | 0.91 | 92.1 |  | 45.39 | [23 empty] | Масло индустриальное И-20А
| 01.7.07.29-0101 | Очес льняной |  |  |  | кг | 0.01 |  | 0.04 | 128.4 | 1.33 | 170.77 |  | 6.83 | [23 empty] | Очес льняной
| 14.4.02.04-0142 | Краска масляная МА-0115, мумия, сурик железный |  |  |  | кг | 0.02 |  | 0.08 | 79.88 | 1.46 | 116.62 |  | 9.33 | [23 empty] | Краска масляная МА-0115, мумия, сурик железный
| 14.5.05.01-0012 | Олифа комбинированная для разведения масляных густотертых красок и для внешних работ по деревянным поверхностям |  |  |  | т | 1e-05 |  | 4e-05 | 60697.21 | 1.26 | 76478.48 |  | 3.06 | [23 empty] | Олифа комбинированная для разведения масляных густотертых красок и для внешних работ по деревянным поверхностям
|  | Итого прямые затраты |  |  |  | 12: 563.81 | [25 empty] | Итого прямые затраты
|  | ФОТ |  |  |  | 12: 499.2 | [26 empty] | ФОТ
| Пр/812-016.0-1 | НР Сантехнические работы - внутренние (трубопроводы, водопровод, канализация, отопление, газоснабжение, вентиляция и кондиционирование воздуха) |  |  |  | 4: %; 5: 121; 7: 121; 12: 604.03 | [26 empty] | НР Сантехнические работы - внутренние (трубопроводы, водопровод, канализация, отопление, газоснабжение, вентиляция и кондиционирование воздуха)
| Пр/774-016.0, Приказ № 774/пр от 11.12.2020 п.16 | СП Сантехнические работы - внутренние (трубопроводы, водопровод, канализация, отопление, газоснабжение, вентиляция и кондиционирование воздуха) |  |  |  | 4: %; 5: 72; 6: 0.85; 7: 61.2; 12: 305.51 | [26 empty] | СП Сантехнические работы - внутренние (трубопроводы, водопровод, канализация, отопление, газоснабжение, вентиляция и кондиционирование воздуха)
|  | Всего по позиции |  |  |  | 10: 368.34; 12: 1473.35 | [27 empty] | Всего по позиции
56 О | ФСБЦ-63.4.05.01-0003 | Термометр биметаллический показывающий ТБП до 250 °C, с гильзой, длина штока 100 мм (класс точности 1,5) |  |  |  | компл | 4 | 1 | 4 | 1040.6 | 1 | 1040.6 |  | 4162.4 | [19 empty] | Термометр биметаллический показывающий ТБП до 250 °C, с гильзой, длина штока 100 мм (класс точности 1,5)
|  | Всего по позиции |  |  |  | 12: 4162.4 | [27 empty] | Всего по позиции
57 | ГЭСНм12-01-004-18 | Трубопровод в помещениях или на открытых площадках в пределах цехов, монтируемый из труб и готовых деталей, на номинальное давление не более 2,5 МПа, диаметр труб наружный: 530 мм |  |  |  | 4: 100 м; 5: 0.1; 6: 1; 7: 0.1 | [19 empty] | Трубопровод в помещениях или на открытых площадках в пределах цехов, монтируемый из труб и готовых деталей, на номинальное давление не более 2,5 МПа, диаметр труб наружный: 530 мм
|  | Объем=10 / 100 | [32 empty] | Объем=10 / 100
| 421/пр_2020_прил.10_т.3_п.3_гр.3 | Производство работ осуществляется на территории действующего предприятия с наличием в зоне производства работ одного или нескольких из следующих факторов: - разветвленная сеть транспортных и инженерных коммуникаций; - стесненные условия для складирования материалов; - действующее технологическое оборудование; - движение технологического транспорта ОЗП=1,15; ЭМ=1,15 к расх.; ЗПМ=1,15; ТЗ=1,15; ТЗМ=1,15 | [33 empty] | Производство работ осуществляется на территории действующего предприятия с наличием в зоне производства работ одного или нескольких из следующих факторов: - разветвленная сеть транспортных и инженерных коммуникаций; - стесненные условия для складирования материалов; - действующее технологическое оборудование; - движение технологического транспорта ОЗП=1,15; ЭМ=1,15 к расх.; ЗПМ=1,15; ТЗ=1,15; ТЗМ=1,15
| 1 | ОТ(ЗТ) |  |  |  | 4: чел.-ч; 7: 48.185; 12: 17254.57 | [22 empty] | ОТ(ЗТ)
| 1-100-40 | Средний разряд работы 4,0 |  |  |  | чел.-ч | 419 | 1.15 | 48.185 |  |  | 358.09 |  | 17254.57 | [23 empty] | Средний разряд работы 4,0
| 2 | ЭМ |  |  |  | 12: 10006.23 | [22 empty] | ЭМ
|  | ОТм(ЗТм) |  |  |  | 4: чел.-ч; 7: 4.922; 12: 2293.22 | [22 empty] | ОТм(ЗТм)
| 91.05.05-015 | Краны на автомобильном ходу, грузоподъемность 16 т |  |  |  | маш.-ч | 33.5 | 1.15 | 3.8525 |  |  | 1596.76 |  | 6151.52 | [23 empty] | Краны на автомобильном ходу, грузоподъемность 16 т
| 4-100-060 | ОТм(Зтм) Средний разряд машинистов 6 |  |  |  | чел.-ч | 33.5 | 1.15 | 3.8525 |  |  | 481.01 |  | 1853.09 | [24 empty] | ОТм(Зтм) Средний разряд машинистов 6
| 91.10.01-002 | Агрегаты наполнительно-опрессовочные, подача до 300 м3/ч |  |  |  | маш.-ч | 8 | 1.15 | 0.92 | 2608.83 | 1.22 | 3182.77 |  | 2928.15 | [23 empty] | Агрегаты наполнительно-опрессовочные, подача до 300 м3/ч
| 4-100-050 | ОТм(Зтм) Средний разряд машинистов 5 |  |  |  | чел.-ч | 8 | 1.15 | 0.92 |  |  | 411.53 |  | 378.61 | [24 empty] | ОТм(Зтм) Средний разряд машинистов 5
| 91.14.04-001 | Тягачи седельные, нагрузка на седельно-сцепное устройство до 12 т |  |  |  | маш.-ч | 1.3 | 1.15 | 0.1495 |  |  | 1019.13 |  | 152.36 | [23 empty] | Тягачи седельные, нагрузка на седельно-сцепное устройство до 12 т
| 4-100-050 | ОТм(Зтм) Средний разряд машинистов 5 |  |  |  | чел.-ч | 1.3 | 1.15 | 0.1495 |  |  | 411.53 |  | 61.52 | [24 empty] | ОТм(Зтм) Средний разряд машинистов 5
| 91.14.05-012 | Полуприцепы общего назначения, грузоподъемность до 15 т |  |  |  | маш.-ч | 1.3 | 1.15 | 0.1495 |  |  | 147.55 |  | 22.06 | [23 empty] | Полуприцепы общего назначения, грузоподъемность до 15 т
| 91.17.04-233 | Аппараты сварочные для ручной дуговой сварки, сварочный ток до 350 А |  |  |  | маш.-ч | 164 | 1.15 | 18.86 |  |  | 39.88 |  | 752.14 | [23 empty] | Аппараты сварочные для ручной дуговой сварки, сварочный ток до 350 А
| 4 | М |  |  |  | 12: 3850.81 | [22 empty] | М
| 01.3.02.06-0011 | Углекислый газ |  |  |  | 4: т; 5: 0.036; 7: 0.0036; 10: 35156.92; 12: 126.56 | [23 empty] | Углекислый газ
| 01.3.02.08-0001 | Кислород газообразный технический |  |  |  | 4: м3; 5: 68; 7: 6.8; 10: 84.32; 12: 573.38 | [23 empty] | Кислород газообразный технический
| 01.3.02.09-0022 | Пропан-бутан смесь техническая |  |  |  | кг | 15.5 |  | 1.55 | 41.38 | 1.38 | 57.1 |  | 88.51 | [23 empty] | Пропан-бутан смесь техническая
| 01.7.03.01-0002 | Вода водопроводная |  |  |  | м3 | 22 |  | 2.2 | 36.31 | 1.32 | 47.93 |  | 105.45 | [23 empty] | Вода водопроводная
| 01.7.03.04-0001 | Электроэнергия |  |  |  | 4: кВт-ч; 5: 18.9; 7: 1.89; 10: 8.56; 12: 16.18 | [23 empty] | Электроэнергия
| 01.7.11.04-0052 | Проволока сварочная без покрытия СВ-08Г2С, диаметр 2 мм |  |  |  | кг | 49 |  | 4.9 | 98.31 | 1.17 | 115.02 |  | 563.6 | [23 empty] | Проволока сварочная без покрытия СВ-08Г2С, диаметр 2 мм
| 01.7.11.06-0002 | Флюс АН-47 |  |  |  | кг | 20 |  | 2 | 106.25 | 1.04 | 110.5 |  | 221 | [23 empty] | Флюс АН-47
| 01.7.11.07-0041 | Электроды сварочные для сварки низколегированных и углеродистых сталей Э55, диаметр 4 мм |  |  |  | т | 0.131 |  | 0.0131 | 158259.47 | 1.04 | 164589.85 |  | 2156.13 | [23 empty] | Электроды сварочные для сварки низколегированных и углеродистых сталей Э55, диаметр 4 мм
Н | 999-0005 | Масса |  |  |  | 4: кг; 5: 9100; 7: 910 | [28 empty] | Масса
|  | Итого прямые затраты |  |  |  | 12: 33404.83 | [25 empty] | Итого прямые затраты
57.1 | 421/пр_2020_п.75_пп.а | Вспомогательные ненормируемые материальные ресурсы |  |  |  | 4: %; 5: 2; 7: 2; 12: 300.08 | [33 empty] | Вспомогательные ненормируемые материальные ресурсы
|  | ФОТ |  |  |  | 12: 19547.79 | [26 empty] | ФОТ
| Пр/812-054.0-1 | НР Технологические трубопроводы |  |  |  | 4: %; 5: 90; 7: 90; 12: 17593.01 | [26 empty] | НР Технологические трубопроводы
| Пр/774-054.0 | СП Технологические трубопроводы |  |  |  | 4: %; 5: 46; 7: 46; 12: 8991.98 | [26 empty] | СП Технологические трубопроводы
|  | Всего по позиции |  |  |  | 10: 602899; 12: 60289.9 | [27 empty] | Всего по позиции
58 | ФСБЦ-23.5.02.02-1138 | Трубы стальные электросварные прямошовные из стали марки 20, наружный диаметр 530 мм, толщина стенки 9 мм |  |  |  | м | 10 | 1 | 10 | 8790.82 | 0.95 | 8351.28 |  | 83512.8 | [19 empty] | Трубы стальные электросварные прямошовные из стали марки 20, наружный диаметр 530 мм, толщина стенки 9 мм
|  | Всего по позиции |  |  |  | 12: 83512.8 | [27 empty] | Всего по позиции
59 | ГЭСНм12-01-004-15 | Трубопровод в помещениях или на открытых площадках в пределах цехов, монтируемый из труб и готовых деталей, на номинальное давление не более 2,5 МПа, диаметр труб наружный: 325 мм |  |  |  | 4: 100 м; 5: 0.696; 6: 1; 7: 0.696 | [19 empty] | Трубопровод в помещениях или на открытых площадках в пределах цехов, монтируемый из труб и готовых деталей, на номинальное давление не более 2,5 МПа, диаметр труб наружный: 325 мм
|  | Объем=(66+(4*0,9)) / 100 | [32 empty] | Объем=(66+(4*0,9)) / 100
| 421/пр_2020_прил.10_т.3_п.3_гр.3 | Производство работ осуществляется на территории действующего предприятия с наличием в зоне производства работ одного или нескольких из следующих факторов: - разветвленная сеть транспортных и инженерных коммуникаций; - стесненные условия для складирования материалов; - действующее технологическое оборудование; - движение технологического транспорта ОЗП=1,15; ЭМ=1,15 к расх.; ЗПМ=1,15; ТЗ=1,15; ТЗМ=1,15 | [33 empty] | Производство работ осуществляется на территории действующего предприятия с наличием в зоне производства работ одного или нескольких из следующих факторов: - разветвленная сеть транспортных и инженерных коммуникаций; - стесненные условия для складирования материалов; - действующее технологическое оборудование; - движение технологического транспорта ОЗП=1,15; ЭМ=1,15 к расх.; ЗПМ=1,15; ТЗ=1,15; ТЗМ=1,15
| 1 | ОТ(ЗТ) |  |  |  | 4: чел.-ч; 7: 286.5432; 12: 102608.25 | [22 empty] | ОТ(ЗТ)
| 1-100-40 | Средний разряд работы 4,0 |  |  |  | чел.-ч | 358 | 1.15 | 286.5432 |  |  | 358.09 |  | 102608.25 | [23 empty] | Средний разряд работы 4,0
| 2 | ЭМ |  |  |  | 12: 58875.76 | [22 empty] | ЭМ
|  | ОТм(ЗТм) |  |  |  | 4: чел.-ч; 7: 28.7664; 12: 13423.16 | [22 empty] | ОТм(ЗТм)
| 91.05.05-015 | Краны на автомобильном ходу, грузоподъемность 16 т |  |  |  | маш.-ч | 28.5 | 1.15 | 22.8114 |  |  | 1596.76 |  | 36424.33 | [23 empty] | Краны на автомобильном ходу, грузоподъемность 16 т
| 4-100-060 | ОТм(Зтм) Средний разряд машинистов 6 |  |  |  | чел.-ч | 28.5 | 1.15 | 22.8114 |  |  | 481.01 |  | 10972.51 | [24 empty] | ОТм(Зтм) Средний разряд машинистов 6
| 91.10.01-002 | Агрегаты наполнительно-опрессовочные, подача до 300 м3/ч |  |  |  | маш.-ч | 6.7 | 1.15 | 5.3627 | 2608.83 | 1.22 | 3182.77 |  | 17068.18 | [23 empty] | Агрегаты наполнительно-опрессовочные, подача до 300 м3/ч
| 4-100-050 | ОТм(Зтм) Средний разряд машинистов 5 |  |  |  | чел.-ч | 6.7 | 1.15 | 5.3627 |  |  | 411.53 |  | 2206.9 | [24 empty] | ОТм(Зтм) Средний разряд машинистов 5
| 91.14.04-001 | Тягачи седельные, нагрузка на седельно-сцепное устройство до 12 т |  |  |  | маш.-ч | 0.74 | 1.15 | 0.5923 |  |  | 1019.13 |  | 603.63 | [23 empty] | Тягачи седельные, нагрузка на седельно-сцепное устройство до 12 т
| 4-100-050 | ОТм(Зтм) Средний разряд машинистов 5 |  |  |  | чел.-ч | 0.74 | 1.15 | 0.5923 |  |  | 411.53 |  | 243.75 | [24 empty] | ОТм(Зтм) Средний разряд машинистов 5
| 91.14.05-012 | Полуприцепы общего назначения, грузоподъемность до 15 т |  |  |  | маш.-ч | 0.74 | 1.15 | 0.5923 |  |  | 147.55 |  | 87.39 | [23 empty] | Полуприцепы общего назначения, грузоподъемность до 15 т
| 91.17.04-233 | Аппараты сварочные для ручной дуговой сварки, сварочный ток до 350 А |  |  |  | маш.-ч | 147 | 1.15 | 117.6588 |  |  | 39.88 |  | 4692.23 | [23 empty] | Аппараты сварочные для ручной дуговой сварки, сварочный ток до 350 А
| 4 | М |  |  |  | 12: 20676.48 | [22 empty] | М
| 01.3.02.06-0011 | Углекислый газ |  |  |  | 4: т; 5: 0.0325; 7: 0.02262; 10: 35156.92; 12: 795.25 | [23 empty] | Углекислый газ
| 01.3.02.08-0001 | Кислород газообразный технический |  |  |  | 4: м3; 5: 57; 7: 39.672; 10: 84.32; 12: 3345.14 | [23 empty] | Кислород газообразный технический
| 01.3.02.09-0022 | Пропан-бутан смесь техническая |  |  |  | кг | 13 |  | 9.048 | 41.38 | 1.38 | 57.1 |  | 516.64 | [23 empty] | Пропан-бутан смесь техническая
| 01.7.03.01-0002 | Вода водопроводная |  |  |  | м3 | 8.3 |  | 5.7768 | 36.31 | 1.32 | 47.93 |  | 276.88 | [23 empty] | Вода водопроводная
| 01.7.03.04-0001 | Электроэнергия |  |  |  | 4: кВт-ч; 5: 14.85; 7: 10.3356; 10: 8.56; 12: 88.47 | [23 empty] | Электроэнергия
| 01.7.11.04-0052 | Проволока сварочная без покрытия СВ-08Г2С, диаметр 2 мм |  |  |  | кг | 41 |  | 28.536 | 98.31 | 1.17 | 115.02 |  | 3282.21 | [23 empty] | Проволока сварочная без покрытия СВ-08Г2С, диаметр 2 мм
| 01.7.11.07-0041 | Электроды сварочные для сварки низколегированных и углеродистых сталей Э55, диаметр 4 мм |  |  |  | т | 0.108 |  | 0.075168 | 158259.47 | 1.04 | 164589.85 |  | 12371.89 | [23 empty] | Электроды сварочные для сварки низколегированных и углеродистых сталей Э55, диаметр 4 мм
Н | 999-0005 | Масса |  |  |  | 4: кг; 5: 5300; 7: 3688.8 | [28 empty] | Масса
|  | Итого прямые затраты |  |  |  | 12: 195583.65 | [25 empty] | Итого прямые затраты
59.1 | 421/пр_2020_п.75_пп.а | Вспомогательные ненормируемые материальные ресурсы |  |  |  | 4: %; 5: 2; 7: 2; 12: 1784.49 | [33 empty] | Вспомогательные ненормируемые материальные ресурсы
|  | ФОТ |  |  |  | 12: 116031.41 | [26 empty] | ФОТ
| Пр/812-054.0-1 | НР Технологические трубопроводы |  |  |  | 4: %; 5: 90; 7: 90; 12: 104428.27 | [26 empty] | НР Технологические трубопроводы
| Пр/774-054.0 | СП Технологические трубопроводы |  |  |  | 4: %; 5: 46; 7: 46; 12: 53374.45 | [26 empty] | СП Технологические трубопроводы
|  | Всего по позиции |  |  |  | 10: 510302.96; 12: 355170.86 | [27 empty] | Всего по позиции
60 | ФСБЦ-23.5.02.02-1090 | Трубы стальные электросварные прямошовные из стали марки 20, наружный диаметр 325 мм, толщина стенки 7 мм |  |  |  | м | 66 | 1 | 66 | 3984.78 | 0.95 | 3785.54 |  | 249845.64 | [19 empty] | Трубы стальные электросварные прямошовные из стали марки 20, наружный диаметр 325 мм, толщина стенки 7 мм
|  | Всего по позиции |  |  |  | 12: 249845.64 | [27 empty] | Всего по позиции
61 | ФСБЦ-23.8.04.06-0106 | Отвод 90° с радиусом кривизны R=1,5 Ду на давление до 16 МПа, номинальный диаметр 300 мм, наружный диаметр 325 мм, толщина стенки 7 мм |  |  |  | шт | 8 | 1 | 8 | 4857.73 | 1.21 | 5877.85 |  | 47022.8 | [19 empty] | Отвод 90° с радиусом кривизны R=1,5 Ду на давление до 16 МПа, номинальный диаметр 300 мм, наружный диаметр 325 мм, толщина стенки 7 мм
|  | Всего по позиции |  |  |  | 12: 47022.8 | [27 empty] | Всего по позиции
62 | ГЭСНм12-01-004-03 | Трубопровод в помещениях или на открытых площадках в пределах цехов, монтируемый из труб и готовых деталей, на номинальное давление не более 2,5 МПа, диаметр труб наружный: 25 мм |  |  |  | 4: 100 м; 5: 0.02; 6: 1; 7: 0.02 | [19 empty] | Трубопровод в помещениях или на открытых площадках в пределах цехов, монтируемый из труб и готовых деталей, на номинальное давление не более 2,5 МПа, диаметр труб наружный: 25 мм
|  | Объем=2 / 100 | [32 empty] | Объем=2 / 100
| 421/пр_2020_прил.10_т.3_п.3_гр.3 | Производство работ осуществляется на территории действующего предприятия с наличием в зоне производства работ одного или нескольких из следующих факторов: - разветвленная сеть транспортных и инженерных коммуникаций; - стесненные условия для складирования материалов; - действующее технологическое оборудование; - движение технологического транспорта ОЗП=1,15; ЭМ=1,15 к расх.; ЗПМ=1,15; ТЗ=1,15; ТЗМ=1,15 | [33 empty] | Производство работ осуществляется на территории действующего предприятия с наличием в зоне производства работ одного или нескольких из следующих факторов: - разветвленная сеть транспортных и инженерных коммуникаций; - стесненные условия для складирования материалов; - действующее технологическое оборудование; - движение технологического транспорта ОЗП=1,15; ЭМ=1,15 к расх.; ЗПМ=1,15; ТЗ=1,15; ТЗМ=1,15
| 1 | ОТ(ЗТ) |  |  |  | 4: чел.-ч; 7: 2.967; 12: 1062.45 | [22 empty] | ОТ(ЗТ)
| 1-100-40 | Средний разряд работы 4,0 |  |  |  | чел.-ч | 129 | 1.15 | 2.967 |  |  | 358.09 |  | 1062.45 | [23 empty] | Средний разряд работы 4,0
| 2 | ЭМ |  |  |  | 12: 881.78 | [22 empty] | ЭМ
|  | ОТм(ЗТм) |  |  |  | 4: чел.-ч; 7: 0.43286; 12: 201.31 | [22 empty] | ОТм(ЗТм)
| 91.05.05-015 | Краны на автомобильном ходу, грузоподъемность 16 т |  |  |  | маш.-ч | 14.5 | 1.15 | 0.3335 |  |  | 1596.76 |  | 532.52 | [23 empty] | Краны на автомобильном ходу, грузоподъемность 16 т
| 4-100-060 | ОТм(Зтм) Средний разряд машинистов 6 |  |  |  | чел.-ч | 14.5 | 1.15 | 0.3335 |  |  | 481.01 |  | 160.42 | [24 empty] | ОТм(Зтм) Средний разряд машинистов 6
| 91.10.01-002 | Агрегаты наполнительно-опрессовочные, подача до 300 м3/ч |  |  |  | маш.-ч | 4.3 | 1.15 | 0.0989 | 2608.83 | 1.22 | 3182.77 |  | 314.78 | [23 empty] | Агрегаты наполнительно-опрессовочные, подача до 300 м3/ч
| 4-100-050 | ОТм(Зтм) Средний разряд машинистов 5 |  |  |  | чел.-ч | 4.3 | 1.15 | 0.0989 |  |  | 411.53 |  | 40.7 | [24 empty] | ОТм(Зтм) Средний разряд машинистов 5
| 91.14.04-001 | Тягачи седельные, нагрузка на седельно-сцепное устройство до 12 т |  |  |  | маш.-ч | 0.02 | 1.15 | 0.00046 |  |  | 1019.13 |  | 0.47 | [23 empty] | Тягачи седельные, нагрузка на седельно-сцепное устройство до 12 т
| 4-100-050 | ОТм(Зтм) Средний разряд машинистов 5 |  |  |  | чел.-ч | 0.02 | 1.15 | 0.00046 |  |  | 411.53 |  | 0.19 | [24 empty] | ОТм(Зтм) Средний разряд машинистов 5
| 91.14.05-012 | Полуприцепы общего назначения, грузоподъемность до 15 т |  |  |  | маш.-ч | 0.02 | 1.15 | 0.00046 |  |  | 147.55 |  | 0.07 | [23 empty] | Полуприцепы общего назначения, грузоподъемность до 15 т
| 91.17.04-233 | Аппараты сварочные для ручной дуговой сварки, сварочный ток до 350 А |  |  |  | маш.-ч | 37 | 1.15 | 0.851 |  |  | 39.88 |  | 33.94 | [23 empty] | Аппараты сварочные для ручной дуговой сварки, сварочный ток до 350 А
| 4 | М |  |  |  | 12: 21.35 | [22 empty] | М
| 01.3.02.03-0001 | Ацетилен газообразный технический |  |  |  | м3 | 0.94 |  | 0.0188 | 340.41 | 1.75 | 595.72 |  | 11.2 | [23 empty] | Ацетилен газообразный технический
| 01.3.02.08-0001 | Кислород газообразный технический |  |  |  | 4: м3; 5: 2.6; 7: 0.052; 10: 84.32; 12: 4.38 | [23 empty] | Кислород газообразный технический
| 01.3.02.09-0022 | Пропан-бутан смесь техническая |  |  |  | кг | 0.36 |  | 0.0072 | 41.38 | 1.38 | 57.1 |  | 0.41 | [23 empty] | Пропан-бутан смесь техническая
| 01.7.03.01-0002 | Вода водопроводная |  |  |  | м3 | 0.05 |  | 0.001 | 36.31 | 1.32 | 47.93 |  | 0.05 | [23 empty] | Вода водопроводная
| 01.7.03.04-0001 | Электроэнергия |  |  |  | 4: кВт-ч; 5: 5.49; 7: 0.1098; 10: 8.56; 12: 0.94 | [23 empty] | Электроэнергия
| 01.7.11.04-0052 | Проволока сварочная без покрытия СВ-08Г2С, диаметр 2 мм |  |  |  | кг | 1.9 |  | 0.038 | 98.31 | 1.17 | 115.02 |  | 4.37 | [23 empty] | Проволока сварочная без покрытия СВ-08Г2С, диаметр 2 мм
Н | 999-0005 | Масса |  |  |  | 4: кг; 5: 170; 7: 3.4 | [28 empty] | Масса
|  | Итого прямые затраты |  |  |  | 12: 2166.89 | [25 empty] | Итого прямые затраты
62.1 | 421/пр_2020_п.75_пп.а | Вспомогательные ненормируемые материальные ресурсы |  |  |  | 4: %; 5: 2; 7: 2; 12: 18.48 | [33 empty] | Вспомогательные ненормируемые материальные ресурсы
|  | ФОТ |  |  |  | 12: 1263.76 | [26 empty] | ФОТ
| Пр/812-054.0-1 | НР Технологические трубопроводы |  |  |  | 4: %; 5: 90; 7: 90; 12: 1137.38 | [26 empty] | НР Технологические трубопроводы
| Пр/774-054.0 | СП Технологические трубопроводы |  |  |  | 4: %; 5: 46; 7: 46; 12: 581.33 | [26 empty] | СП Технологические трубопроводы
|  | Всего по позиции |  |  |  | 10: 195204; 12: 3904.08 | [27 empty] | Всего по позиции
63 | ФСБЦ-23.3.06.04-0008 | Трубы стальные сварные неоцинкованные водогазопроводные с резьбой, легкие, номинальный диаметр 25 мм, толщина стенки 2,8 мм |  |  |  | м | 2 | 1 | 2 | 135.06 | 0.87 | 117.5 |  | 235 | [19 empty] | Трубы стальные сварные неоцинкованные водогазопроводные с резьбой, легкие, номинальный диаметр 25 мм, толщина стенки 2,8 мм
|  | Всего по позиции |  |  |  | 12: 235 | [27 empty] | Всего по позиции
64 | ГЭСНм12-01-004-01 | Трубопровод в помещениях или на открытых площадках в пределах цехов, монтируемый из труб и готовых деталей, на номинальное давление не более 2,5 МПа, диаметр труб наружный: 14 мм |  |  |  | 4: 100 м; 5: 0.04; 6: 1; 7: 0.04 | [19 empty] | Трубопровод в помещениях или на открытых площадках в пределах цехов, монтируемый из труб и готовых деталей, на номинальное давление не более 2,5 МПа, диаметр труб наружный: 14 мм
|  | Объем=4 / 100 | [32 empty] | Объем=4 / 100
| 421/пр_2020_прил.10_т.3_п.3_гр.3 | Производство работ осуществляется на территории действующего предприятия с наличием в зоне производства работ одного или нескольких из следующих факторов: - разветвленная сеть транспортных и инженерных коммуникаций; - стесненные условия для складирования материалов; - действующее технологическое оборудование; - движение технологического транспорта ОЗП=1,15; ЭМ=1,15 к расх.; ЗПМ=1,15; ТЗ=1,15; ТЗМ=1,15 | [33 empty] | Производство работ осуществляется на территории действующего предприятия с наличием в зоне производства работ одного или нескольких из следующих факторов: - разветвленная сеть транспортных и инженерных коммуникаций; - стесненные условия для складирования материалов; - действующее технологическое оборудование; - движение технологического транспорта ОЗП=1,15; ЭМ=1,15 к расх.; ЗПМ=1,15; ТЗ=1,15; ТЗМ=1,15
| 1 | ОТ(ЗТ) |  |  |  | 4: чел.-ч; 7: 5.474; 12: 1960.18 | [22 empty] | ОТ(ЗТ)
| 1-100-40 | Средний разряд работы 4,0 |  |  |  | чел.-ч | 119 | 1.15 | 5.474 |  |  | 358.09 |  | 1960.18 | [23 empty] | Средний разряд работы 4,0
| 2 | ЭМ |  |  |  | 12: 1747.41 | [22 empty] | ЭМ
|  | ОТм(ЗТм) |  |  |  | 4: чел.-ч; 7: 0.86526; 12: 402.42 | [22 empty] | ОТм(ЗТм)
| 91.05.05-015 | Краны на автомобильном ходу, грузоподъемность 16 т |  |  |  | маш.-ч | 14.5 | 1.15 | 0.667 |  |  | 1596.76 |  | 1065.04 | [23 empty] | Краны на автомобильном ходу, грузоподъемность 16 т
| 4-100-060 | ОТм(Зтм) Средний разряд машинистов 6 |  |  |  | чел.-ч | 14.5 | 1.15 | 0.667 |  |  | 481.01 |  | 320.83 | [24 empty] | ОТм(Зтм) Средний разряд машинистов 6
| 91.10.01-002 | Агрегаты наполнительно-опрессовочные, подача до 300 м3/ч |  |  |  | маш.-ч | 4.3 | 1.15 | 0.1978 | 2608.83 | 1.22 | 3182.77 |  | 629.55 | [23 empty] | Агрегаты наполнительно-опрессовочные, подача до 300 м3/ч
| 4-100-050 | ОТм(Зтм) Средний разряд машинистов 5 |  |  |  | чел.-ч | 4.3 | 1.15 | 0.1978 |  |  | 411.53 |  | 81.4 | [24 empty] | ОТм(Зтм) Средний разряд машинистов 5
| 91.14.04-001 | Тягачи седельные, нагрузка на седельно-сцепное устройство до 12 т |  |  |  | маш.-ч | 0.01 | 1.15 | 0.00046 |  |  | 1019.13 |  | 0.47 | [23 empty] | Тягачи седельные, нагрузка на седельно-сцепное устройство до 12 т
| 4-100-050 | ОТм(Зтм) Средний разряд машинистов 5 |  |  |  | чел.-ч | 0.01 | 1.15 | 0.00046 |  |  | 411.53 |  | 0.19 | [24 empty] | ОТм(Зтм) Средний разряд машинистов 5
| 91.14.05-012 | Полуприцепы общего назначения, грузоподъемность до 15 т |  |  |  | маш.-ч | 0.01 | 1.15 | 0.00046 |  |  | 147.55 |  | 0.07 | [23 empty] | Полуприцепы общего назначения, грузоподъемность до 15 т
| 91.17.04-233 | Аппараты сварочные для ручной дуговой сварки, сварочный ток до 350 А |  |  |  | маш.-ч | 28.5 | 1.15 | 1.311 |  |  | 39.88 |  | 52.28 | [23 empty] | Аппараты сварочные для ручной дуговой сварки, сварочный ток до 350 А
| 4 | М |  |  |  | 12: 25.63 | [22 empty] | М
| 01.3.02.03-0001 | Ацетилен газообразный технический |  |  |  | м3 | 0.55 |  | 0.022 | 340.41 | 1.75 | 595.72 |  | 13.11 | [23 empty] | Ацетилен газообразный технический
| 01.3.02.08-0001 | Кислород газообразный технический |  |  |  | 4: м3; 5: 1.5; 7: 0.06; 10: 84.32; 12: 5.06 | [23 empty] | Кислород газообразный технический
| 01.3.02.09-0022 | Пропан-бутан смесь техническая |  |  |  | кг | 0.21 |  | 0.0084 | 41.38 | 1.38 | 57.1 |  | 0.48 | [23 empty] | Пропан-бутан смесь техническая
| 01.7.03.01-0002 | Вода водопроводная |  |  |  | м3 | 0.02 |  | 0.0008 | 36.31 | 1.32 | 47.93 |  | 0.04 | [23 empty] | Вода водопроводная
| 01.7.03.04-0001 | Электроэнергия |  |  |  | 4: кВт-ч; 5: 5.49; 7: 0.2196; 10: 8.56; 12: 1.88 | [23 empty] | Электроэнергия
| 01.7.11.04-0052 | Проволока сварочная без покрытия СВ-08Г2С, диаметр 2 мм |  |  |  | кг | 1.1 |  | 0.044 | 98.31 | 1.17 | 115.02 |  | 5.06 | [23 empty] | Проволока сварочная без покрытия СВ-08Г2С, диаметр 2 мм
Н | 999-0005 | Масса |  |  |  | 4: кг; 5: 100; 7: 4 | [28 empty] | Масса
|  | Итого прямые затраты |  |  |  | 12: 4135.64 | [25 empty] | Итого прямые затраты
64.1 | 421/пр_2020_п.75_пп.а | Вспомогательные ненормируемые материальные ресурсы |  |  |  | 4: %; 5: 2; 7: 2; 12: 34.09 | [33 empty] | Вспомогательные ненормируемые материальные ресурсы
|  | ФОТ |  |  |  | 12: 2362.6 | [26 empty] | ФОТ
| Пр/812-054.0-1 | НР Технологические трубопроводы |  |  |  | 4: %; 5: 90; 7: 90; 12: 2126.34 | [26 empty] | НР Технологические трубопроводы
| Пр/774-054.0 | СП Технологические трубопроводы |  |  |  | 4: %; 5: 46; 7: 46; 12: 1086.8 | [26 empty] | СП Технологические трубопроводы
|  | Всего по позиции |  |  |  | 10: 184571.75; 12: 7382.87 | [27 empty] | Всего по позиции
65 | ФСБЦ-23.3.06.04-0004 | Трубы стальные сварные неоцинкованные водогазопроводные с резьбой, легкие, номинальный диаметр 15 мм, толщина стенки 2,5 мм |  |  |  | м | 4 | 1 | 4 | 87.21 | 0.87 | 75.87 |  | 303.48 | [19 empty] | Трубы стальные сварные неоцинкованные водогазопроводные с резьбой, легкие, номинальный диаметр 15 мм, толщина стенки 2,5 мм
|  | Всего по позиции |  |  |  | 12: 303.48 | [27 empty] | Всего по позиции
66 | ГЭСН22-03-014-11 | Приварка фланцев к стальным трубопроводам диаметром: 500 мм |  |  |  | 4: шт; 5: 2; 6: 1; 7: 2 | [19 empty] | Приварка фланцев к стальным трубопроводам диаметром: 500 мм
| 421/пр_2020_прил.10_т.3_п.3_гр.3 | Производство работ осуществляется на территории действующего предприятия с наличием в зоне производства работ одного или нескольких из следующих факторов: - разветвленная сеть транспортных и инженерных коммуникаций; - стесненные условия для складирования материалов; - действующее технологическое оборудование; - движение технологического транспорта ОЗП=1,15; ЭМ=1,15 к расх.; ЗПМ=1,15; ТЗ=1,15; ТЗМ=1,15 | [33 empty] | Производство работ осуществляется на территории действующего предприятия с наличием в зоне производства работ одного или нескольких из следующих факторов: - разветвленная сеть транспортных и инженерных коммуникаций; - стесненные условия для складирования материалов; - действующее технологическое оборудование; - движение технологического транспорта ОЗП=1,15; ЭМ=1,15 к расх.; ЗПМ=1,15; ТЗ=1,15; ТЗМ=1,15
| 1 | ОТ(ЗТ) |  |  |  | 4: чел.-ч; 7: 7.59; 12: 3123.51 | [22 empty] | ОТ(ЗТ)
| 1-100-50 | Средний разряд работы 5,0 |  |  |  | чел.-ч | 3.3 | 1.15 | 7.59 |  |  | 411.53 |  | 3123.51 | [23 empty] | Средний разряд работы 5,0
| 2 | ЭМ |  |  |  | 12: 22598.74 | [22 empty] | ЭМ
|  | ОТм(ЗТм) |  |  |  | 4: чел.-ч; 7: 10.879; 12: 5080.62 | [22 empty] | ОТм(ЗТм)
| 91.10.05-007 | Трубоукладчики, номинальная грузоподъемность 12,5 т |  |  |  | маш.-ч | 2.6 | 1.15 | 5.98 | 2279.32 | 1.17 | 2666.8 |  | 15947.46 | [23 empty] | Трубоукладчики, номинальная грузоподъемность 12,5 т
| 4-100-070 | ОТм(Зтм) Средний разряд машинистов 7 |  |  |  | чел.-ч | 2.6 | 1.15 | 5.98 |  |  | 513.08 |  | 3068.22 | [24 empty] | ОТм(Зтм) Средний разряд машинистов 7
| 91.14.02-001 | Автомобили бортовые, грузоподъемность до 5 т |  |  |  | маш.-ч | 0.03 | 1.15 | 0.069 |  |  | 605.98 |  | 41.81 | [23 empty] | Автомобили бортовые, грузоподъемность до 5 т
| 4-100-040 | ОТм(Зтм) Средний разряд машинистов 4 |  |  |  | чел.-ч | 0.03 | 1.15 | 0.069 |  |  | 358.09 |  | 24.71 | [24 empty] | ОТм(Зтм) Средний разряд машинистов 4
| 91.17.04-033 | Агрегаты сварочные для ручной дуговой сварки на тракторе, сварочный ток до 250 А, количество постов 2, мощность трактора 79 кВт (108 л.с.) |  |  |  | маш.-ч | 2.1 | 1.15 | 4.83 | 1069.08 | 1.28 | 1368.42 |  | 6609.47 | [23 empty] | Агрегаты сварочные для ручной дуговой сварки на тракторе, сварочный ток до 250 А, количество постов 2, мощность трактора 79 кВт (108 л.с.)
| 4-100-050 | ОТм(Зтм) Средний разряд машинистов 5 |  |  |  | чел.-ч | 2.1 | 1.15 | 4.83 |  |  | 411.53 |  | 1987.69 | [24 empty] | ОТм(Зтм) Средний разряд машинистов 5
| 4 | М |  |  |  | 12: 744.56 | [22 empty] | М
| 01.7.11.07-0227 | Электроды сварочные для сварки низколегированных и углеродистых сталей УОНИ 13/45, Э42А, диаметр 4-5 мм |  |  |  | кг | 2.3 |  | 4.6 | 155.63 | 1.04 | 161.86 |  | 744.56 | [23 empty] | Электроды сварочные для сварки низколегированных и углеродистых сталей УОНИ 13/45, Э42А, диаметр 4-5 мм
Н | 23.8.03.11 | Фланцы стальные плоские |  |  |  | 4: шт; 5: 1; 7: 2 | [28 empty] | Фланцы стальные плоские
|  | Итого прямые затраты |  |  |  | 12: 31547.43 | [25 empty] | Итого прямые затраты
|  | ФОТ |  |  |  | 12: 8204.13 | [26 empty] | ФОТ
| Пр/812-018.0-1 | НР Наружные сети водопровода, канализации, теплоснабжения, газопровода |  |  |  | 4: %; 5: 117; 7: 117; 12: 9598.83 | [26 empty] | НР Наружные сети водопровода, канализации, теплоснабжения, газопровода
| Пр/774-018.0, Приказ № 774/пр от 11.12.2020 п.16 | СП Наружные сети водопровода, канализации, теплоснабжения, газопровода |  |  |  | 4: %; 5: 74; 6: 0.85; 7: 62.9; 12: 5160.4 | [26 empty] | СП Наружные сети водопровода, канализации, теплоснабжения, газопровода
|  | Всего по позиции |  |  |  | 10: 23153.33; 12: 46306.66 | [27 empty] | Всего по позиции
67 | ФСБЦ-23.8.03.11-0164 | Фланец стальной плоский приварной с соединительным выступом, марка стали 20, номинальное давление 1,6 МПа, номинальный диаметр 500 мм |  |  |  | шт | 2 | 1 | 2 | 12848.81 | 1.15 | 14776.13 |  | 29552.26 | [19 empty] | Фланец стальной плоский приварной с соединительным выступом, марка стали 20, номинальное давление 1,6 МПа, номинальный диаметр 500 мм
|  | Всего по позиции |  |  |  | 12: 29552.26 | [27 empty] | Всего по позиции
68 | ГЭСН22-03-014-08 | Приварка фланцев к стальным трубопроводам диаметром: 300 мм |  |  |  | 4: шт; 5: 4; 6: 1; 7: 4 | [19 empty] | Приварка фланцев к стальным трубопроводам диаметром: 300 мм
| 421/пр_2020_прил.10_т.3_п.3_гр.3 | Производство работ осуществляется на территории действующего предприятия с наличием в зоне производства работ одного или нескольких из следующих факторов: - разветвленная сеть транспортных и инженерных коммуникаций; - стесненные условия для складирования материалов; - действующее технологическое оборудование; - движение технологического транспорта ОЗП=1,15; ЭМ=1,15 к расх.; ЗПМ=1,15; ТЗ=1,15; ТЗМ=1,15 | [33 empty] | Производство работ осуществляется на территории действующего предприятия с наличием в зоне производства работ одного или нескольких из следующих факторов: - разветвленная сеть транспортных и инженерных коммуникаций; - стесненные условия для складирования материалов; - действующее технологическое оборудование; - движение технологического транспорта ОЗП=1,15; ЭМ=1,15 к расх.; ЗПМ=1,15; ТЗ=1,15; ТЗМ=1,15
| 1 | ОТ(ЗТ) |  |  |  | 4: чел.-ч; 7: 11.27; 12: 4637.94 | [22 empty] | ОТ(ЗТ)
| 1-100-50 | Средний разряд работы 5,0 |  |  |  | чел.-ч | 2.45 | 1.15 | 11.27 |  |  | 411.53 |  | 4637.94 | [23 empty] | Средний разряд работы 5,0
| 2 | ЭМ |  |  |  | 12: 10567.95 | [22 empty] | ЭМ
|  | ОТм(ЗТм) |  |  |  | 4: чел.-ч; 7: 7.774; 12: 3194.31 | [22 empty] | ОТм(ЗТм)
| 91.14.02-001 | Автомобили бортовые, грузоподъемность до 5 т |  |  |  | маш.-ч | 0.02 | 1.15 | 0.092 |  |  | 605.98 |  | 55.75 | [23 empty] | Автомобили бортовые, грузоподъемность до 5 т
| 4-100-040 | ОТм(Зтм) Средний разряд машинистов 4 |  |  |  | чел.-ч | 0.02 | 1.15 | 0.092 |  |  | 358.09 |  | 32.94 | [24 empty] | ОТм(Зтм) Средний разряд машинистов 4
| 91.17.04-033 | Агрегаты сварочные для ручной дуговой сварки на тракторе, сварочный ток до 250 А, количество постов 2, мощность трактора 79 кВт (108 л.с.) |  |  |  | маш.-ч | 1.67 | 1.15 | 7.682 | 1069.08 | 1.28 | 1368.42 |  | 10512.2 | [23 empty] | Агрегаты сварочные для ручной дуговой сварки на тракторе, сварочный ток до 250 А, количество постов 2, мощность трактора 79 кВт (108 л.с.)
| 4-100-050 | ОТм(Зтм) Средний разряд машинистов 5 |  |  |  | чел.-ч | 1.67 | 1.15 | 7.682 |  |  | 411.53 |  | 3161.37 | [24 empty] | ОТм(Зтм) Средний разряд машинистов 5
| 4 | М |  |  |  | 12: 880.52 | [22 empty] | М
| 01.7.11.07-0227 | Электроды сварочные для сварки низколегированных и углеродистых сталей УОНИ 13/45, Э42А, диаметр 4-5 мм |  |  |  | кг | 1.36 |  | 5.44 | 155.63 | 1.04 | 161.86 |  | 880.52 | [23 empty] | Электроды сварочные для сварки низколегированных и углеродистых сталей УОНИ 13/45, Э42А, диаметр 4-5 мм
Н | 23.8.03.11 | Фланцы стальные плоские |  |  |  | 4: шт; 5: 1; 7: 4 | [28 empty] | Фланцы стальные плоские
|  | Итого прямые затраты |  |  |  | 12: 19280.72 | [25 empty] | Итого прямые затраты
|  | ФОТ |  |  |  | 12: 7832.25 | [26 empty] | ФОТ
| Пр/812-018.0-1 | НР Наружные сети водопровода, канализации, теплоснабжения, газопровода |  |  |  | 4: %; 5: 117; 7: 117; 12: 9163.73 | [26 empty] | НР Наружные сети водопровода, канализации, теплоснабжения, газопровода
| Пр/774-018.0, Приказ № 774/пр от 11.12.2020 п.16 | СП Наружные сети водопровода, канализации, теплоснабжения, газопровода |  |  |  | 4: %; 5: 74; 6: 0.85; 7: 62.9; 12: 4926.49 | [26 empty] | СП Наружные сети водопровода, канализации, теплоснабжения, газопровода
|  | Всего по позиции |  |  |  | 10: 8342.74; 12: 33370.94 | [27 empty] | Всего по позиции
69 | ФСБЦ-23.8.03.11-0160 | Фланец стальной плоский приварной с соединительным выступом, марка стали 20, номинальное давление 1,6 МПа, номинальный диаметр 300 мм |  |  |  | шт | 4 | 1 | 4 | 4185.49 | 1.15 | 4813.31 |  | 19253.24 | [19 empty] | Фланец стальной плоский приварной с соединительным выступом, марка стали 20, номинальное давление 1,6 МПа, номинальный диаметр 300 мм
|  | Всего по позиции |  |  |  | 12: 19253.24 | [27 empty] | Всего по позиции
70 | ГЭСН22-03-014-06 | Приварка фланцев к стальным трубопроводам диаметром: 200 мм |  |  |  | 4: шт; 5: 2; 6: 1; 7: 2 | [19 empty] | Приварка фланцев к стальным трубопроводам диаметром: 200 мм
| 421/пр_2020_прил.10_т.3_п.3_гр.3 | Производство работ осуществляется на территории действующего предприятия с наличием в зоне производства работ одного или нескольких из следующих факторов: - разветвленная сеть транспортных и инженерных коммуникаций; - стесненные условия для складирования материалов; - действующее технологическое оборудование; - движение технологического транспорта ОЗП=1,15; ЭМ=1,15 к расх.; ЗПМ=1,15; ТЗ=1,15; ТЗМ=1,15 | [33 empty] | Производство работ осуществляется на территории действующего предприятия с наличием в зоне производства работ одного или нескольких из следующих факторов: - разветвленная сеть транспортных и инженерных коммуникаций; - стесненные условия для складирования материалов; - действующее технологическое оборудование; - движение технологического транспорта ОЗП=1,15; ЭМ=1,15 к расх.; ЗПМ=1,15; ТЗ=1,15; ТЗМ=1,15
| 1 | ОТ(ЗТ) |  |  |  | 4: чел.-ч; 7: 3.289; 12: 1353.52 | [22 empty] | ОТ(ЗТ)
| 1-100-50 | Средний разряд работы 5,0 |  |  |  | чел.-ч | 1.43 | 1.15 | 3.289 |  |  | 411.53 |  | 1353.52 | [23 empty] | Средний разряд работы 5,0
| 2 | ЭМ |  |  |  | 12: 2972.46 | [22 empty] | ЭМ
|  | ОТм(ЗТм) |  |  |  | 4: чел.-ч; 7: 2.185; 12: 897.97 | [22 empty] | ОТм(ЗТм)
| 91.14.02-001 | Автомобили бортовые, грузоподъемность до 5 т |  |  |  | маш.-ч | 0.01 | 1.15 | 0.023 |  |  | 605.98 |  | 13.94 | [23 empty] | Автомобили бортовые, грузоподъемность до 5 т
| 4-100-040 | ОТм(Зтм) Средний разряд машинистов 4 |  |  |  | чел.-ч | 0.01 | 1.15 | 0.023 |  |  | 358.09 |  | 8.24 | [24 empty] | ОТм(Зтм) Средний разряд машинистов 4
| 91.17.04-033 | Агрегаты сварочные для ручной дуговой сварки на тракторе, сварочный ток до 250 А, количество постов 2, мощность трактора 79 кВт (108 л.с.) |  |  |  | маш.-ч | 0.94 | 1.15 | 2.162 | 1069.08 | 1.28 | 1368.42 |  | 2958.52 | [23 empty] | Агрегаты сварочные для ручной дуговой сварки на тракторе, сварочный ток до 250 А, количество постов 2, мощность трактора 79 кВт (108 л.с.)
| 4-100-050 | ОТм(Зтм) Средний разряд машинистов 5 |  |  |  | чел.-ч | 0.94 | 1.15 | 2.162 |  |  | 411.53 |  | 889.73 | [24 empty] | ОТм(Зтм) Средний разряд машинистов 5
| 4 | М |  |  |  | 12: 187.76 | [22 empty] | М
| 01.7.11.07-0227 | Электроды сварочные для сварки низколегированных и углеродистых сталей УОНИ 13/45, Э42А, диаметр 4-5 мм |  |  |  | кг | 0.58 |  | 1.16 | 155.63 | 1.04 | 161.86 |  | 187.76 | [23 empty] | Электроды сварочные для сварки низколегированных и углеродистых сталей УОНИ 13/45, Э42А, диаметр 4-5 мм
Н | 23.8.03.11 | Фланцы стальные плоские |  |  |  | 4: шт; 5: 1; 7: 2 | [28 empty] | Фланцы стальные плоские
|  | Итого прямые затраты |  |  |  | 12: 5411.71 | [25 empty] | Итого прямые затраты
|  | ФОТ |  |  |  | 12: 2251.49 | [26 empty] | ФОТ
| Пр/812-018.0-1 | НР Наружные сети водопровода, канализации, теплоснабжения, газопровода |  |  |  | 4: %; 5: 117; 7: 117; 12: 2634.24 | [26 empty] | НР Наружные сети водопровода, канализации, теплоснабжения, газопровода
| Пр/774-018.0, Приказ № 774/пр от 11.12.2020 п.16 | СП Наружные сети водопровода, канализации, теплоснабжения, газопровода |  |  |  | 4: %; 5: 74; 6: 0.85; 7: 62.9; 12: 1416.19 | [26 empty] | СП Наружные сети водопровода, канализации, теплоснабжения, газопровода
|  | Всего по позиции |  |  |  | 10: 4731.07; 12: 9462.14 | [27 empty] | Всего по позиции
71 | ФСБЦ-23.8.03.01-0044 | Заглушка стальная фланцевая, номинальный диаметр 200 мм |  |  |  | шт | 2 | 1 | 2 | 1155.33 | 1.15 | 1328.63 |  | 2657.26 | [19 empty] | Заглушка стальная фланцевая, номинальный диаметр 200 мм
|  | Всего по позиции |  |  |  | 12: 2657.26 | [27 empty] | Всего по позиции
72 | ГЭСН13-03-002-04 | Огрунтовка металлических поверхностей за один раз: грунтовкой ГФ-021 |  |  |  | 4: 100 м2; 5: 2; 6: 1; 7: 2 | [19 empty] | Огрунтовка металлических поверхностей за один раз: грунтовкой ГФ-021
|  | Объем=200 / 100 | [32 empty] | Объем=200 / 100
| 421/пр_2020_прил.10_т.3_п.3_гр.3 | Производство работ осуществляется на территории действующего предприятия с наличием в зоне производства работ одного или нескольких из следующих факторов: - разветвленная сеть транспортных и инженерных коммуникаций; - стесненные условия для складирования материалов; - действующее технологическое оборудование; - движение технологического транспорта ОЗП=1,15; ЭМ=1,15 к расх.; ЗПМ=1,15; ТЗ=1,15; ТЗМ=1,15 | [33 empty] | Производство работ осуществляется на территории действующего предприятия с наличием в зоне производства работ одного или нескольких из следующих факторов: - разветвленная сеть транспортных и инженерных коммуникаций; - стесненные условия для складирования материалов; - действующее технологическое оборудование; - движение технологического транспорта ОЗП=1,15; ЭМ=1,15 к расх.; ЗПМ=1,15; ТЗ=1,15; ТЗМ=1,15
| Прил.13.2 п.17 | Нанесении лакокрасочных материалов ручным способом ОЗП=1,1; ТЗ=1,1 | [33 empty] | Нанесении лакокрасочных материалов ручным способом ОЗП=1,1; ТЗ=1,1
| 1 | ОТ(ЗТ) |  |  |  | 4: чел.-ч; 7: 13.4343; 12: 5313.27 | [22 empty] | ОТ(ЗТ)
| 1-100-47 | Средний разряд работы 4,7 |  |  |  | чел.-ч | 5.31 | 1.265 | 13.4343 |  |  | 395.5 |  | 5313.27 | [23 empty] | Средний разряд работы 4,7
| 2 | ЭМ |  |  |  | 12: 67.28 | [22 empty] | ЭМ
|  | ОТм(ЗТм) |  |  |  | 4: чел.-ч; 7: 0.046; 12: 17.71 | [22 empty] | ОТм(ЗТм)
| 91.06.03-060 | Лебедки электрические тяговым усилием до 5,79 кН (0,59 т) |  |  |  | маш.-ч | 0.01 | 1.15 | 0.023 | 6.62 | 1.37 | 9.07 |  | 0.21 | [23 empty] | Лебедки электрические тяговым усилием до 5,79 кН (0,59 т)
| 91.06.05-011 | Погрузчики одноковшовые универсальные фронтальные пневмоколесные, номинальная вместимость основного ковша 2,6 м3, грузоподъемность 5 т |  |  |  | маш.-ч | 0.01 | 1.15 | 0.023 |  |  | 1600.96 |  | 36.82 | [23 empty] | Погрузчики одноковшовые универсальные фронтальные пневмоколесные, номинальная вместимость основного ковша 2,6 м3, грузоподъемность 5 т
| 4-100-050 | ОТм(Зтм) Средний разряд машинистов 5 |  |  |  | чел.-ч | 0.01 | 1.15 | 0.023 |  |  | 411.53 |  | 9.47 | [24 empty] | ОТм(Зтм) Средний разряд машинистов 5
| 91.14.02-001 | Автомобили бортовые, грузоподъемность до 5 т |  |  |  | маш.-ч | 0.01 | 1.15 | 0.023 |  |  | 605.98 |  | 13.94 | [23 empty] | Автомобили бортовые, грузоподъемность до 5 т
| 4-100-040 | ОТм(Зтм) Средний разряд машинистов 4 |  |  |  | чел.-ч | 0.01 | 1.15 | 0.023 |  |  | 358.09 |  | 8.24 | [24 empty] | ОТм(Зтм) Средний разряд машинистов 4
| 91.21.01-012 | Агрегаты окрасочные высокого давления для окраски поверхностей конструкций, мощность 1 кВт |  |  |  | маш.-ч | 1.12 | 1.15 | 2.576 | 4.52 | 1.4 | 6.33 |  | 16.31 | [23 empty] | Агрегаты окрасочные высокого давления для окраски поверхностей конструкций, мощность 1 кВт
| 4 | М |  |  |  | 12: 1918.76 | [22 empty] | М
| 14.4.01.01-0003 | Грунтовка ГФ-021 |  |  |  | 4: т; 5: 0.009; 7: 0.018; 10: 88132.12; 12: 1586.38 | [23 empty] | Грунтовка ГФ-021
| 14.5.09.02-0002 | Ксилол нефтяной, марка А |  |  |  | т | 0.0015 |  | 0.003 | 75885.63 | 1.46 | 110793.02 |  | 332.38 | [23 empty] | Ксилол нефтяной, марка А
|  | Итого прямые затраты |  |  |  | 12: 7317.02 | [25 empty] | Итого прямые затраты
|  | ФОТ |  |  |  | 12: 5330.98 | [26 empty] | ФОТ
| Пр/812-013.0-1 | НР Защита строительных конструкций и оборудования от коррозии |  |  |  | 4: %; 5: 94; 7: 94; 12: 5011.12 | [26 empty] | НР Защита строительных конструкций и оборудования от коррозии
| Пр/774-013.0, Приказ № 774/пр от 11.12.2020 п.16 | СП Защита строительных конструкций и оборудования от коррозии |  |  |  | 4: %; 5: 51; 6: 0.85; 7: 43.35; 12: 2310.98 | [26 empty] | СП Защита строительных конструкций и оборудования от коррозии
|  | Всего по позиции |  |  |  | 10: 7319.56; 12: 14639.12 | [27 empty] | Всего по позиции
73 | ГЭСН13-03-004-26 | Окраска металлических огрунтованных поверхностей: эмалью ПФ-115 |  |  |  | 4: 100 м2; 5: 2; 6: 1; 7: 2 | [19 empty] | Окраска металлических огрунтованных поверхностей: эмалью ПФ-115
|  | Объем=200 / 100 | [32 empty] | Объем=200 / 100
| 421/пр_2020_прил.10_т.3_п.3_гр.3 | Производство работ осуществляется на территории действующего предприятия с наличием в зоне производства работ одного или нескольких из следующих факторов: - разветвленная сеть транспортных и инженерных коммуникаций; - стесненные условия для складирования материалов; - действующее технологическое оборудование; - движение технологического транспорта ОЗП=1,15; ЭМ=1,15 к расх.; ЗПМ=1,15; ТЗ=1,15; ТЗМ=1,15 | [33 empty] | Производство работ осуществляется на территории действующего предприятия с наличием в зоне производства работ одного или нескольких из следующих факторов: - разветвленная сеть транспортных и инженерных коммуникаций; - стесненные условия для складирования материалов; - действующее технологическое оборудование; - движение технологического транспорта ОЗП=1,15; ЭМ=1,15 к расх.; ЗПМ=1,15; ТЗ=1,15; ТЗМ=1,15
| Прил.13.2 п.17 | Нанесении лакокрасочных материалов ручным способом ОЗП=1,1; ТЗ=1,1 | [33 empty] | Нанесении лакокрасочных материалов ручным способом ОЗП=1,1; ТЗ=1,1
| Прил.13.2 п.16 | Нанесение защитного покрытия в несколько слоев (К=N, N - количество слоев) ОЗП=2; ЭМ=2 к расх.; ЗПМ=2; ТЗ=2; ТЗМ=2 | [33 empty] | Нанесение защитного покрытия в несколько слоев (К=N, N - количество слоев) ОЗП=2; ЭМ=2 к расх.; ЗПМ=2; ТЗ=2; ТЗМ=2
| 1 | ОТ(ЗТ) |  |  |  | 4: чел.-ч; 7: 10.7778; 12: 3643.44 | [22 empty] | ОТ(ЗТ)
| 1-100-35 | Средний разряд работы 3,5 |  |  |  | чел.-ч | 2.13 | 2.53 | 10.7778 |  |  | 338.05 |  | 3643.44 | [23 empty] | Средний разряд работы 3,5
| 2 | ЭМ |  |  |  | 12: 120.87 | [22 empty] | ЭМ
|  | ОТм(ЗТм) |  |  |  | 4: чел.-ч; 7: 0.092; 12: 35.4 | [22 empty] | ОТм(ЗТм)
| 91.06.03-060 | Лебедки электрические тяговым усилием до 5,79 кН (0,59 т) |  |  |  | маш.-ч | 0.01 | 2.3 | 0.046 | 6.62 | 1.37 | 9.07 |  | 0.42 | [23 empty] | Лебедки электрические тяговым усилием до 5,79 кН (0,59 т)
| 91.06.05-011 | Погрузчики одноковшовые универсальные фронтальные пневмоколесные, номинальная вместимость основного ковша 2,6 м3, грузоподъемность 5 т |  |  |  | маш.-ч | 0.01 | 2.3 | 0.046 |  |  | 1600.96 |  | 73.64 | [23 empty] | Погрузчики одноковшовые универсальные фронтальные пневмоколесные, номинальная вместимость основного ковша 2,6 м3, грузоподъемность 5 т
| 4-100-050 | ОТм(Зтм) Средний разряд машинистов 5 |  |  |  | чел.-ч | 0.01 | 2.3 | 0.046 |  |  | 411.53 |  | 18.93 | [24 empty] | ОТм(Зтм) Средний разряд машинистов 5
| 91.14.02-001 | Автомобили бортовые, грузоподъемность до 5 т |  |  |  | маш.-ч | 0.01 | 2.3 | 0.046 |  |  | 605.98 |  | 27.88 | [23 empty] | Автомобили бортовые, грузоподъемность до 5 т
| 4-100-040 | ОТм(Зтм) Средний разряд машинистов 4 |  |  |  | чел.-ч | 0.01 | 2.3 | 0.046 |  |  | 358.09 |  | 16.47 | [24 empty] | ОТм(Зтм) Средний разряд машинистов 4
| 91.21.01-012 | Агрегаты окрасочные высокого давления для окраски поверхностей конструкций, мощность 1 кВт |  |  |  | маш.-ч | 0.65 | 2.3 | 2.99 | 4.52 | 1.4 | 6.33 |  | 18.93 | [23 empty] | Агрегаты окрасочные высокого давления для окраски поверхностей конструкций, мощность 1 кВт
| 4 | М |  |  |  | 12: 2508.49 | [22 empty] | М
| 14.4.04.08-0001 | Эмаль ПФ-115 |  |  |  | 4: т; 5: 0.009; 7: 0.018; 10: 125597.09; 12: 2260.75 | [23 empty] | Эмаль ПФ-115
| 14.5.09.11-0102 | Уайт-спирит |  |  |  | кг | 1.4 |  | 2.8 | 60.6 | 1.46 | 88.48 |  | 247.74 | [23 empty] | Уайт-спирит
|  | Итого прямые затраты |  |  |  | 12: 6308.2 | [25 empty] | Итого прямые затраты
|  | ФОТ |  |  |  | 12: 3678.84 | [26 empty] | ФОТ
| Пр/812-013.0-1 | НР Защита строительных конструкций и оборудования от коррозии |  |  |  | 4: %; 5: 94; 7: 94; 12: 3458.11 | [26 empty] | НР Защита строительных конструкций и оборудования от коррозии
| Пр/774-013.0, Приказ № 774/пр от 11.12.2020 п.16 | СП Защита строительных конструкций и оборудования от коррозии |  |  |  | 4: %; 5: 51; 6: 0.85; 7: 43.35; 12: 1594.78 | [26 empty] | СП Защита строительных конструкций и оборудования от коррозии
|  | Всего по позиции |  |  |  | 10: 5680.55; 12: 11361.09 | [27 empty] | Всего по позиции
74 | ГЭСН26-01-009-01 | Изоляция трубопроводов: матами минераловатными, плитами минераловатными на синтетическом связующем |  |  |  | 4: м3; 5: 10.92; 6: 1; 7: 10.92 | [19 empty] | Изоляция трубопроводов: матами минераловатными, плитами минераловатными на синтетическом связующем
|  | Объем=5,97+1,8+3,15 | [32 empty] | Объем=5,97+1,8+3,15
| 421/пр_2020_прил.10_т.3_п.3_гр.3 | Производство работ осуществляется на территории действующего предприятия с наличием в зоне производства работ одного или нескольких из следующих факторов: - разветвленная сеть транспортных и инженерных коммуникаций; - стесненные условия для складирования материалов; - действующее технологическое оборудование; - движение технологического транспорта ОЗП=1,15; ЭМ=1,15 к расх.; ЗПМ=1,15; ТЗ=1,15; ТЗМ=1,15 | [33 empty] | Производство работ осуществляется на территории действующего предприятия с наличием в зоне производства работ одного или нескольких из следующих факторов: - разветвленная сеть транспортных и инженерных коммуникаций; - стесненные условия для складирования материалов; - действующее технологическое оборудование; - движение технологического транспорта ОЗП=1,15; ЭМ=1,15 к расх.; ЗПМ=1,15; ТЗ=1,15; ТЗМ=1,15
| 1 | ОТ(ЗТ) |  |  |  | 4: чел.-ч; 7: 175.812; 12: 63895.36 | [22 empty] | ОТ(ЗТ)
| 1-100-41 | Средний разряд работы 4,1 |  |  |  | чел.-ч | 14 | 1.15 | 175.812 |  |  | 363.43 |  | 63895.36 | [23 empty] | Средний разряд работы 4,1
| 2 | ЭМ |  |  |  | 12: 4733.52 | [22 empty] | ЭМ
|  | ОТм(ЗТм) |  |  |  | 4: чел.-ч; 7: 7.4092; 12: 2653.17 | [22 empty] | ОТм(ЗТм)
| 91.14.02-001 | Автомобили бортовые, грузоподъемность до 5 т |  |  |  | маш.-ч | 0.59 | 1.15 | 7.4092 |  |  | 605.98 |  | 4489.84 | [23 empty] | Автомобили бортовые, грузоподъемность до 5 т
| 4-100-040 | ОТм(Зтм) Средний разряд машинистов 4 |  |  |  | чел.-ч | 0.59 | 1.15 | 7.4092 |  |  | 358.09 |  | 2653.17 | [24 empty] | ОТм(Зтм) Средний разряд машинистов 4
| 91.21.22-443 | Станки универсальные электромеханические для изготовления бандажей, диафрагм, пряжек, мощность 0,75 кВт |  |  |  | маш.-ч | 0.63 | 1.15 | 7.9115 | 21.39 | 1.44 | 30.8 |  | 243.68 | [23 empty] | Станки универсальные электромеханические для изготовления бандажей, диафрагм, пряжек, мощность 0,75 кВт
| 4 | М |  |  |  | 12: 22952.53 | [22 empty] | М
| 01.7.15.14-0304 | Шурупы самонарезающие стальные оцинкованные с полукруглой головкой и крестообразным шлицем, остроконечные, диаметр 4 мм, длина 12 мм |  |  |  | т | 4e-05 |  | 0.0004368 | 263215.45 | 1.3 | 342180.09 |  | 149.46 | [23 empty] | Шурупы самонарезающие стальные оцинкованные с полукруглой головкой и крестообразным шлицем, остроконечные, диаметр 4 мм, длина 12 мм
| 08.3.02.01-0041 | Ленты стальные упаковочные, мягкие, нормальной точности по толщине и ширине 0,7х20-50 мм |  |  |  | т | 0.0106 |  | 0.11575 | 89073.2 | 0.89 | 79275.15 |  | 9176.26 | [23 empty] | Ленты стальные упаковочные, мягкие, нормальной точности по толщине и ширине 0,7х20-50 мм
| 08.3.03.05-0011 | Проволока стальная низкоуглеродистая оцинкованная разного назначения, диаметр 1,1 мм |  |  |  | т | 0.00053 |  | 0.0057876 | 129575.7 | 1.01 | 130871.46 |  | 757.43 | [23 empty] | Проволока стальная низкоуглеродистая оцинкованная разного назначения, диаметр 1,1 мм
| 08.3.03.05-0013 | Проволока стальная низкоуглеродистая оцинкованная разного назначения, диаметр 1,6 мм |  |  |  | т | 0.00101 |  | 0.011029 | 87245.7 | 1.01 | 88118.16 |  | 971.87 | [23 empty] | Проволока стальная низкоуглеродистая оцинкованная разного назначения, диаметр 1,6 мм
| 08.3.05.05-0054 | Сталь листовая оцинкованная, толщина 0,8 мм |  |  |  | т | 0.0135 |  | 0.14742 | 85930 | 0.92 | 79055.6 |  | 11654.38 | [23 empty] | Сталь листовая оцинкованная, толщина 0,8 мм
| 12.2.03.10-0008 | Стеклопластик рулонный теплоизоляционный, плотность 120 г/м2 |  |  |  | м2 | 0.5 |  | 5.46 | 36.2 | 1.23 | 44.53 |  | 243.13 | [23 empty] | Стеклопластик рулонный теплоизоляционный, плотность 120 г/м2
Н | 10.1.02.02 | Листы алюминиевые, толщина 1,0 мм |  |  |  | 4: кг; 5: 0.78; 7: 8.5176 | [28 empty] | Листы алюминиевые, толщина 1,0 мм
Н | 12.2.04.04 | Материалы теплоизоляционные |  |  |  | 4: м3; 5: 1.08; 7: 11.7936 | [28 empty] | Материалы теплоизоляционные
|  | Итого прямые затраты |  |  |  | 12: 94234.58 | [25 empty] | Итого прямые затраты
|  | ФОТ |  |  |  | 12: 66548.53 | [26 empty] | ФОТ
| Пр/812-020.0-1 | НР Теплоизоляционные работы |  |  |  | 4: %; 5: 97; 7: 97; 12: 64552.07 | [26 empty] | НР Теплоизоляционные работы
| Пр/774-020.0, Приказ № 774/пр от 11.12.2020 п.16 | СП Теплоизоляционные работы |  |  |  | 4: %; 5: 55; 6: 0.85; 7: 46.75; 12: 31111.44 | [26 empty] | СП Теплоизоляционные работы
|  | Всего по позиции |  |  |  | 10: 17389.93; 12: 189898.09 | [27 empty] | Всего по позиции
75 | ФСБЦ-12.2.04.04-0001 | Маты прошивные теплоизоляционные из минеральной ваты, без обкладок, марка 100 |  |  |  | м3 | 10.92 | 1 | 10.92 | 3097.75 | 1.54 | 4770.54 |  | 52094.3 | [19 empty] | Маты прошивные теплоизоляционные из минеральной ваты, без обкладок, марка 100
|  | Объем=5,97+1,8+3,15 | [32 empty] | Объем=5,97+1,8+3,15
|  | Всего по позиции |  |  |  | 12: 52094.3 | [27 empty] | Всего по позиции
76 | ГЭСН26-01-049-02 | Покрытие поверхности изоляции трубопроводов: сталью оцинкованной |  |  |  | 4: 100 м2; 5: 1.34; 6: 1; 7: 1.34 | [19 empty] | Покрытие поверхности изоляции трубопроводов: сталью оцинкованной
|  | Объем=134 / 100 | [32 empty] | Объем=134 / 100
| 421/пр_2020_прил.10_т.3_п.3_гр.3 | Производство работ осуществляется на территории действующего предприятия с наличием в зоне производства работ одного или нескольких из следующих факторов: - разветвленная сеть транспортных и инженерных коммуникаций; - стесненные условия для складирования материалов; - действующее технологическое оборудование; - движение технологического транспорта ОЗП=1,15; ЭМ=1,15 к расх.; ЗПМ=1,15; ТЗ=1,15; ТЗМ=1,15 | [33 empty] | Производство работ осуществляется на территории действующего предприятия с наличием в зоне производства работ одного или нескольких из следующих факторов: - разветвленная сеть транспортных и инженерных коммуникаций; - стесненные условия для складирования материалов; - действующее технологическое оборудование; - движение технологического транспорта ОЗП=1,15; ЭМ=1,15 к расх.; ЗПМ=1,15; ТЗ=1,15; ТЗМ=1,15
| 1 | ОТ(ЗТ) |  |  |  | 4: чел.-ч; 7: 228.8693; 12: 83177.98 | [22 empty] | ОТ(ЗТ)
| 1-100-41 | Средний разряд работы 4,1 |  |  |  | чел.-ч | 148.52 | 1.15 | 228.8693 |  |  | 363.43 |  | 83177.98 | [23 empty] | Средний разряд работы 4,1
| 2 | ЭМ |  |  |  | 12: 2075.35 | [22 empty] | ЭМ
|  | ОТм(ЗТм) |  |  |  | 4: чел.-ч; 7: 1.6643; 12: 595.96 | [22 empty] | ОТм(ЗТм)
| 91.14.02-001 | Автомобили бортовые, грузоподъемность до 5 т |  |  |  | маш.-ч | 1.08 | 1.15 | 1.6643 |  |  | 605.98 |  | 1008.52 | [23 empty] | Автомобили бортовые, грузоподъемность до 5 т
| 4-100-040 | ОТм(Зтм) Средний разряд машинистов 4 |  |  |  | чел.-ч | 1.08 | 1.15 | 1.6643 |  |  | 358.09 |  | 595.96 | [24 empty] | ОТм(Зтм) Средний разряд машинистов 4
| 91.21.22-441 | Установки для заготовки защитных покрытий тепловой изоляции |  |  |  | маш.-ч | 12.97 | 1.15 | 19.9868 | 30.83 | 1.29 | 39.77 |  | 794.87 | [23 empty] | Установки для заготовки защитных покрытий тепловой изоляции
| 91.21.22-443 | Станки универсальные электромеханические для изготовления бандажей, диафрагм, пряжек, мощность 0,75 кВт |  |  |  | маш.-ч | 5.73 | 1.15 | 8.8299 | 21.39 | 1.44 | 30.8 |  | 271.96 | [23 empty] | Станки универсальные электромеханические для изготовления бандажей, диафрагм, пряжек, мощность 0,75 кВт
| 4 | М |  |  |  | 12: 6640.89 | [22 empty] | М
| 01.7.03.04-0001 | Электроэнергия |  |  |  | 4: кВт-ч; 5: 4.3316; 7: 5.8043; 10: 8.56; 12: 49.69 | [23 empty] | Электроэнергия
| 01.7.15.14-0304 | Шурупы самонарезающие стальные оцинкованные с полукруглой головкой и крестообразным шлицем, остроконечные, диаметр 4 мм, длина 12 мм |  |  |  | т | 0.0017 |  | 0.002278 | 263215.45 | 1.3 | 342180.09 |  | 779.49 | [23 empty] | Шурупы самонарезающие стальные оцинкованные с полукруглой головкой и крестообразным шлицем, остроконечные, диаметр 4 мм, длина 12 мм
| 08.3.02.01-0041 | Ленты стальные упаковочные, мягкие, нормальной точности по толщине и ширине 0,7х20-50 мм |  |  |  | т | 0.01156 |  | 0.01549 | 89073.2 | 0.89 | 79275.15 |  | 1228 | [23 empty] | Ленты стальные упаковочные, мягкие, нормальной точности по толщине и ширине 0,7х20-50 мм
| 08.3.05.05-0051 | Сталь листовая оцинкованная, толщина 0,5 мм |  |  |  | т | 0.00047 |  | 0.0006298 | 91285 | 0.92 | 83982.2 |  | 52.89 | [23 empty] | Сталь листовая оцинкованная, толщина 0,5 мм
| 08.3.05.05-0054 | Сталь листовая оцинкованная, толщина 0,8 мм |  |  |  | т | 0.04277 |  | 0.057312 | 85930 | 0.92 | 79055.6 |  | 4530.82 | [23 empty] | Сталь листовая оцинкованная, толщина 0,8 мм
Н | 12.2.01.01 | Листы из оцинкованной стали |  |  |  | 4: м2; 5: 122; 7: 163.48 | [28 empty] | Листы из оцинкованной стали
|  | Итого прямые затраты |  |  |  | 12: 92490.18 | [25 empty] | Итого прямые затраты
|  | ФОТ |  |  |  | 12: 83773.94 | [26 empty] | ФОТ
| Пр/812-020.0-1 | НР Теплоизоляционные работы |  |  |  | 4: %; 5: 97; 7: 97; 12: 81260.72 | [26 empty] | НР Теплоизоляционные работы
| Пр/774-020.0, Приказ № 774/пр от 11.12.2020 п.16 | СП Теплоизоляционные работы |  |  |  | 4: %; 5: 55; 6: 0.85; 7: 46.75; 12: 39164.32 | [26 empty] | СП Теплоизоляционные работы
|  | Всего по позиции |  |  |  | 10: 158891.96; 12: 212915.22 | [27 empty] | Всего по позиции
77 | ФСБЦ-08.3.05.05-0051 | Сталь листовая оцинкованная, толщина 0,5 мм |  |  |  | т | 0.53935 | 1 | 0.53935 | 91285 | 0.92 | 83982.2 |  | 45295.8 | [19 empty] | Сталь листовая оцинкованная, толщина 0,5 мм
|  | Объем=(4,025*134)/1000 | [32 empty] | Объем=(4,025*134)/1000
|  | Всего по позиции |  |  |  | 12: 45295.8 | [27 empty] | Всего по позиции
78 | ГЭСН09-09-003-02 | Монтаж свободно-подвижных опор при прокладке изолированных трубопроводов надземным способом номинальным диаметром: 200-300 |  |  |  | 4: шт; 5: 8; 6: 1; 7: 8 | [19 empty] | Монтаж свободно-подвижных опор при прокладке изолированных трубопроводов надземным способом номинальным диаметром: 200-300
| 421/пр_2020_прил.10_т.3_п.3_гр.3 | Производство работ осуществляется на территории действующего предприятия с наличием в зоне производства работ одного или нескольких из следующих факторов: - разветвленная сеть транспортных и инженерных коммуникаций; - стесненные условия для складирования материалов; - действующее технологическое оборудование; - движение технологического транспорта ОЗП=1,15; ЭМ=1,15 к расх.; ЗПМ=1,15; ТЗ=1,15; ТЗМ=1,15 | [33 empty] | Производство работ осуществляется на территории действующего предприятия с наличием в зоне производства работ одного или нескольких из следующих факторов: - разветвленная сеть транспортных и инженерных коммуникаций; - стесненные условия для складирования материалов; - действующее технологическое оборудование; - движение технологического транспорта ОЗП=1,15; ЭМ=1,15 к расх.; ЗПМ=1,15; ТЗ=1,15; ТЗМ=1,15
| 1 | ОТ(ЗТ) |  |  |  | 4: чел.-ч; 7: 9.016; 12: 3083.92 | [22 empty] | ОТ(ЗТ)
| 1-100-36 | Средний разряд работы 3,6 |  |  |  | чел.-ч | 0.98 | 1.15 | 9.016 |  |  | 342.05 |  | 3083.92 | [23 empty] | Средний разряд работы 3,6
| 2 | ЭМ |  |  |  | 12: 13992.7 | [22 empty] | ЭМ
|  | ОТм(ЗТм) |  |  |  | 4: чел.-ч; 7: 6.256; 12: 3051.99 | [22 empty] | ОТм(ЗТм)
| 91.05.05-015 | Краны на автомобильном ходу, грузоподъемность 16 т |  |  |  | маш.-ч | 0.1 | 1.15 | 0.92 |  |  | 1596.76 |  | 1469.02 | [23 empty] | Краны на автомобильном ходу, грузоподъемность 16 т
| 4-100-060 | ОТм(Зтм) Средний разряд машинистов 6 |  |  |  | чел.-ч | 0.1 | 1.15 | 0.92 |  |  | 481.01 |  | 442.53 | [24 empty] | ОТм(Зтм) Средний разряд машинистов 6
| 91.10.05-007 | Трубоукладчики, номинальная грузоподъемность 12,5 т |  |  |  | маш.-ч | 0.49 | 1.15 | 4.508 | 2279.32 | 1.17 | 2666.8 |  | 12021.93 | [23 empty] | Трубоукладчики, номинальная грузоподъемность 12,5 т
| 4-100-070 | ОТм(Зтм) Средний разряд машинистов 7 |  |  |  | чел.-ч | 0.49 | 1.15 | 4.508 |  |  | 513.08 |  | 2312.96 | [24 empty] | ОТм(Зтм) Средний разряд машинистов 7
| 91.14.02-001 | Автомобили бортовые, грузоподъемность до 5 т |  |  |  | маш.-ч | 0.09 | 1.15 | 0.828 |  |  | 605.98 |  | 501.75 | [23 empty] | Автомобили бортовые, грузоподъемность до 5 т
| 4-100-040 | ОТм(Зтм) Средний разряд машинистов 4 |  |  |  | чел.-ч | 0.09 | 1.15 | 0.828 |  |  | 358.09 |  | 296.5 | [24 empty] | ОТм(Зтм) Средний разряд машинистов 4
Н | 23.1.03.04 | Опоры подвижные хомутовые |  |  |  | 4: шт; 5: 1; 7: 8 | [28 empty] | Опоры подвижные хомутовые
|  | Итого прямые затраты |  |  |  | 12: 20128.61 | [25 empty] | Итого прямые затраты
|  | ФОТ |  |  |  | 12: 6135.91 | [26 empty] | ФОТ
| Пр/812-009.0-1 | НР Строительные металлические конструкции |  |  |  | 4: %; 5: 93; 7: 93; 12: 5706.4 | [26 empty] | НР Строительные металлические конструкции
| Пр/774-009.0, Приказ № 774/пр от 11.12.2020 п.16 | СП Строительные металлические конструкции |  |  |  | 4: %; 5: 62; 6: 0.85; 7: 52.7; 12: 3233.62 | [26 empty] | СП Строительные металлические конструкции
|  | Всего по позиции |  |  |  | 10: 3633.58; 12: 29068.63 | [27 empty] | Всего по позиции
79 | ФСБЦ-23.1.03.04-0046 | Опора подвижная хомутовая, тип 2, для стальных трубопроводов Ду от 50 до 1600 мм, с изоляцией, высота опоры 150 мм, диаметр условного прохода 350 мм |  |  |  | шт | 8 | 1 | 8 | 2464.73 | 1.26 | 3105.56 |  | 24844.48 | [19 empty] | Опора подвижная хомутовая, тип 2, для стальных трубопроводов Ду от 50 до 1600 мм, с изоляцией, высота опоры 150 мм, диаметр условного прохода 350 мм
|  | Всего по позиции |  |  |  | 12: 24844.48 | [27 empty] | Всего по позиции
80 | ГЭСН09-09-003-03 | Монтаж свободно-подвижных опор при прокладке изолированных трубопроводов надземным способом номинальным диаметром: 400-500 |  |  |  | 4: шт; 5: 2; 6: 1; 7: 2 | [19 empty] | Монтаж свободно-подвижных опор при прокладке изолированных трубопроводов надземным способом номинальным диаметром: 400-500
| 421/пр_2020_прил.10_т.3_п.3_гр.3 | Производство работ осуществляется на территории действующего предприятия с наличием в зоне производства работ одного или нескольких из следующих факторов: - разветвленная сеть транспортных и инженерных коммуникаций; - стесненные условия для складирования материалов; - действующее технологическое оборудование; - движение технологического транспорта ОЗП=1,15; ЭМ=1,15 к расх.; ЗПМ=1,15; ТЗ=1,15; ТЗМ=1,15 | [33 empty] | Производство работ осуществляется на территории действующего предприятия с наличием в зоне производства работ одного или нескольких из следующих факторов: - разветвленная сеть транспортных и инженерных коммуникаций; - стесненные условия для складирования материалов; - действующее технологическое оборудование; - движение технологического транспорта ОЗП=1,15; ЭМ=1,15 к расх.; ЗПМ=1,15; ТЗ=1,15; ТЗМ=1,15
| 1 | ОТ(ЗТ) |  |  |  | 4: чел.-ч; 7: 3.036; 12: 1026.32 | [22 empty] | ОТ(ЗТ)
| 1-100-35 | Средний разряд работы 3,5 |  |  |  | чел.-ч | 1.32 | 1.15 | 3.036 |  |  | 338.05 |  | 1026.32 | [23 empty] | Средний разряд работы 3,5
| 2 | ЭМ |  |  |  | 12: 4390.9 | [22 empty] | ЭМ
|  | ОТм(ЗТм) |  |  |  | 4: чел.-ч; 7: 2.07; 12: 996.06 | [22 empty] | ОТм(ЗТм)
| 91.05.05-015 | Краны на автомобильном ходу, грузоподъемность 16 т |  |  |  | маш.-ч | 0.17 | 1.15 | 0.391 |  |  | 1596.76 |  | 624.33 | [23 empty] | Краны на автомобильном ходу, грузоподъемность 16 т
| 4-100-060 | ОТм(Зтм) Средний разряд машинистов 6 |  |  |  | чел.-ч | 0.17 | 1.15 | 0.391 |  |  | 481.01 |  | 188.07 | [24 empty] | ОТм(Зтм) Средний разряд машинистов 6
| 91.10.05-007 | Трубоукладчики, номинальная грузоподъемность 12,5 т |  |  |  | маш.-ч | 0.58 | 1.15 | 1.334 | 2279.32 | 1.17 | 2666.8 |  | 3557.51 | [23 empty] | Трубоукладчики, номинальная грузоподъемность 12,5 т
| 4-100-070 | ОТм(Зтм) Средний разряд машинистов 7 |  |  |  | чел.-ч | 0.58 | 1.15 | 1.334 |  |  | 513.08 |  | 684.45 | [24 empty] | ОТм(Зтм) Средний разряд машинистов 7
| 91.14.02-001 | Автомобили бортовые, грузоподъемность до 5 т |  |  |  | маш.-ч | 0.15 | 1.15 | 0.345 |  |  | 605.98 |  | 209.06 | [23 empty] | Автомобили бортовые, грузоподъемность до 5 т
| 4-100-040 | ОТм(Зтм) Средний разряд машинистов 4 |  |  |  | чел.-ч | 0.15 | 1.15 | 0.345 |  |  | 358.09 |  | 123.54 | [24 empty] | ОТм(Зтм) Средний разряд машинистов 4
Н | 23.1.03.04 | Опоры подвижные хомутовые |  |  |  | 4: шт; 5: 1; 7: 2 | [28 empty] | Опоры подвижные хомутовые
|  | Итого прямые затраты |  |  |  | 12: 6413.28 | [25 empty] | Итого прямые затраты
|  | ФОТ |  |  |  | 12: 2022.38 | [26 empty] | ФОТ
| Пр/812-009.0-1 | НР Строительные металлические конструкции |  |  |  | 4: %; 5: 93; 7: 93; 12: 1880.81 | [26 empty] | НР Строительные металлические конструкции
| Пр/774-009.0, Приказ № 774/пр от 11.12.2020 п.16 | СП Строительные металлические конструкции |  |  |  | 4: %; 5: 62; 6: 0.85; 7: 52.7; 12: 1065.79 | [26 empty] | СП Строительные металлические конструкции
|  | Всего по позиции |  |  |  | 10: 4679.94; 12: 9359.88 | [27 empty] | Всего по позиции
81 | ФСБЦ-23.1.03.04-0049 | Опора подвижная хомутовая, тип 2, для стальных трубопроводов Ду от 50 до 1600 мм, с изоляцией, высота опоры 150 мм, диаметр условного прохода 500 мм |  |  |  | шт | 2 | 1 | 2 | 3993.68 | 1.26 | 5032.04 |  | 10064.08 | [19 empty] | Опора подвижная хомутовая, тип 2, для стальных трубопроводов Ду от 50 до 1600 мм, с изоляцией, высота опоры 150 мм, диаметр условного прохода 500 мм
|  | Всего по позиции |  |  |  | 12: 10064.08 | [27 empty] | Всего по позиции
Оборудование | [32 empty] | Оборудование
82 О | ТЦ_101.0.00.00_61_6165169715_28.05.2025_01_1 | Автоматизированная блочно-модульная котельная "EKOTHERM V 15000" |  |  |  | компл. | 1 | 1 | 1 |  |  | 48356678.33 |  | 48356678.33 | [19 empty] | Автоматизированная блочно-модульная котельная "EKOTHERM V 15000"
|  | Цена=58028014/1,2 | [46 empty] | Цена=58028014/1,2
|  | Всего по позиции |  |  |  | 12: 48356678.33 | [27 empty] | Всего по позиции
83 О | ТЦ_101.0.00.00_61_6161081957_28.05.2025_01_1 | Пластинчатый теплообменник 15000 кВт А12М-Р10-163-МL55 |  |  |  | компл. | 1 | 1 | 1 |  |  | 4144583.33 |  | 4144583.33 | [19 empty] | Пластинчатый теплообменник 15000 кВт А12М-Р10-163-МL55
|  | Цена=4973500/1,2 | [46 empty] | Цена=4973500/1,2
|  | Всего по позиции |  |  |  | 12: 4144583.33 | [27 empty] | Всего по позиции
|  | Итоги по разделу 2 Тепломеханические решения : | [41 empty] | Итоги по разделу 2 Тепломеханические решения :
|  | Всего прямые затраты (справочно) |  |  |  | 12: 2739783.15 | [30 empty] | Всего прямые затраты (справочно)
|  | в том числе: | [42 empty] | в том числе:
|  | Оплата труда рабочих |  |  |  | 12: 553409.45 | [30 empty] | Оплата труда рабочих
|  | Эксплуатация машин |  |  |  | 12: 212030.52 | [30 empty] | Эксплуатация машин
|  | Оплата труда машинистов (Отм) |  |  |  | 12: 59085.09 | [30 empty] | Оплата труда машинистов (Отм)
|  | Материалы |  |  |  | 12: 1915258.09 | [30 empty] | Материалы
|  | Строительные работы |  |  |  | 12: 2029562.44 | [30 empty] | Строительные работы
|  | в том числе: | [42 empty] | в том числе:
|  | оплата труда |  |  |  | 12: 259269.82 | [30 empty] | оплата труда
|  | эксплуатация машин и механизмов |  |  |  | 12: 69182.97 | [30 empty] | эксплуатация машин и механизмов
|  | оплата труда машинистов (Отм) |  |  |  | 12: 18870.6 | [30 empty] | оплата труда машинистов (Отм)
|  | материалы |  |  |  | 12: 1269691.61 | [30 empty] | материалы
|  | накладные расходы |  |  |  | 12: 272788.09 | [30 empty] | накладные расходы
|  | сметная прибыль |  |  |  | 12: 139759.35 | [30 empty] | сметная прибыль
|  | Монтажные работы |  |  |  | 12: 1585393.56 | [30 empty] | Монтажные работы
|  | в том числе: | [42 empty] | в том числе:
|  | оплата труда |  |  |  | 12: 294139.63 | [30 empty] | оплата труда
|  | эксплуатация машин и механизмов |  |  |  | 12: 142847.55 | [30 empty] | эксплуатация машин и механизмов
|  | оплата труда машинистов (Отм) |  |  |  | 12: 40214.49 | [30 empty] | оплата труда машинистов (Отм)
|  | материалы |  |  |  | 12: 645566.48 | [30 empty] | материалы
|  | накладные расходы |  |  |  | 12: 304080.23 | [30 empty] | накладные расходы
|  | сметная прибыль |  |  |  | 12: 158545.18 | [30 empty] | сметная прибыль
|  | Оборудование |  |  |  | 12: 52507920.98 | [30 empty] | Оборудование
|  | Оборудование |  |  |  | 12: 52501261.66 | [30 empty] | Оборудование
|  | Инженерное оборудование |  |  |  | 12: 6659.32 | [30 empty] | Инженерное оборудование
|  | Всего ФОТ (справочно) |  |  |  | 12: 612494.54 | [30 empty] | Всего ФОТ (справочно)
|  | Всего накладные расходы (справочно) |  |  |  | 12: 576868.32 | [30 empty] | Всего накладные расходы (справочно)
|  | Всего сметная прибыль (справочно) |  |  |  | 12: 298304.53 | [30 empty] | Всего сметная прибыль (справочно)
|  | Всего по разделу 2 Тепломеханические решения |  |  |  | 12: 56122876.98 | [31 empty] | Всего по разделу 2 Тепломеханические решения
|  | справочно: | [42 empty] | справочно:
|  | Материальные ресурсы, отсутствующие в ФРСН |  |  |  | 12: 1013754.8 | [30 empty] | Материальные ресурсы, отсутствующие в ФРСН
|  | Оборудование, отсутствующее в ФРСН |  |  |  | 12: 52501261.66 | [30 empty] | Оборудование, отсутствующее в ФРСН
|  | Затраты труда рабочих |  |  |  | 7: 1541,2029904 | [32 empty] | Затраты труда рабочих
|  | Затраты труда машинистов |  |  |  | 7: 133,9416059 | [32 empty] | Затраты труда машинистов
Раздел 3. ГСН - Наружное газоснабжение. Строительно-монтажные работы | [31 empty] | Раздел 3. ГСН - Наружное газоснабжение. Строительно-монтажные работы
Ограждение площадки под ШУУРГ-150 с УУРГ | [32 empty] | Ограждение площадки под ШУУРГ-150 с УУРГ
84 | ГЭСН01-02-058-06 | Копание ям вручную без креплений для стоек и столбов: с откосами глубиной до 1,5 м, группа грунтов 2 |  |  |  | 4: 100 м3; 5: 0.006875; 6: 1; 7: 0.006875 | [19 empty] | Копание ям вручную без креплений для стоек и столбов: с откосами глубиной до 1,5 м, группа грунтов 2
|  | Объем=(0,25*0,25*1*8+0,25*0,25*1,5*2) / 100 | [32 empty] | Объем=(0,25*0,25*1*8+0,25*0,25*1,5*2) / 100
| 421/пр_2020_прил.10_т.3_п.3_гр.3 | Производство работ осуществляется на территории действующего предприятия с наличием в зоне производства работ одного или нескольких из следующих факторов: - разветвленная сеть транспортных и инженерных коммуникаций; - стесненные условия для складирования материалов; - действующее технологическое оборудование; - движение технологического транспорта ОЗП=1,15; ЭМ=1,15 к расх.; ЗПМ=1,15; ТЗ=1,15; ТЗМ=1,15 | [33 empty] | Производство работ осуществляется на территории действующего предприятия с наличием в зоне производства работ одного или нескольких из следующих факторов: - разветвленная сеть транспортных и инженерных коммуникаций; - стесненные условия для складирования материалов; - действующее технологическое оборудование; - движение технологического транспорта ОЗП=1,15; ЭМ=1,15 к расх.; ЗПМ=1,15; ТЗ=1,15; ТЗМ=1,15
| 1 | ОТ(ЗТ) |  |  |  | 4: чел.-ч; 7: 1.2176; 12: 354.65 | [22 empty] | ОТ(ЗТ)
| 1-100-20 | Средний разряд работы 2,0 |  |  |  | чел.-ч | 154 | 1.15 | 1.2176 |  |  | 291.28 |  | 354.65 | [23 empty] | Средний разряд работы 2,0
|  | Итого прямые затраты |  |  |  | 12: 354.65 | [25 empty] | Итого прямые затраты
|  | ФОТ |  |  |  | 12: 354.65 | [26 empty] | ФОТ
| Пр/812-001.2-1 | НР Земляные работы, выполняемые ручным способом |  |  |  | 4: %; 5: 89; 7: 89; 12: 315.64 | [26 empty] | НР Земляные работы, выполняемые ручным способом
| Пр/774-001.2, Приказ № 774/пр от 11.12.2020 п.16 | СП Земляные работы, выполняемые ручным способом |  |  |  | 4: %; 5: 40; 6: 0.85; 7: 34; 12: 120.58 | [26 empty] | СП Земляные работы, выполняемые ручным способом
|  | Всего по позиции |  |  |  | 10: 115035.64; 12: 790.87 | [27 empty] | Всего по позиции
85 | ГЭСН01-02-060-01 | Погрузка вручную неуплотненного грунта из штабелей и отвалов в транспортные средства, группа грунтов: 1 |  |  |  | 4: 100 м3; 5: 0.006875; 6: 1; 7: 0.006875 | [19 empty] | Погрузка вручную неуплотненного грунта из штабелей и отвалов в транспортные средства, группа грунтов: 1
|  | Объем=(0,25*0,25*1*8+0,25*0,25*1,5*2) / 100 | [32 empty] | Объем=(0,25*0,25*1*8+0,25*0,25*1,5*2) / 100
| 421/пр_2020_прил.10_т.3_п.3_гр.3 | Производство работ осуществляется на территории действующего предприятия с наличием в зоне производства работ одного или нескольких из следующих факторов: - разветвленная сеть транспортных и инженерных коммуникаций; - стесненные условия для складирования материалов; - действующее технологическое оборудование; - движение технологического транспорта ОЗП=1,15; ЭМ=1,15 к расх.; ЗПМ=1,15; ТЗ=1,15; ТЗМ=1,15 | [33 empty] | Производство работ осуществляется на территории действующего предприятия с наличием в зоне производства работ одного или нескольких из следующих факторов: - разветвленная сеть транспортных и инженерных коммуникаций; - стесненные условия для складирования материалов; - действующее технологическое оборудование; - движение технологического транспорта ОЗП=1,15; ЭМ=1,15 к расх.; ЗПМ=1,15; ТЗ=1,15; ТЗМ=1,15
| 1 | ОТ(ЗТ) |  |  |  | 4: чел.-ч; 7: 0.42346; 12: 118.26 | [22 empty] | ОТ(ЗТ)
| 1-100-15 | Средний разряд работы 1,5 |  |  |  | чел.-ч | 53.56 | 1.15 | 0.42346 |  |  | 279.26 |  | 118.26 | [23 empty] | Средний разряд работы 1,5
|  | Итого прямые затраты |  |  |  | 12: 118.26 | [25 empty] | Итого прямые затраты
|  | ФОТ |  |  |  | 12: 118.26 | [26 empty] | ФОТ
| Пр/812-001.2-1 | НР Земляные работы, выполняемые ручным способом |  |  |  | 4: %; 5: 89; 7: 89; 12: 105.25 | [26 empty] | НР Земляные работы, выполняемые ручным способом
| Пр/774-001.2, Приказ № 774/пр от 11.12.2020 п.16 | СП Земляные работы, выполняемые ручным способом |  |  |  | 4: %; 5: 40; 6: 0.85; 7: 34; 12: 40.21 | [26 empty] | СП Земляные работы, выполняемые ручным способом
|  | Всего по позиции |  |  |  | 10: 38359.27; 12: 263.72 | [27 empty] | Всего по позиции
86 | 02-15-1-01-0013 | Перевозка грузов I класса автомобилями-самосвалами грузоподъемностью до 15 т по дорогам с усовершенствованным (асфальтобетонным, цементобетонным, железобетонным, обработанным органическим вяжущим) дорожным покрытием на расстояние 13 км |  |  |  | т | 1.2031 | 1 | 1.2031 |  |  | 189.34 |  | 227.8 | [19 empty] | Перевозка грузов I класса автомобилями-самосвалами грузоподъемностью до 15 т по дорогам с усовершенствованным (асфальтобетонным, цементобетонным, железобетонным, обработанным органическим вяжущим) дорожным покрытием на расстояние 13 км
|  | Объем=0,6875*1,75 | [32 empty] | Объем=0,6875*1,75
|  | Всего по позиции |  |  |  | 12: 227.8 | [27 empty] | Всего по позиции
87 | ГЭСН06-01-001-01 | Устройство бетонной подготовки |  |  |  | 4: 100 м3; 5: 0.0064; 6: 1; 7: 0.0064 | [19 empty] | Устройство бетонной подготовки
|  | Объем=(0,06*8+0,08*2) / 100 | [32 empty] | Объем=(0,06*8+0,08*2) / 100
| 421/пр_2020_прил.10_т.3_п.3_гр.3 | Производство работ осуществляется на территории действующего предприятия с наличием в зоне производства работ одного или нескольких из следующих факторов: - разветвленная сеть транспортных и инженерных коммуникаций; - стесненные условия для складирования материалов; - действующее технологическое оборудование; - движение технологического транспорта ОЗП=1,15; ЭМ=1,15 к расх.; ЗПМ=1,15; ТЗ=1,15; ТЗМ=1,15 | [33 empty] | Производство работ осуществляется на территории действующего предприятия с наличием в зоне производства работ одного или нескольких из следующих факторов: - разветвленная сеть транспортных и инженерных коммуникаций; - стесненные условия для складирования материалов; - действующее технологическое оборудование; - движение технологического транспорта ОЗП=1,15; ЭМ=1,15 к расх.; ЗПМ=1,15; ТЗ=1,15; ТЗМ=1,15
| 1 | ОТ(ЗТ) |  |  |  | 4: чел.-ч; 7: 0.9936; 12: 289.42 | [22 empty] | ОТ(ЗТ)
| 1-100-20 | Средний разряд работы 2,0 |  |  |  | чел.-ч | 135 | 1.15 | 0.9936 |  |  | 291.28 |  | 289.42 | [23 empty] | Средний разряд работы 2,0
| 2 | ЭМ |  |  |  | 12: 111.7 | [22 empty] | ЭМ
|  | ОТм(ЗТм) |  |  |  | 4: чел.-ч; 7: 0.13336; 12: 64.04 | [22 empty] | ОТм(ЗТм)
| 91.05.01-017 | Краны башенные, грузоподъемность 8 т |  |  |  | маш.-ч | 18 | 1.15 | 0.13248 | 622.62 | 1.34 | 834.31 |  | 110.53 | [23 empty] | Краны башенные, грузоподъемность 8 т
| 4-100-060 | ОТм(Зтм) Средний разряд машинистов 6 |  |  |  | чел.-ч | 18 | 1.15 | 0.13248 |  |  | 481.01 |  | 63.72 | [24 empty] | ОТм(Зтм) Средний разряд машинистов 6
| 91.07.04-002 | Вибраторы поверхностные |  |  |  | маш.-ч | 5.93 | 1.15 | 0.043645 | 8.54 | 1.68 | 14.35 |  | 0.63 | [23 empty] | Вибраторы поверхностные
| 91.14.02-001 | Автомобили бортовые, грузоподъемность до 5 т |  |  |  | маш.-ч | 0.12 | 1.15 | 0.0008832 |  |  | 605.98 |  | 0.54 | [23 empty] | Автомобили бортовые, грузоподъемность до 5 т
| 4-100-040 | ОТм(Зтм) Средний разряд машинистов 4 |  |  |  | чел.-ч | 0.12 | 1.15 | 0.0008832 |  |  | 358.09 |  | 0.32 | [24 empty] | ОТм(Зтм) Средний разряд машинистов 4
| 4 | М |  |  |  | 12: 26.4 | [22 empty] | М
| 01.7.03.01-0001 | Вода |  |  |  | м3 | 1.75 |  | 0.0112 | 35.71 | 1.32 | 47.14 |  | 0.53 | [23 empty] | Вода
| 01.7.07.12-0024 | Пленка полиэтиленовая, толщина 0,15 мм |  |  |  | м2 | 250 |  | 1.6 | 12.83 | 1.26 | 16.17 |  | 25.87 | [23 empty] | Пленка полиэтиленовая, толщина 0,15 мм
Н | 04.1.02.05 | Смеси бетонные тяжелого бетона |  |  |  | 4: м3; 5: 102; 7: 0.6528 | [28 empty] | Смеси бетонные тяжелого бетона
|  | Итого прямые затраты |  |  |  | 12: 491.56 | [25 empty] | Итого прямые затраты
|  | ФОТ |  |  |  | 12: 353.46 | [26 empty] | ФОТ
| Пр/812-006.0-1 | НР Бетонные и железобетонные монолитные конструкции и работы в строительстве |  |  |  | 4: %; 5: 102; 7: 102; 12: 360.53 | [26 empty] | НР Бетонные и железобетонные монолитные конструкции и работы в строительстве
| Пр/774-006.0, Приказ № 774/пр от 11.12.2020 п.16 | СП Бетонные и железобетонные монолитные конструкции и работы в строительстве |  |  |  | 4: %; 5: 58; 6: 0.85; 7: 49.3; 12: 174.26 | [26 empty] | СП Бетонные и железобетонные монолитные конструкции и работы в строительстве
|  | Всего по позиции |  |  |  | 10: 160367.19; 12: 1026.35 | [27 empty] | Всего по позиции
88 | ФСБЦ-04.1.02.05-0180 | Смеси бетонные тяжелого бетона (БСТ) на гранитном щебне, класс В15, F(1)150, W4 |  |  |  | м3 | 0.6528 | 1 | 0.6528 |  |  | 6142.39 |  | 4009.75 | [19 empty] | Смеси бетонные тяжелого бетона (БСТ) на гранитном щебне, класс В15, F(1)150, W4
|  | Всего по позиции |  |  |  | 12: 4009.75 | [27 empty] | Всего по позиции
89 | ГЭСН06-03-004-10 | Установка стальных конструкций, остающихся в теле бетона |  |  |  | 4: т; 5: 0.0716; 6: 1; 7: 0.0716 | [19 empty] | Установка стальных конструкций, остающихся в теле бетона
|  | Объем=(8,95*8)/1000 | [32 empty] | Объем=(8,95*8)/1000
| 421/пр_2020_прил.10_т.3_п.3_гр.3 | Производство работ осуществляется на территории действующего предприятия с наличием в зоне производства работ одного или нескольких из следующих факторов: - разветвленная сеть транспортных и инженерных коммуникаций; - стесненные условия для складирования материалов; - действующее технологическое оборудование; - движение технологического транспорта ОЗП=1,15; ЭМ=1,15 к расх.; ЗПМ=1,15; ТЗ=1,15; ТЗМ=1,15 | [33 empty] | Производство работ осуществляется на территории действующего предприятия с наличием в зоне производства работ одного или нескольких из следующих факторов: - разветвленная сеть транспортных и инженерных коммуникаций; - стесненные условия для складирования материалов; - действующее технологическое оборудование; - движение технологического транспорта ОЗП=1,15; ЭМ=1,15 к расх.; ЗПМ=1,15; ТЗ=1,15; ТЗМ=1,15
| 1 | ОТ(ЗТ) |  |  |  | 4: чел.-ч; 7: 3.4994; 12: 1253.12 | [22 empty] | ОТ(ЗТ)
| 1-100-40 | Средний разряд работы 4,0 |  |  |  | чел.-ч | 42.5 | 1.15 | 3.4994 |  |  | 358.09 |  | 1253.12 | [23 empty] | Средний разряд работы 4,0
| 2 | ЭМ |  |  |  | 12: 376.91 | [22 empty] | ЭМ
|  | ОТм(ЗТм) |  |  |  | 4: чел.-ч; 7: 0.34253; 12: 140.37 | [22 empty] | ОТм(ЗТм)
| 91.05.05-015 | Краны на автомобильном ходу, грузоподъемность 16 т |  |  |  | маш.-ч | 1.75 | 1.15 | 0.1441 |  |  | 1596.76 |  | 230.09 | [23 empty] | Краны на автомобильном ходу, грузоподъемность 16 т
| 4-100-060 | ОТм(Зтм) Средний разряд машинистов 6 |  |  |  | чел.-ч | 1.75 | 1.15 | 0.1441 |  |  | 481.01 |  | 69.31 | [24 empty] | ОТм(Зтм) Средний разряд машинистов 6
| 91.14.02-001 | Автомобили бортовые, грузоподъемность до 5 т |  |  |  | маш.-ч | 2.41 | 1.15 | 0.19844 |  |  | 605.98 |  | 120.25 | [23 empty] | Автомобили бортовые, грузоподъемность до 5 т
| 4-100-040 | ОТм(Зтм) Средний разряд машинистов 4 |  |  |  | чел.-ч | 2.41 | 1.15 | 0.19844 |  |  | 358.09 |  | 71.06 | [24 empty] | ОТм(Зтм) Средний разряд машинистов 4
| 91.17.04-233 | Аппараты сварочные для ручной дуговой сварки, сварочный ток до 350 А |  |  |  | маш.-ч | 8.09 | 1.15 | 0.66613 |  |  | 39.88 |  | 26.57 | [23 empty] | Аппараты сварочные для ручной дуговой сварки, сварочный ток до 350 А
| 4 | М |  |  |  | 12: 81.12 | [22 empty] | М
| 01.7.11.07-0227 | Электроды сварочные для сварки низколегированных и углеродистых сталей УОНИ 13/45, Э42А, диаметр 4-5 мм |  |  |  | кг | 7 |  | 0.5012 | 155.63 | 1.04 | 161.86 |  | 81.12 | [23 empty] | Электроды сварочные для сварки низколегированных и углеродистых сталей УОНИ 13/45, Э42А, диаметр 4-5 мм
Н | 07.3.02.11 | Конструкции стальные |  |  |  | 4: т; 5: 1; 7: 0.0716 | [28 empty] | Конструкции стальные
|  | Итого прямые затраты |  |  |  | 12: 1851.52 | [25 empty] | Итого прямые затраты
|  | ФОТ |  |  |  | 12: 1393.49 | [26 empty] | ФОТ
| Пр/812-006.0-1 | НР Бетонные и железобетонные монолитные конструкции и работы в строительстве |  |  |  | 4: %; 5: 102; 7: 102; 12: 1421.36 | [26 empty] | НР Бетонные и железобетонные монолитные конструкции и работы в строительстве
| Пр/774-006.0, Приказ № 774/пр от 11.12.2020 п.16 | СП Бетонные и железобетонные монолитные конструкции и работы в строительстве |  |  |  | 4: %; 5: 58; 6: 0.85; 7: 49.3; 12: 686.99 | [26 empty] | СП Бетонные и железобетонные монолитные конструкции и работы в строительстве
|  | Всего по позиции |  |  |  | 10: 55305.45; 12: 3959.87 | [27 empty] | Всего по позиции
90 | ТЦ_15.2.02.04_77_7743331252_25.05.2025_02_1 | Столб ограждений «Standart» 2500x60x60x2 мм |  |  |  | шт. | 8 | 1 | 8 |  |  | 1766.67 |  | 14133.36 | [19 empty] | Столб ограждений «Standart» 2500x60x60x2 мм
|  | Цена=2120/1,2 | [46 empty] | Цена=2120/1,2
|  | Всего по позиции |  |  |  | 12: 14133.36 | [27 empty] | Всего по позиции
91 | ГЭСН09-03-040-01 | Монтаж защитных ограждений оборудования |  |  |  | 4: т; 5: 0.18148; 6: 1; 7: 0.18148 | [19 empty] | Монтаж защитных ограждений оборудования
|  | Объем=(10,74*2+16*10)/1000 | [32 empty] | Объем=(10,74*2+16*10)/1000
| 421/пр_2020_прил.10_т.3_п.3_гр.3 | Производство работ осуществляется на территории действующего предприятия с наличием в зоне производства работ одного или нескольких из следующих факторов: - разветвленная сеть транспортных и инженерных коммуникаций; - стесненные условия для складирования материалов; - действующее технологическое оборудование; - движение технологического транспорта ОЗП=1,15; ЭМ=1,15 к расх.; ЗПМ=1,15; ТЗ=1,15; ТЗМ=1,15 | [33 empty] | Производство работ осуществляется на территории действующего предприятия с наличием в зоне производства работ одного или нескольких из следующих факторов: - разветвленная сеть транспортных и инженерных коммуникаций; - стесненные условия для складирования материалов; - действующее технологическое оборудование; - движение технологического транспорта ОЗП=1,15; ЭМ=1,15 к расх.; ЗПМ=1,15; ТЗ=1,15; ТЗМ=1,15
| 1 | ОТ(ЗТ) |  |  |  | 4: чел.-ч; 7: 18.0527; 12: 5957.94 | [22 empty] | ОТ(ЗТ)
| 1-100-33 | Средний разряд работы 3,3 |  |  |  | чел.-ч | 86.5 | 1.15 | 18.0527 |  |  | 330.03 |  | 5957.94 | [23 empty] | Средний разряд работы 3,3
| 2 | ЭМ |  |  |  | 12: 81 | [22 empty] | ЭМ
|  | ОТм(ЗТм) |  |  |  | 4: чел.-ч; 7: 0.064698; 12: 26.25 | [22 empty] | ОТм(ЗТм)
| 91.05.05-015 | Краны на автомобильном ходу, грузоподъемность 16 т |  |  |  | маш.-ч | 0.12 | 1.15 | 0.025044 |  |  | 1596.76 |  | 39.99 | [23 empty] | Краны на автомобильном ходу, грузоподъемность 16 т
| 4-100-060 | ОТм(Зтм) Средний разряд машинистов 6 |  |  |  | чел.-ч | 0.12 | 1.15 | 0.025044 |  |  | 481.01 |  | 12.05 | [24 empty] | ОТм(Зтм) Средний разряд машинистов 6
| 91.06.03-062 | Лебедки электрические тяговым усилием до 31,39 кН (3,2 т) |  |  |  | маш.-ч | 4.42 | 1.15 | 0.92246 | 13.44 | 1.37 | 18.41 |  | 16.98 | [23 empty] | Лебедки электрические тяговым усилием до 31,39 кН (3,2 т)
| 91.14.02-001 | Автомобили бортовые, грузоподъемность до 5 т |  |  |  | маш.-ч | 0.19 | 1.15 | 0.039653 |  |  | 605.98 |  | 24.03 | [23 empty] | Автомобили бортовые, грузоподъемность до 5 т
| 4-100-040 | ОТм(Зтм) Средний разряд машинистов 4 |  |  |  | чел.-ч | 0.19 | 1.15 | 0.039653 |  |  | 358.09 |  | 14.2 | [24 empty] | ОТм(Зтм) Средний разряд машинистов 4
| 4 | М |  |  |  | 12: 690.54 | [22 empty] | М
| 01.7.03.04-0001 | Электроэнергия |  |  |  | 4: кВт-ч; 5: 1.118; 7: 0.20289; 10: 8.56; 12: 1.74 | [23 empty] | Электроэнергия
| 01.7.15.03-0042 | Болты с гайками и шайбами строительные |  |  |  | кг | 16 |  | 2.9037 | 174.93 | 1.19 | 208.17 |  | 604.46 | [23 empty] | Болты с гайками и шайбами строительные
| 01.7.15.06-0111 | Гвозди строительные |  |  |  | т | 1e-05 |  | 1.8e-06 | 70296.2 | 1.3 | 91385.06 |  | 0.16 | [23 empty] | Гвозди строительные
| 01.7.20.08-0071 | Канат пеньковый тросовой свивки, пропитанный, диаметр 26 мм |  |  |  | т | 0.0001 |  | 1.81e-05 | 231787.35 | 1.5 | 347681.03 |  | 6.29 | [23 empty] | Канат пеньковый тросовой свивки, пропитанный, диаметр 26 мм
| 08.2.02.11-0007 | Канат двойной свивки ТК, конструкции 6х19(1+6+12)+1 о.с., марка В, из оцинкованной по группе Ж проволоки, маркировочная группа 1570-1770 Н/мм2, диаметр 5,5 мм |  |  |  | 10 м | 0.0187 |  | 0.0033937 | 307.84 | 1.01 | 310.92 |  | 1.06 | [23 empty] | Канат двойной свивки ТК, конструкции 6х19(1+6+12)+1 о.с., марка В, из оцинкованной по группе Ж проволоки, маркировочная группа 1570-1770 Н/мм2, диаметр 5,5 мм
| 08.3.03.06-0002 | Проволока горячекатаная в мотках, диаметр 6,3-6,5 мм |  |  |  | т | 3e-05 |  | 5.4e-06 | 60258.2 | 1.01 | 60860.78 |  | 0.33 | [23 empty] | Проволока горячекатаная в мотках, диаметр 6,3-6,5 мм
| 08.3.11.01-1106 | Швеллеры стальные горячекатаные, марки стали Ст3пс, Ст3сп, № 40У, № 40П |  |  |  | т | 0.00194 |  | 0.0003521 | 136760 | 1.09 | 149068.4 |  | 52.49 | [23 empty] | Швеллеры стальные горячекатаные, марки стали Ст3пс, Ст3сп, № 40У, № 40П
| 11.1.03.01-0061 | Бруски обрезные хвойных пород (ель, сосна), естественной влажности, длина 2-6,5 м, ширина 20-90 мм, толщина 20-90 мм, сорт I |  |  |  | м3 | 0.00103 |  | 0.0001869 | 16496.03 | 1.02 | 16825.95 |  | 3.14 | [23 empty] | Бруски обрезные хвойных пород (ель, сосна), естественной влажности, длина 2-6,5 м, ширина 20-90 мм, толщина 20-90 мм, сорт I
| 14.4.01.01-0003 | Грунтовка ГФ-021 |  |  |  | 4: т; 5: 0.00031; 7: 5.63e-05; 10: 88132.12; 12: 4.96 | [23 empty] | Грунтовка ГФ-021
| 14.5.09.07-0030 | Растворитель Р-4 |  |  |  | 4: т; 5: 0.0006; 7: 0.0001089; 10: 146090.89; 12: 15.91 | [23 empty] | Растворитель Р-4
Н | 07.2.07.13 | Конструкции стальные |  |  |  | 4: т; 5: 1; 7: 0.18148 | [28 empty] | Конструкции стальные
|  | Итого прямые затраты |  |  |  | 12: 6755.73 | [25 empty] | Итого прямые затраты
|  | ФОТ |  |  |  | 12: 5984.19 | [26 empty] | ФОТ
| Пр/812-009.0-1 | НР Строительные металлические конструкции |  |  |  | 4: %; 5: 93; 7: 93; 12: 5565.3 | [26 empty] | НР Строительные металлические конструкции
| Пр/774-009.0, Приказ № 774/пр от 11.12.2020 п.16 | СП Строительные металлические конструкции |  |  |  | 4: %; 5: 62; 6: 0.85; 7: 52.7; 12: 3153.67 | [26 empty] | СП Строительные металлические конструкции
|  | Всего по позиции |  |  |  | 10: 85269.45; 12: 15474.7 | [27 empty] | Всего по позиции
92 | ТЦ_15.2.02.04_77_7743331252_25.05.2025_02_1 | Калитка 3D распашная 1500х1000 мм (Столб ограждений «Standart» 3000x60x60x2 мм в комплекте - 2 шт.) |  |  |  | шт. | 1 | 1 | 1 |  |  | 13204.17 |  | 13204.17 | [19 empty] | Калитка 3D распашная 1500х1000 мм (Столб ограждений «Standart» 3000x60x60x2 мм в комплекте - 2 шт.)
|  | Цена=15845/1,2 | [46 empty] | Цена=15845/1,2
|  | Всего по позиции |  |  |  | 12: 13204.17 | [27 empty] | Всего по позиции
93 | ТЦ_15.2.02.04_77_7743331252_25.05.2025_02_1 | Панель Medium 1,63х3,5. Ячейка 50х150. Прут 5мм. цвет RAL 5015 |  |  |  | шт. | 10 | 1 | 10 |  |  | 3750 |  | 37500 | [19 empty] | Панель Medium 1,63х3,5. Ячейка 50х150. Прут 5мм. цвет RAL 5015
|  | Цена=4500/1,2 | [46 empty] | Цена=4500/1,2
|  | Всего по позиции |  |  |  | 12: 37500 | [27 empty] | Всего по позиции
94 | ТЦ_15.2.02.04_77_7743331252_25.05.2025_02_1 | Замок на калитку механический Locinox (Бельгия) LTKZ |  |  |  | шт. | 1 | 1 | 1 |  |  | 8575 |  | 8575 | [19 empty] | Замок на калитку механический Locinox (Бельгия) LTKZ
|  | Цена=10290/1,2 | [46 empty] | Цена=10290/1,2
|  | Всего по позиции |  |  |  | 12: 8575 | [27 empty] | Всего по позиции
95 | ТЦ_15.2.02.04_77_7743331252_25.05.2025_02_1 | Хомут для столба 60х60 мм |  |  |  | шт. | 8 | 1 | 8 |  |  | 116.67 |  | 933.36 | [19 empty] | Хомут для столба 60х60 мм
|  | Цена=140/1,2 | [46 empty] | Цена=140/1,2
|  | Всего по позиции |  |  |  | 12: 933.36 | [27 empty] | Всего по позиции
96 | ТЦ_15.2.02.04_77_7743331252_25.05.2025_02_1 | Хомут для столба 60х60 мм крайний |  |  |  | шт. | 32 | 1 | 32 |  |  | 116.67 |  | 3733.44 | [19 empty] | Хомут для столба 60х60 мм крайний
|  | Цена=140/1,2 | [46 empty] | Цена=140/1,2
|  | Всего по позиции |  |  |  | 12: 3733.44 | [27 empty] | Всего по позиции
Стойки под ШУУРГ-150 с УУРГ | [32 empty] | Стойки под ШУУРГ-150 с УУРГ
97 | ГЭСН01-02-058-06 | Копание ям вручную без креплений для стоек и столбов: с откосами глубиной до 1,5 м, группа грунтов 2 |  |  |  | 4: 100 м3; 5: 0.0093312; 6: 1; 7: 0.0093312 | [19 empty] | Копание ям вручную без креплений для стоек и столбов: с откосами глубиной до 1,5 м, группа грунтов 2
|  | Объем=(0,36*0,36*1,2*6) / 100 | [32 empty] | Объем=(0,36*0,36*1,2*6) / 100
| 421/пр_2020_прил.10_т.3_п.3_гр.3 | Производство работ осуществляется на территории действующего предприятия с наличием в зоне производства работ одного или нескольких из следующих факторов: - разветвленная сеть транспортных и инженерных коммуникаций; - стесненные условия для складирования материалов; - действующее технологическое оборудование; - движение технологического транспорта ОЗП=1,15; ЭМ=1,15 к расх.; ЗПМ=1,15; ТЗ=1,15; ТЗМ=1,15 | [33 empty] | Производство работ осуществляется на территории действующего предприятия с наличием в зоне производства работ одного или нескольких из следующих факторов: - разветвленная сеть транспортных и инженерных коммуникаций; - стесненные условия для складирования материалов; - действующее технологическое оборудование; - движение технологического транспорта ОЗП=1,15; ЭМ=1,15 к расх.; ЗПМ=1,15; ТЗ=1,15; ТЗМ=1,15
| 1 | ОТ(ЗТ) |  |  |  | 4: чел.-ч; 7: 1.6526; 12: 481.36 | [22 empty] | ОТ(ЗТ)
| 1-100-20 | Средний разряд работы 2,0 |  |  |  | чел.-ч | 154 | 1.15 | 1.6526 |  |  | 291.28 |  | 481.36 | [23 empty] | Средний разряд работы 2,0
|  | Итого прямые затраты |  |  |  | 12: 481.36 | [25 empty] | Итого прямые затраты
|  | ФОТ |  |  |  | 12: 481.36 | [26 empty] | ФОТ
| Пр/812-001.2-1 | НР Земляные работы, выполняемые ручным способом |  |  |  | 4: %; 5: 89; 7: 89; 12: 428.41 | [26 empty] | НР Земляные работы, выполняемые ручным способом
| Пр/774-001.2, Приказ № 774/пр от 11.12.2020 п.16 | СП Земляные работы, выполняемые ручным способом |  |  |  | 4: %; 5: 40; 6: 0.85; 7: 34; 12: 163.66 | [26 empty] | СП Земляные работы, выполняемые ручным способом
|  | Всего по позиции |  |  |  | 10: 115036.65; 12: 1073.43 | [27 empty] | Всего по позиции
98 | ГЭСН01-02-060-01 | Погрузка вручную неуплотненного грунта из штабелей и отвалов в транспортные средства, группа грунтов: 1 |  |  |  | 4: 100 м3; 5: 0.0093312; 6: 1; 7: 0.0093312 | [19 empty] | Погрузка вручную неуплотненного грунта из штабелей и отвалов в транспортные средства, группа грунтов: 1
|  | Объем=(0,36*0,36*1,2*6) / 100 | [32 empty] | Объем=(0,36*0,36*1,2*6) / 100
| 421/пр_2020_прил.10_т.3_п.3_гр.3 | Производство работ осуществляется на территории действующего предприятия с наличием в зоне производства работ одного или нескольких из следующих факторов: - разветвленная сеть транспортных и инженерных коммуникаций; - стесненные условия для складирования материалов; - действующее технологическое оборудование; - движение технологического транспорта ОЗП=1,15; ЭМ=1,15 к расх.; ЗПМ=1,15; ТЗ=1,15; ТЗМ=1,15 | [33 empty] | Производство работ осуществляется на территории действующего предприятия с наличием в зоне производства работ одного или нескольких из следующих факторов: - разветвленная сеть транспортных и инженерных коммуникаций; - стесненные условия для складирования материалов; - действующее технологическое оборудование; - движение технологического транспорта ОЗП=1,15; ЭМ=1,15 к расх.; ЗПМ=1,15; ТЗ=1,15; ТЗМ=1,15
| 1 | ОТ(ЗТ) |  |  |  | 4: чел.-ч; 7: 0.57475; 12: 160.5 | [22 empty] | ОТ(ЗТ)
| 1-100-15 | Средний разряд работы 1,5 |  |  |  | чел.-ч | 53.56 | 1.15 | 0.57475 |  |  | 279.26 |  | 160.5 | [23 empty] | Средний разряд работы 1,5
|  | Итого прямые затраты |  |  |  | 12: 160.5 | [25 empty] | Итого прямые затраты
|  | ФОТ |  |  |  | 12: 160.5 | [26 empty] | ФОТ
| Пр/812-001.2-1 | НР Земляные работы, выполняемые ручным способом |  |  |  | 4: %; 5: 89; 7: 89; 12: 142.85 | [26 empty] | НР Земляные работы, выполняемые ручным способом
| Пр/774-001.2, Приказ № 774/пр от 11.12.2020 п.16 | СП Земляные работы, выполняемые ручным способом |  |  |  | 4: %; 5: 40; 6: 0.85; 7: 34; 12: 54.57 | [26 empty] | СП Земляные работы, выполняемые ручным способом
|  | Всего по позиции |  |  |  | 10: 38357.34; 12: 357.92 | [27 empty] | Всего по позиции
99 | 02-15-1-01-0013 | Перевозка грузов I класса автомобилями-самосвалами грузоподъемностью до 15 т по дорогам с усовершенствованным (асфальтобетонным, цементобетонным, железобетонным, обработанным органическим вяжущим) дорожным покрытием на расстояние 13 км |  |  |  | т | 1.633 | 1 | 1.633 |  |  | 189.34 |  | 309.18 | [19 empty] | Перевозка грузов I класса автомобилями-самосвалами грузоподъемностью до 15 т по дорогам с усовершенствованным (асфальтобетонным, цементобетонным, железобетонным, обработанным органическим вяжущим) дорожным покрытием на расстояние 13 км
|  | Объем=0,93312*1,75 | [32 empty] | Объем=0,93312*1,75
|  | Всего по позиции |  |  |  | 12: 309.18 | [27 empty] | Всего по позиции
100 | ГЭСН06-01-001-01 | Устройство бетонной подготовки |  |  |  | 4: 100 м3; 5: 0.0084; 6: 1; 7: 0.0084 | [19 empty] | Устройство бетонной подготовки
|  | Объем=(0,14*6) / 100 | [32 empty] | Объем=(0,14*6) / 100
| 421/пр_2020_прил.10_т.3_п.3_гр.3 | Производство работ осуществляется на территории действующего предприятия с наличием в зоне производства работ одного или нескольких из следующих факторов: - разветвленная сеть транспортных и инженерных коммуникаций; - стесненные условия для складирования материалов; - действующее технологическое оборудование; - движение технологического транспорта ОЗП=1,15; ЭМ=1,15 к расх.; ЗПМ=1,15; ТЗ=1,15; ТЗМ=1,15 | [33 empty] | Производство работ осуществляется на территории действующего предприятия с наличием в зоне производства работ одного или нескольких из следующих факторов: - разветвленная сеть транспортных и инженерных коммуникаций; - стесненные условия для складирования материалов; - действующее технологическое оборудование; - движение технологического транспорта ОЗП=1,15; ЭМ=1,15 к расх.; ЗПМ=1,15; ТЗ=1,15; ТЗМ=1,15
| 1 | ОТ(ЗТ) |  |  |  | 4: чел.-ч; 7: 1.3041; 12: 379.86 | [22 empty] | ОТ(ЗТ)
| 1-100-20 | Средний разряд работы 2,0 |  |  |  | чел.-ч | 135 | 1.15 | 1.3041 |  |  | 291.28 |  | 379.86 | [23 empty] | Средний разряд работы 2,0
| 2 | ЭМ |  |  |  | 12: 146.59 | [22 empty] | ЭМ
|  | ОТм(ЗТм) |  |  |  | 4: чел.-ч; 7: 0.17504; 12: 84.06 | [22 empty] | ОТм(ЗТм)
| 91.05.01-017 | Краны башенные, грузоподъемность 8 т |  |  |  | маш.-ч | 18 | 1.15 | 0.17388 | 622.62 | 1.34 | 834.31 |  | 145.07 | [23 empty] | Краны башенные, грузоподъемность 8 т
| 4-100-060 | ОТм(Зтм) Средний разряд машинистов 6 |  |  |  | чел.-ч | 18 | 1.15 | 0.17388 |  |  | 481.01 |  | 83.64 | [24 empty] | ОТм(Зтм) Средний разряд машинистов 6
| 91.07.04-002 | Вибраторы поверхностные |  |  |  | маш.-ч | 5.93 | 1.15 | 0.057284 | 8.54 | 1.68 | 14.35 |  | 0.82 | [23 empty] | Вибраторы поверхностные
| 91.14.02-001 | Автомобили бортовые, грузоподъемность до 5 т |  |  |  | маш.-ч | 0.12 | 1.15 | 0.0011592 |  |  | 605.98 |  | 0.7 | [23 empty] | Автомобили бортовые, грузоподъемность до 5 т
| 4-100-040 | ОТм(Зтм) Средний разряд машинистов 4 |  |  |  | чел.-ч | 0.12 | 1.15 | 0.0011592 |  |  | 358.09 |  | 0.42 | [24 empty] | ОТм(Зтм) Средний разряд машинистов 4
| 4 | М |  |  |  | 12: 34.65 | [22 empty] | М
| 01.7.03.01-0001 | Вода |  |  |  | м3 | 1.75 |  | 0.0147 | 35.71 | 1.32 | 47.14 |  | 0.69 | [23 empty] | Вода
| 01.7.07.12-0024 | Пленка полиэтиленовая, толщина 0,15 мм |  |  |  | м2 | 250 |  | 2.1 | 12.83 | 1.26 | 16.17 |  | 33.96 | [23 empty] | Пленка полиэтиленовая, толщина 0,15 мм
Н | 04.1.02.05 | Смеси бетонные тяжелого бетона |  |  |  | 4: м3; 5: 102; 7: 0.8568 | [28 empty] | Смеси бетонные тяжелого бетона
|  | Итого прямые затраты |  |  |  | 12: 645.16 | [25 empty] | Итого прямые затраты
|  | ФОТ |  |  |  | 12: 463.92 | [26 empty] | ФОТ
| Пр/812-006.0-1 | НР Бетонные и железобетонные монолитные конструкции и работы в строительстве |  |  |  | 4: %; 5: 102; 7: 102; 12: 473.2 | [26 empty] | НР Бетонные и железобетонные монолитные конструкции и работы в строительстве
| Пр/774-006.0, Приказ № 774/пр от 11.12.2020 п.16 | СП Бетонные и железобетонные монолитные конструкции и работы в строительстве |  |  |  | 4: %; 5: 58; 6: 0.85; 7: 49.3; 12: 228.71 | [26 empty] | СП Бетонные и железобетонные монолитные конструкции и работы в строительстве
|  | Всего по позиции |  |  |  | 10: 160365.48; 12: 1347.07 | [27 empty] | Всего по позиции
101 | ФСБЦ-04.1.02.05-0180 | Смеси бетонные тяжелого бетона (БСТ) на гранитном щебне, класс В15, F(1)150, W4 |  |  |  | м3 | 0.8568 | 1 | 0.8568 |  |  | 6142.39 |  | 5262.8 | [19 empty] | Смеси бетонные тяжелого бетона (БСТ) на гранитном щебне, класс В15, F(1)150, W4
|  | Всего по позиции |  |  |  | 12: 5262.8 | [27 empty] | Всего по позиции
102 | ГЭСН06-03-004-10 | Установка стальных конструкций, остающихся в теле бетона |  |  |  | 4: т; 5: 0.1614; 6: 1; 7: 0.1614 | [19 empty] | Установка стальных конструкций, остающихся в теле бетона
|  | Объем=(26,9*6)/1000 | [32 empty] | Объем=(26,9*6)/1000
| 421/пр_2020_прил.10_т.3_п.3_гр.3 | Производство работ осуществляется на территории действующего предприятия с наличием в зоне производства работ одного или нескольких из следующих факторов: - разветвленная сеть транспортных и инженерных коммуникаций; - стесненные условия для складирования материалов; - действующее технологическое оборудование; - движение технологического транспорта ОЗП=1,15; ЭМ=1,15 к расх.; ЗПМ=1,15; ТЗ=1,15; ТЗМ=1,15 | [33 empty] | Производство работ осуществляется на территории действующего предприятия с наличием в зоне производства работ одного или нескольких из следующих факторов: - разветвленная сеть транспортных и инженерных коммуникаций; - стесненные условия для складирования материалов; - действующее технологическое оборудование; - движение технологического транспорта ОЗП=1,15; ЭМ=1,15 к расх.; ЗПМ=1,15; ТЗ=1,15; ТЗМ=1,15
| 1 | ОТ(ЗТ) |  |  |  | 4: чел.-ч; 7: 7.8884; 12: 2824.77 | [22 empty] | ОТ(ЗТ)
| 1-100-40 | Средний разряд работы 4,0 |  |  |  | чел.-ч | 42.5 | 1.15 | 7.8884 |  |  | 358.09 |  | 2824.77 | [23 empty] | Средний разряд работы 4,0
| 2 | ЭМ |  |  |  | 12: 849.61 | [22 empty] | ЭМ
|  | ОТм(ЗТм) |  |  |  | 4: чел.-ч; 7: 0.77214; 12: 316.42 | [22 empty] | ОТм(ЗТм)
| 91.05.05-015 | Краны на автомобильном ходу, грузоподъемность 16 т |  |  |  | маш.-ч | 1.75 | 1.15 | 0.32482 |  |  | 1596.76 |  | 518.66 | [23 empty] | Краны на автомобильном ходу, грузоподъемность 16 т
| 4-100-060 | ОТм(Зтм) Средний разряд машинистов 6 |  |  |  | чел.-ч | 1.75 | 1.15 | 0.32482 |  |  | 481.01 |  | 156.24 | [24 empty] | ОТм(Зтм) Средний разряд машинистов 6
| 91.14.02-001 | Автомобили бортовые, грузоподъемность до 5 т |  |  |  | маш.-ч | 2.41 | 1.15 | 0.44732 |  |  | 605.98 |  | 271.07 | [23 empty] | Автомобили бортовые, грузоподъемность до 5 т
| 4-100-040 | ОТм(Зтм) Средний разряд машинистов 4 |  |  |  | чел.-ч | 2.41 | 1.15 | 0.44732 |  |  | 358.09 |  | 160.18 | [24 empty] | ОТм(Зтм) Средний разряд машинистов 4
| 91.17.04-233 | Аппараты сварочные для ручной дуговой сварки, сварочный ток до 350 А |  |  |  | маш.-ч | 8.09 | 1.15 | 1.5016 |  |  | 39.88 |  | 59.88 | [23 empty] | Аппараты сварочные для ручной дуговой сварки, сварочный ток до 350 А
| 4 | М |  |  |  | 12: 182.87 | [22 empty] | М
| 01.7.11.07-0227 | Электроды сварочные для сварки низколегированных и углеродистых сталей УОНИ 13/45, Э42А, диаметр 4-5 мм |  |  |  | кг | 7 |  | 1.1298 | 155.63 | 1.04 | 161.86 |  | 182.87 | [23 empty] | Электроды сварочные для сварки низколегированных и углеродистых сталей УОНИ 13/45, Э42А, диаметр 4-5 мм
Н | 07.3.02.11 | Конструкции стальные |  |  |  | 4: т; 5: 1; 7: 0.1614 | [28 empty] | Конструкции стальные
|  | Итого прямые затраты |  |  |  | 12: 4173.67 | [25 empty] | Итого прямые затраты
|  | ФОТ |  |  |  | 12: 3141.19 | [26 empty] | ФОТ
| Пр/812-006.0-1 | НР Бетонные и железобетонные монолитные конструкции и работы в строительстве |  |  |  | 4: %; 5: 102; 7: 102; 12: 3204.01 | [26 empty] | НР Бетонные и железобетонные монолитные конструкции и работы в строительстве
| Пр/774-006.0, Приказ № 774/пр от 11.12.2020 п.16 | СП Бетонные и железобетонные монолитные конструкции и работы в строительстве |  |  |  | 4: %; 5: 58; 6: 0.85; 7: 49.3; 12: 1548.61 | [26 empty] | СП Бетонные и железобетонные монолитные конструкции и работы в строительстве
|  | Всего по позиции |  |  |  | 10: 55305.39; 12: 8926.29 | [27 empty] | Всего по позиции
103 | ФСБЦ-23.5.02.02-0075 | Трубы стальные электросварные прямошовные из стали марок Ст2, 10, наружный диаметр 159 мм, толщина стенки 5 мм |  |  |  | м | 8.52 | 1 | 8.52 |  |  | 976.36 |  | 8318.59 | [19 empty] | Трубы стальные электросварные прямошовные из стали марок Ст2, 10, наружный диаметр 159 мм, толщина стенки 5 мм
|  | Объем=1,42*6 | [32 empty] | Объем=1,42*6
|  | Всего по позиции |  |  |  | 12: 8318.59 | [27 empty] | Всего по позиции
104 | ФСБЦ-06.1.01.05-0019 | Кирпич керамический лицевой полнотелый одинарный, размеры 250х120х65 мм, марка 200 |  |  |  | 1000 шт | 0.006 | 1 | 0.006 | 20580.74 | 1.4 | 28813.04 |  | 172.88 | [19 empty] | Кирпич керамический лицевой полнотелый одинарный, размеры 250х120х65 мм, марка 200
|  | Объем=6 / 1000 | [32 empty] | Объем=6 / 1000
|  | Всего по позиции |  |  |  | 12: 172.88 | [27 empty] | Всего по позиции
105 | ГЭСН13-03-002-04 | Огрунтовка металлических поверхностей за один раз: грунтовкой ГФ-021 |  |  |  | 4: 100 м2; 5: 0.03; 6: 1; 7: 0.03 | [19 empty] | Огрунтовка металлических поверхностей за один раз: грунтовкой ГФ-021
|  | Объем=3 / 100 | [32 empty] | Объем=3 / 100
| 421/пр_2020_прил.10_т.3_п.3_гр.3 | Производство работ осуществляется на территории действующего предприятия с наличием в зоне производства работ одного или нескольких из следующих факторов: - разветвленная сеть транспортных и инженерных коммуникаций; - стесненные условия для складирования материалов; - действующее технологическое оборудование; - движение технологического транспорта ОЗП=1,15; ЭМ=1,15 к расх.; ЗПМ=1,15; ТЗ=1,15; ТЗМ=1,15 | [33 empty] | Производство работ осуществляется на территории действующего предприятия с наличием в зоне производства работ одного или нескольких из следующих факторов: - разветвленная сеть транспортных и инженерных коммуникаций; - стесненные условия для складирования материалов; - действующее технологическое оборудование; - движение технологического транспорта ОЗП=1,15; ЭМ=1,15 к расх.; ЗПМ=1,15; ТЗ=1,15; ТЗМ=1,15
| Прил.13.2 п.17 | Нанесении лакокрасочных материалов ручным способом ОЗП=1,1; ТЗ=1,1 | [33 empty] | Нанесении лакокрасочных материалов ручным способом ОЗП=1,1; ТЗ=1,1
| 1 | ОТ(ЗТ) |  |  |  | 4: чел.-ч; 7: 0.20151; 12: 79.7 | [22 empty] | ОТ(ЗТ)
| 1-100-47 | Средний разряд работы 4,7 |  |  |  | чел.-ч | 5.31 | 1.265 | 0.20151 |  |  | 395.5 |  | 79.7 | [23 empty] | Средний разряд работы 4,7
| 2 | ЭМ | [34 empty] | ЭМ | bar: 12
|  | ОТм(ЗТм) |  |  |  | 4: чел.-ч; 7: 0.00069; 12: 0.26 | [22 empty] | ОТм(ЗТм)
| 91.06.03-060 | Лебедки электрические тяговым усилием до 5,79 кН (0,59 т) |  |  |  | маш.-ч | 0.01 | 1.15 | 0.000345 | 6.62 | 1.37 | 9.07 |  | 0 | [23 empty] | Лебедки электрические тяговым усилием до 5,79 кН (0,59 т)
| 91.06.05-011 | Погрузчики одноковшовые универсальные фронтальные пневмоколесные, номинальная вместимость основного ковша 2,6 м3, грузоподъемность 5 т |  |  |  | маш.-ч | 0.01 | 1.15 | 0.000345 |  |  | 1600.96 |  | 0.55 | [23 empty] | Погрузчики одноковшовые универсальные фронтальные пневмоколесные, номинальная вместимость основного ковша 2,6 м3, грузоподъемность 5 т
| 4-100-050 | ОТм(Зтм) Средний разряд машинистов 5 |  |  |  | чел.-ч | 0.01 | 1.15 | 0.000345 |  |  | 411.53 |  | 0.14 | [24 empty] | ОТм(Зтм) Средний разряд машинистов 5
| 91.14.02-001 | Автомобили бортовые, грузоподъемность до 5 т |  |  |  | маш.-ч | 0.01 | 1.15 | 0.000345 |  |  | 605.98 |  | 0.21 | [23 empty] | Автомобили бортовые, грузоподъемность до 5 т
| 4-100-040 | ОТм(Зтм) Средний разряд машинистов 4 |  |  |  | чел.-ч | 0.01 | 1.15 | 0.000345 |  |  | 358.09 |  | 0.12 | [24 empty] | ОТм(Зтм) Средний разряд машинистов 4
| 91.21.01-012 | Агрегаты окрасочные высокого давления для окраски поверхностей конструкций, мощность 1 кВт |  |  |  | маш.-ч | 1.12 | 1.15 | 0.03864 | 4.52 | 1.4 | 6.33 |  | 0.24 | [23 empty] | Агрегаты окрасочные высокого давления для окраски поверхностей конструкций, мощность 1 кВт
| 4 | М |  |  |  | 12: 28.79 | [22 empty] | М
| 14.4.01.01-0003 | Грунтовка ГФ-021 |  |  |  | 4: т; 5: 0.009; 7: 0.00027; 10: 88132.12; 12: 23.8 | [23 empty] | Грунтовка ГФ-021
| 14.5.09.02-0002 | Ксилол нефтяной, марка А |  |  |  | т | 0.0015 |  | 4.5e-05 | 75885.63 | 1.46 | 110793.02 |  | 4.99 | [23 empty] | Ксилол нефтяной, марка А
|  | Итого прямые затраты |  |  |  | 12: 109.75 | [25 empty] | Итого прямые затраты
|  | ФОТ |  |  |  | 12: 79.96 | [26 empty] | ФОТ
| Пр/812-013.0-1 | НР Защита строительных конструкций и оборудования от коррозии |  |  |  | 4: %; 5: 94; 7: 94; 12: 75.16 | [26 empty] | НР Защита строительных конструкций и оборудования от коррозии
| Пр/774-013.0, Приказ № 774/пр от 11.12.2020 п.16 | СП Защита строительных конструкций и оборудования от коррозии |  |  |  | 4: %; 5: 51; 6: 0.85; 7: 43.35; 12: 34.66 | [26 empty] | СП Защита строительных конструкций и оборудования от коррозии
|  | Всего по позиции |  |  |  | 10: 7319; 12: 219.57 | [27 empty] | Всего по позиции
106 | ГЭСН13-03-004-26 | Окраска металлических огрунтованных поверхностей: эмалью ПФ-115 |  |  |  | 4: 100 м2; 5: 0.03; 6: 1; 7: 0.03 | [19 empty] | Окраска металлических огрунтованных поверхностей: эмалью ПФ-115
|  | Объем=3 / 100 | [32 empty] | Объем=3 / 100
| 421/пр_2020_прил.10_т.3_п.3_гр.3 | Производство работ осуществляется на территории действующего предприятия с наличием в зоне производства работ одного или нескольких из следующих факторов: - разветвленная сеть транспортных и инженерных коммуникаций; - стесненные условия для складирования материалов; - действующее технологическое оборудование; - движение технологического транспорта ОЗП=1,15; ЭМ=1,15 к расх.; ЗПМ=1,15; ТЗ=1,15; ТЗМ=1,15 | [33 empty] | Производство работ осуществляется на территории действующего предприятия с наличием в зоне производства работ одного или нескольких из следующих факторов: - разветвленная сеть транспортных и инженерных коммуникаций; - стесненные условия для складирования материалов; - действующее технологическое оборудование; - движение технологического транспорта ОЗП=1,15; ЭМ=1,15 к расх.; ЗПМ=1,15; ТЗ=1,15; ТЗМ=1,15
| Прил.13.2 п.17 | Нанесении лакокрасочных материалов ручным способом ОЗП=1,1; ТЗ=1,1 | [33 empty] | Нанесении лакокрасочных материалов ручным способом ОЗП=1,1; ТЗ=1,1
| Прил.13.2 п.16 | Нанесение защитного покрытия в несколько слоев (К=N, N - количество слоев) ОЗП=2; ЭМ=2 к расх.; ЗПМ=2; ТЗ=2; ТЗМ=2 | [33 empty] | Нанесение защитного покрытия в несколько слоев (К=N, N - количество слоев) ОЗП=2; ЭМ=2 к расх.; ЗПМ=2; ТЗ=2; ТЗМ=2
| 1 | ОТ(ЗТ) |  |  |  | 4: чел.-ч; 7: 0.16167; 12: 54.65 | [22 empty] | ОТ(ЗТ)
| 1-100-35 | Средний разряд работы 3,5 |  |  |  | чел.-ч | 2.13 | 2.53 | 0.16167 |  |  | 338.05 |  | 54.65 | [23 empty] | Средний разряд работы 3,5
| 2 | ЭМ |  |  |  | 12: 1.81 | [22 empty] | ЭМ
|  | ОТм(ЗТм) |  |  |  | 4: чел.-ч; 7: 0.00138; 12: 0.53 | [22 empty] | ОТм(ЗТм)
| 91.06.03-060 | Лебедки электрические тяговым усилием до 5,79 кН (0,59 т) |  |  |  | маш.-ч | 0.01 | 2.3 | 0.00069 | 6.62 | 1.37 | 9.07 |  | 0.01 | [23 empty] | Лебедки электрические тяговым усилием до 5,79 кН (0,59 т)
| 91.06.05-011 | Погрузчики одноковшовые универсальные фронтальные пневмоколесные, номинальная вместимость основного ковша 2,6 м3, грузоподъемность 5 т |  |  |  | маш.-ч | 0.01 | 2.3 | 0.00069 |  |  | 1600.96 |  | 1.1 | [23 empty] | Погрузчики одноковшовые универсальные фронтальные пневмоколесные, номинальная вместимость основного ковша 2,6 м3, грузоподъемность 5 т
| 4-100-050 | ОТм(Зтм) Средний разряд машинистов 5 |  |  |  | чел.-ч | 0.01 | 2.3 | 0.00069 |  |  | 411.53 |  | 0.28 | [24 empty] | ОТм(Зтм) Средний разряд машинистов 5
| 91.14.02-001 | Автомобили бортовые, грузоподъемность до 5 т |  |  |  | маш.-ч | 0.01 | 2.3 | 0.00069 |  |  | 605.98 |  | 0.42 | [23 empty] | Автомобили бортовые, грузоподъемность до 5 т
| 4-100-040 | ОТм(Зтм) Средний разряд машинистов 4 |  |  |  | чел.-ч | 0.01 | 2.3 | 0.00069 |  |  | 358.09 |  | 0.25 | [24 empty] | ОТм(Зтм) Средний разряд машинистов 4
| 91.21.01-012 | Агрегаты окрасочные высокого давления для окраски поверхностей конструкций, мощность 1 кВт |  |  |  | маш.-ч | 0.65 | 2.3 | 0.04485 | 4.52 | 1.4 | 6.33 |  | 0.28 | [23 empty] | Агрегаты окрасочные высокого давления для окраски поверхностей конструкций, мощность 1 кВт
| 4 | М |  |  |  | 12: 37.63 | [22 empty] | М
| 14.4.04.08-0001 | Эмаль ПФ-115 |  |  |  | 4: т; 5: 0.009; 7: 0.00027; 10: 125597.09; 12: 33.91 | [23 empty] | Эмаль ПФ-115
| 14.5.09.11-0102 | Уайт-спирит |  |  |  | кг | 1.4 |  | 0.042 | 60.6 | 1.46 | 88.48 |  | 3.72 | [23 empty] | Уайт-спирит
|  | Итого прямые затраты |  |  |  | 12: 94.62 | [25 empty] | Итого прямые затраты
|  | ФОТ |  |  |  | 12: 55.18 | [26 empty] | ФОТ
| Пр/812-013.0-1 | НР Защита строительных конструкций и оборудования от коррозии |  |  |  | 4: %; 5: 94; 7: 94; 12: 51.87 | [26 empty] | НР Защита строительных конструкций и оборудования от коррозии
| Пр/774-013.0, Приказ № 774/пр от 11.12.2020 п.16 | СП Защита строительных конструкций и оборудования от коррозии |  |  |  | 4: %; 5: 51; 6: 0.85; 7: 43.35; 12: 23.92 | [26 empty] | СП Защита строительных конструкций и оборудования от коррозии
|  | Всего по позиции |  |  |  | 10: 5680.33; 12: 170.41 | [27 empty] | Всего по позиции
Молниеотвод М1 | [32 empty] | Молниеотвод М1
107 | ГЭСН01-02-057-02 | Разработка грунта вручную в траншеях глубиной до 2 м без креплений с откосами, группа грунтов: 2 |  |  |  | 4: 100 м3; 5: 0.005; 6: 1; 7: 0.005 | [19 empty] | Разработка грунта вручную в траншеях глубиной до 2 м без креплений с откосами, группа грунтов: 2
|  | Объем=(0,5*0,5*2) / 100 | [32 empty] | Объем=(0,5*0,5*2) / 100
| 421/пр_2020_прил.10_т.3_п.3_гр.3 | Производство работ осуществляется на территории действующего предприятия с наличием в зоне производства работ одного или нескольких из следующих факторов: - разветвленная сеть транспортных и инженерных коммуникаций; - стесненные условия для складирования материалов; - действующее технологическое оборудование; - движение технологического транспорта ОЗП=1,15; ЭМ=1,15 к расх.; ЗПМ=1,15; ТЗ=1,15; ТЗМ=1,15 | [33 empty] | Производство работ осуществляется на территории действующего предприятия с наличием в зоне производства работ одного или нескольких из следующих факторов: - разветвленная сеть транспортных и инженерных коммуникаций; - стесненные условия для складирования материалов; - действующее технологическое оборудование; - движение технологического транспорта ОЗП=1,15; ЭМ=1,15 к расх.; ЗПМ=1,15; ТЗ=1,15; ТЗМ=1,15
| 1 | ОТ(ЗТ) |  |  |  | 4: чел.-ч; 7: 0.8855; 12: 257.93 | [22 empty] | ОТ(ЗТ)
| 1-100-20 | Средний разряд работы 2,0 |  |  |  | чел.-ч | 154 | 1.15 | 0.8855 |  |  | 291.28 |  | 257.93 | [23 empty] | Средний разряд работы 2,0
|  | Итого прямые затраты |  |  |  | 12: 257.93 | [25 empty] | Итого прямые затраты
|  | ФОТ |  |  |  | 12: 257.93 | [26 empty] | ФОТ
| Пр/812-001.2-1 | НР Земляные работы, выполняемые ручным способом |  |  |  | 4: %; 5: 89; 7: 89; 12: 229.56 | [26 empty] | НР Земляные работы, выполняемые ручным способом
| Пр/774-001.2, Приказ № 774/пр от 11.12.2020 п.16 | СП Земляные работы, выполняемые ручным способом |  |  |  | 4: %; 5: 40; 6: 0.85; 7: 34; 12: 87.7 | [26 empty] | СП Земляные работы, выполняемые ручным способом
|  | Всего по позиции |  |  |  | 10: 115038; 12: 575.19 | [27 empty] | Всего по позиции
108 | ГЭСН01-02-060-01 | Погрузка вручную неуплотненного грунта из штабелей и отвалов в транспортные средства, группа грунтов: 1 |  |  |  | 4: 100 м3; 5: 0.005; 6: 1; 7: 0.005 | [19 empty] | Погрузка вручную неуплотненного грунта из штабелей и отвалов в транспортные средства, группа грунтов: 1
|  | Объем=(0,5*0,5*2) / 100 | [32 empty] | Объем=(0,5*0,5*2) / 100
| 421/пр_2020_прил.10_т.3_п.3_гр.3 | Производство работ осуществляется на территории действующего предприятия с наличием в зоне производства работ одного или нескольких из следующих факторов: - разветвленная сеть транспортных и инженерных коммуникаций; - стесненные условия для складирования материалов; - действующее технологическое оборудование; - движение технологического транспорта ОЗП=1,15; ЭМ=1,15 к расх.; ЗПМ=1,15; ТЗ=1,15; ТЗМ=1,15 | [33 empty] | Производство работ осуществляется на территории действующего предприятия с наличием в зоне производства работ одного или нескольких из следующих факторов: - разветвленная сеть транспортных и инженерных коммуникаций; - стесненные условия для складирования материалов; - действующее технологическое оборудование; - движение технологического транспорта ОЗП=1,15; ЭМ=1,15 к расх.; ЗПМ=1,15; ТЗ=1,15; ТЗМ=1,15
| 1 | ОТ(ЗТ) |  |  |  | 4: чел.-ч; 7: 0.30797; 12: 86 | [22 empty] | ОТ(ЗТ)
| 1-100-15 | Средний разряд работы 1,5 |  |  |  | чел.-ч | 53.56 | 1.15 | 0.30797 |  |  | 279.26 |  | 86 | [23 empty] | Средний разряд работы 1,5
|  | Итого прямые затраты |  |  |  | 12: 86 | [25 empty] | Итого прямые затраты
|  | ФОТ |  |  |  | 12: 86 | [26 empty] | ФОТ
| Пр/812-001.2-1 | НР Земляные работы, выполняемые ручным способом |  |  |  | 4: %; 5: 89; 7: 89; 12: 76.54 | [26 empty] | НР Земляные работы, выполняемые ручным способом
| Пр/774-001.2, Приказ № 774/пр от 11.12.2020 п.16 | СП Земляные работы, выполняемые ручным способом |  |  |  | 4: %; 5: 40; 6: 0.85; 7: 34; 12: 29.24 | [26 empty] | СП Земляные работы, выполняемые ручным способом
|  | Всего по позиции |  |  |  | 10: 38356; 12: 191.78 | [27 empty] | Всего по позиции
109 | 02-15-1-01-0013 | Перевозка грузов I класса автомобилями-самосвалами грузоподъемностью до 15 т по дорогам с усовершенствованным (асфальтобетонным, цементобетонным, железобетонным, обработанным органическим вяжущим) дорожным покрытием на расстояние 13 км |  |  |  | т | 0.875 | 1 | 0.875 |  |  | 189.34 |  | 165.67 | [19 empty] | Перевозка грузов I класса автомобилями-самосвалами грузоподъемностью до 15 т по дорогам с усовершенствованным (асфальтобетонным, цементобетонным, железобетонным, обработанным органическим вяжущим) дорожным покрытием на расстояние 13 км
|  | Объем=0,5*1,75 | [32 empty] | Объем=0,5*1,75
|  | Всего по позиции |  |  |  | 12: 165.67 | [27 empty] | Всего по позиции
110 | ГЭСН06-01-001-01 | Устройство бетонной подготовки |  |  |  | 4: 100 м3; 5: 0.005; 6: 1; 7: 0.005 | [19 empty] | Устройство бетонной подготовки
|  | Объем=0,5 / 100 | [32 empty] | Объем=0,5 / 100
| 421/пр_2020_прил.10_т.3_п.3_гр.3 | Производство работ осуществляется на территории действующего предприятия с наличием в зоне производства работ одного или нескольких из следующих факторов: - разветвленная сеть транспортных и инженерных коммуникаций; - стесненные условия для складирования материалов; - действующее технологическое оборудование; - движение технологического транспорта ОЗП=1,15; ЭМ=1,15 к расх.; ЗПМ=1,15; ТЗ=1,15; ТЗМ=1,15 | [33 empty] | Производство работ осуществляется на территории действующего предприятия с наличием в зоне производства работ одного или нескольких из следующих факторов: - разветвленная сеть транспортных и инженерных коммуникаций; - стесненные условия для складирования материалов; - действующее технологическое оборудование; - движение технологического транспорта ОЗП=1,15; ЭМ=1,15 к расх.; ЗПМ=1,15; ТЗ=1,15; ТЗМ=1,15
| 1 | ОТ(ЗТ) |  |  |  | 4: чел.-ч; 7: 0.77625; 12: 226.11 | [22 empty] | ОТ(ЗТ)
| 1-100-20 | Средний разряд работы 2,0 |  |  |  | чел.-ч | 135 | 1.15 | 0.77625 |  |  | 291.28 |  | 226.11 | [23 empty] | Средний разряд работы 2,0
| 2 | ЭМ |  |  |  | 12: 87.26 | [22 empty] | ЭМ
|  | ОТм(ЗТм) |  |  |  | 4: чел.-ч; 7: 0.10419; 12: 50.03 | [22 empty] | ОТм(ЗТм)
| 91.05.01-017 | Краны башенные, грузоподъемность 8 т |  |  |  | маш.-ч | 18 | 1.15 | 0.1035 | 622.62 | 1.34 | 834.31 |  | 86.35 | [23 empty] | Краны башенные, грузоподъемность 8 т
| 4-100-060 | ОТм(Зтм) Средний разряд машинистов 6 |  |  |  | чел.-ч | 18 | 1.15 | 0.1035 |  |  | 481.01 |  | 49.78 | [24 empty] | ОТм(Зтм) Средний разряд машинистов 6
| 91.07.04-002 | Вибраторы поверхностные |  |  |  | маш.-ч | 5.93 | 1.15 | 0.034098 | 8.54 | 1.68 | 14.35 |  | 0.49 | [23 empty] | Вибраторы поверхностные
| 91.14.02-001 | Автомобили бортовые, грузоподъемность до 5 т |  |  |  | маш.-ч | 0.12 | 1.15 | 0.00069 |  |  | 605.98 |  | 0.42 | [23 empty] | Автомобили бортовые, грузоподъемность до 5 т
| 4-100-040 | ОТм(Зтм) Средний разряд машинистов 4 |  |  |  | чел.-ч | 0.12 | 1.15 | 0.00069 |  |  | 358.09 |  | 0.25 | [24 empty] | ОТм(Зтм) Средний разряд машинистов 4
| 4 | М |  |  |  | 12: 20.62 | [22 empty] | М
| 01.7.03.01-0001 | Вода |  |  |  | м3 | 1.75 |  | 0.00875 | 35.71 | 1.32 | 47.14 |  | 0.41 | [23 empty] | Вода
| 01.7.07.12-0024 | Пленка полиэтиленовая, толщина 0,15 мм |  |  |  | м2 | 250 |  | 1.25 | 12.83 | 1.26 | 16.17 |  | 20.21 | [23 empty] | Пленка полиэтиленовая, толщина 0,15 мм
Н | 04.1.02.05 | Смеси бетонные тяжелого бетона |  |  |  | 4: м3; 5: 102; 7: 0.51 | [28 empty] | Смеси бетонные тяжелого бетона
|  | Итого прямые затраты |  |  |  | 12: 384.02 | [25 empty] | Итого прямые затраты
|  | ФОТ |  |  |  | 12: 276.14 | [26 empty] | ФОТ
| Пр/812-006.0-1 | НР Бетонные и железобетонные монолитные конструкции и работы в строительстве |  |  |  | 4: %; 5: 102; 7: 102; 12: 281.66 | [26 empty] | НР Бетонные и железобетонные монолитные конструкции и работы в строительстве
| Пр/774-006.0, Приказ № 774/пр от 11.12.2020 п.16 | СП Бетонные и железобетонные монолитные конструкции и работы в строительстве |  |  |  | 4: %; 5: 58; 6: 0.85; 7: 49.3; 12: 136.14 | [26 empty] | СП Бетонные и железобетонные монолитные конструкции и работы в строительстве
|  | Всего по позиции |  |  |  | 10: 160364; 12: 801.82 | [27 empty] | Всего по позиции
111 | ФСБЦ-04.1.02.05-0180 | Смеси бетонные тяжелого бетона (БСТ) на гранитном щебне, класс В15, F(1)150, W4 |  |  |  | м3 | 0.5 | 1 | 0.5 |  |  | 6142.39 |  | 3071.2 | [19 empty] | Смеси бетонные тяжелого бетона (БСТ) на гранитном щебне, класс В15, F(1)150, W4
|  | Всего по позиции |  |  |  | 12: 3071.2 | [27 empty] | Всего по позиции
112 | ГЭСН06-03-004-10 | Установка стальных конструкций, остающихся в теле бетона |  |  |  | 4: т; 5: 0.043; 6: 1; 7: 0.043 | [19 empty] | Установка стальных конструкций, остающихся в теле бетона
|  | Объем=43/1000 | [32 empty] | Объем=43/1000
| 421/пр_2020_прил.10_т.3_п.3_гр.3 | Производство работ осуществляется на территории действующего предприятия с наличием в зоне производства работ одного или нескольких из следующих факторов: - разветвленная сеть транспортных и инженерных коммуникаций; - стесненные условия для складирования материалов; - действующее технологическое оборудование; - движение технологического транспорта ОЗП=1,15; ЭМ=1,15 к расх.; ЗПМ=1,15; ТЗ=1,15; ТЗМ=1,15 | [33 empty] | Производство работ осуществляется на территории действующего предприятия с наличием в зоне производства работ одного или нескольких из следующих факторов: - разветвленная сеть транспортных и инженерных коммуникаций; - стесненные условия для складирования материалов; - действующее технологическое оборудование; - движение технологического транспорта ОЗП=1,15; ЭМ=1,15 к расх.; ЗПМ=1,15; ТЗ=1,15; ТЗМ=1,15
| 1 | ОТ(ЗТ) |  |  |  | 4: чел.-ч; 7: 2.1016; 12: 752.57 | [22 empty] | ОТ(ЗТ)
| 1-100-40 | Средний разряд работы 4,0 |  |  |  | чел.-ч | 42.5 | 1.15 | 2.1016 |  |  | 358.09 |  | 752.57 | [23 empty] | Средний разряд работы 4,0
| 2 | ЭМ |  |  |  | 12: 226.35 | [22 empty] | ЭМ
|  | ОТм(ЗТм) |  |  |  | 4: чел.-ч; 7: 0.20571; 12: 84.31 | [22 empty] | ОТм(ЗТм)
| 91.05.05-015 | Краны на автомобильном ходу, грузоподъемность 16 т |  |  |  | маш.-ч | 1.75 | 1.15 | 0.086538 |  |  | 1596.76 |  | 138.18 | [23 empty] | Краны на автомобильном ходу, грузоподъемность 16 т
| 4-100-060 | ОТм(Зтм) Средний разряд машинистов 6 |  |  |  | чел.-ч | 1.75 | 1.15 | 0.086538 |  |  | 481.01 |  | 41.63 | [24 empty] | ОТм(Зтм) Средний разряд машинистов 6
| 91.14.02-001 | Автомобили бортовые, грузоподъемность до 5 т |  |  |  | маш.-ч | 2.41 | 1.15 | 0.11917 |  |  | 605.98 |  | 72.22 | [23 empty] | Автомобили бортовые, грузоподъемность до 5 т
| 4-100-040 | ОТм(Зтм) Средний разряд машинистов 4 |  |  |  | чел.-ч | 2.41 | 1.15 | 0.11917 |  |  | 358.09 |  | 42.68 | [24 empty] | ОТм(Зтм) Средний разряд машинистов 4
| 91.17.04-233 | Аппараты сварочные для ручной дуговой сварки, сварочный ток до 350 А |  |  |  | маш.-ч | 8.09 | 1.15 | 0.40005 |  |  | 39.88 |  | 15.95 | [23 empty] | Аппараты сварочные для ручной дуговой сварки, сварочный ток до 350 А
| 4 | М |  |  |  | 12: 48.72 | [22 empty] | М
| 01.7.11.07-0227 | Электроды сварочные для сварки низколегированных и углеродистых сталей УОНИ 13/45, Э42А, диаметр 4-5 мм |  |  |  | кг | 7 |  | 0.301 | 155.63 | 1.04 | 161.86 |  | 48.72 | [23 empty] | Электроды сварочные для сварки низколегированных и углеродистых сталей УОНИ 13/45, Э42А, диаметр 4-5 мм
Н | 07.3.02.11 | Конструкции стальные |  |  |  | 4: т; 5: 1; 7: 0.043 | [28 empty] | Конструкции стальные
|  | Итого прямые затраты |  |  |  | 12: 1111.95 | [25 empty] | Итого прямые затраты
|  | ФОТ |  |  |  | 12: 836.88 | [26 empty] | ФОТ
| Пр/812-006.0-1 | НР Бетонные и железобетонные монолитные конструкции и работы в строительстве |  |  |  | 4: %; 5: 102; 7: 102; 12: 853.62 | [26 empty] | НР Бетонные и железобетонные монолитные конструкции и работы в строительстве
| Пр/774-006.0, Приказ № 774/пр от 11.12.2020 п.16 | СП Бетонные и железобетонные монолитные конструкции и работы в строительстве |  |  |  | 4: %; 5: 58; 6: 0.85; 7: 49.3; 12: 412.58 | [26 empty] | СП Бетонные и железобетонные монолитные конструкции и работы в строительстве
|  | Всего по позиции |  |  |  | 10: 55305.81; 12: 2378.15 | [27 empty] | Всего по позиции
113 | ТЦ_22.0.00.00_78_7806013181_25.05.2025_02_1 | Закладная деталь ФМ-0,159-2-б |  |  |  | шт. | 1 | 1 | 1 |  |  | 10666.67 |  | 10666.67 | [19 empty] | Закладная деталь ФМ-0,159-2-б
|  | Цена=12800/1,2 | [46 empty] | Цена=12800/1,2
|  | Всего по позиции |  |  |  | 12: 10666.67 | [27 empty] | Всего по позиции
114 | ГЭСН33-02-013-19 | Установка стальных: отдельно стоящих молниеотводов со шпилем |  |  |  | 4: т; 5: 0.14; 6: 1; 7: 0.14 | [19 empty] | Установка стальных: отдельно стоящих молниеотводов со шпилем
|  | Объем=140/1000 | [32 empty] | Объем=140/1000
| 421/пр_2020_прил.10_т.3_п.3_гр.3 | Производство работ осуществляется на территории действующего предприятия с наличием в зоне производства работ одного или нескольких из следующих факторов: - разветвленная сеть транспортных и инженерных коммуникаций; - стесненные условия для складирования материалов; - действующее технологическое оборудование; - движение технологического транспорта ОЗП=1,15; ЭМ=1,15 к расх.; ЗПМ=1,15; ТЗ=1,15; ТЗМ=1,15 | [33 empty] | Производство работ осуществляется на территории действующего предприятия с наличием в зоне производства работ одного или нескольких из следующих факторов: - разветвленная сеть транспортных и инженерных коммуникаций; - стесненные условия для складирования материалов; - действующее технологическое оборудование; - движение технологического транспорта ОЗП=1,15; ЭМ=1,15 к расх.; ЗПМ=1,15; ТЗ=1,15; ТЗМ=1,15
| 1 | ОТ(ЗТ) |  |  |  | 4: чел.-ч; 7: 5.7058; 12: 2104.2 | [22 empty] | ОТ(ЗТ)
| 1-100-42 | Средний разряд работы 4,2 |  |  |  | чел.-ч | 35.44 | 1.15 | 5.7058 |  |  | 368.78 |  | 2104.2 | [23 empty] | Средний разряд работы 4,2
| 2 | ЭМ |  |  |  | 12: 3060.24 | [22 empty] | ЭМ
|  | ОТм(ЗТм) |  |  |  | 4: чел.-ч; 7: 1.5182; 12: 677.98 | [22 empty] | ОТм(ЗТм)
| 91.05.06-007 | Краны на гусеничном ходу, грузоподъемность 25 т |  |  |  | маш.-ч | 4.77 | 1.15 | 0.76797 | 1703.3 | 1.3 | 2214.29 |  | 1700.51 | [23 empty] | Краны на гусеничном ходу, грузоподъемность 25 т
| 4-100-060 | ОТм(Зтм) Средний разряд машинистов 6 |  |  |  | чел.-ч | 4.77 | 1.15 | 0.76797 |  |  | 481.01 |  | 369.4 | [24 empty] | ОТм(Зтм) Средний разряд машинистов 6
| 91.14.02-002 | Автомобили бортовые, грузоподъемность до 8 т |  |  |  | маш.-ч | 0.02 | 1.15 | 0.00322 | 611.75 | 1.25 | 764.69 |  | 2.46 | [23 empty] | Автомобили бортовые, грузоподъемность до 8 т
| 4-100-040 | ОТм(Зтм) Средний разряд машинистов 4 |  |  |  | чел.-ч | 0.02 | 1.15 | 0.00322 |  |  | 358.09 |  | 1.15 | [24 empty] | ОТм(Зтм) Средний разряд машинистов 4
| 91.15.02-029 | Тракторы на гусеничном ходу с лебедкой 132 кВт (180 л.с.) |  |  |  | маш.-ч | 4.64 | 1.15 | 0.74704 | 1521.77 | 1.13 | 1719.6 |  | 1284.61 | [23 empty] | Тракторы на гусеничном ходу с лебедкой 132 кВт (180 л.с.)
| 4-100-050 | ОТм(Зтм) Средний разряд машинистов 5 |  |  |  | чел.-ч | 4.64 | 1.15 | 0.74704 |  |  | 411.53 |  | 307.43 | [24 empty] | ОТм(Зтм) Средний разряд машинистов 5
| 91.17.04-034 | Агрегаты сварочные с двигателем внутреннего сгорания для ручной дуговой сварки, сварочный ток до 400 А, количество постов 1 |  |  |  | маш.-ч | 4.36 | 1.15 | 0.70196 |  |  | 103.51 |  | 72.66 | [23 empty] | Агрегаты сварочные с двигателем внутреннего сгорания для ручной дуговой сварки, сварочный ток до 400 А, количество постов 1
| 4 | М |  |  |  | 12: 283.26 | [22 empty] | М
| 01.7.11.07-0227 | Электроды сварочные для сварки низколегированных и углеродистых сталей УОНИ 13/45, Э42А, диаметр 4-5 мм |  |  |  | кг | 12.5 |  | 1.75 | 155.63 | 1.04 | 161.86 |  | 283.26 | [23 empty] | Электроды сварочные для сварки низколегированных и углеродистых сталей УОНИ 13/45, Э42А, диаметр 4-5 мм
П,Н | 01.7.15.03-0042 | Болты с гайками и шайбами строительные |  |  |  | 4: кг; 5: 0; 7: 0 | [28 empty] | Болты с гайками и шайбами строительные
Н | 22.2.02.07 | Конструкции стальные отдельностоящих молниеотводов ОРУ |  |  |  | 4: т; 5: 1.03; 7: 0.1442 | [28 empty] | Конструкции стальные отдельностоящих молниеотводов ОРУ
|  | Итого прямые затраты |  |  |  | 12: 6125.68 | [25 empty] | Итого прямые затраты
|  | ФОТ |  |  |  | 12: 2782.18 | [26 empty] | ФОТ
| Пр/812-027.0-1 | НР Линии электропередачи |  |  |  | 4: %; 5: 103; 7: 103; 12: 2865.65 | [26 empty] | НР Линии электропередачи
| Пр/774-027.0, Приказ № 774/пр от 11.12.2020 п.16 | СП Линии электропередачи |  |  |  | 4: %; 5: 60; 6: 0.85; 7: 51; 12: 1418.91 | [26 empty] | СП Линии электропередачи
|  | Всего по позиции |  |  |  | 10: 74358.86; 12: 10410.24 | [27 empty] | Всего по позиции
115 | ТЦ_22.0.00.00_78_7806013181_25.05.2025_02_1 | Молниеотвод МОГК-12 L=12000 |  |  |  | шт. | 1 | 1 | 1 |  |  | 43333.33 |  | 43333.33 | [19 empty] | Молниеотвод МОГК-12 L=12000
|  | Цена=52000/1,2 | [46 empty] | Цена=52000/1,2
|  | Всего по позиции |  |  |  | 12: 43333.33 | [27 empty] | Всего по позиции
Заземление ШУУРГ-150 с УУРГ | [32 empty] | Заземление ШУУРГ-150 с УУРГ
116 | ГЭСН01-02-059-02 | Рытье ям вручную глубиной 1,5 м под электрод заземления с обратной засыпкой, группа грунтов: 2 |  |  |  | 4: шт; 5: 2; 6: 1; 7: 2 | [19 empty] | Рытье ям вручную глубиной 1,5 м под электрод заземления с обратной засыпкой, группа грунтов: 2
| 421/пр_2020_прил.10_т.3_п.3_гр.3 | Производство работ осуществляется на территории действующего предприятия с наличием в зоне производства работ одного или нескольких из следующих факторов: - разветвленная сеть транспортных и инженерных коммуникаций; - стесненные условия для складирования материалов; - действующее технологическое оборудование; - движение технологического транспорта ОЗП=1,15; ЭМ=1,15 к расх.; ЗПМ=1,15; ТЗ=1,15; ТЗМ=1,15 | [33 empty] | Производство работ осуществляется на территории действующего предприятия с наличием в зоне производства работ одного или нескольких из следующих факторов: - разветвленная сеть транспортных и инженерных коммуникаций; - стесненные условия для складирования материалов; - действующее технологическое оборудование; - движение технологического транспорта ОЗП=1,15; ЭМ=1,15 к расх.; ЗПМ=1,15; ТЗ=1,15; ТЗМ=1,15
| 1 | ОТ(ЗТ) |  |  |  | 4: чел.-ч; 7: 15.203; 12: 4318.72 | [22 empty] | ОТ(ЗТ)
| 1-100-17 | Средний разряд работы 1,7 |  |  |  | чел.-ч | 6.61 | 1.15 | 15.203 |  |  | 284.07 |  | 4318.72 | [23 empty] | Средний разряд работы 1,7
| 4 | М |  |  |  | 12: 3008.35 | [22 empty] | М
| 01.3.05.23-0131 | Натрий хлористый технический |  |  |  | т | 0.05 |  | 0.1 | 6421.95 | 1.46 | 9376.05 |  | 937.61 | [23 empty] | Натрий хлористый технический
| 16.2.03.02-0001 | Газон рулонный стандартный |  |  |  | м2 | 7 |  | 14 | 119.28 | 1.24 | 147.91 |  | 2070.74 | [23 empty] | Газон рулонный стандартный
|  | Итого прямые затраты |  |  |  | 12: 7327.07 | [25 empty] | Итого прямые затраты
|  | ФОТ |  |  |  | 12: 4318.72 | [26 empty] | ФОТ
| Пр/812-001.2-1 | НР Земляные работы, выполняемые ручным способом |  |  |  | 4: %; 5: 89; 7: 89; 12: 3843.66 | [26 empty] | НР Земляные работы, выполняемые ручным способом
| Пр/774-001.2, Приказ № 774/пр от 11.12.2020 п.16 | СП Земляные работы, выполняемые ручным способом |  |  |  | 4: %; 5: 40; 6: 0.85; 7: 34; 12: 1468.36 | [26 empty] | СП Земляные работы, выполняемые ручным способом
|  | Всего по позиции |  |  |  | 10: 6319.55; 12: 12639.09 | [27 empty] | Всего по позиции
117 | ГЭСН01-02-059-06 | При изменении глубины заложения на каждые 0,5 м добавлять или исключать: к норме 01-02-059-02 |  |  |  | 4: шт; 5: 2; 6: 1; 7: 2 | [19 empty] | При изменении глубины заложения на каждые 0,5 м добавлять или исключать: к норме 01-02-059-02
| 421/пр_2020_прил.10_т.3_п.3_гр.3 | Производство работ осуществляется на территории действующего предприятия с наличием в зоне производства работ одного или нескольких из следующих факторов: - разветвленная сеть транспортных и инженерных коммуникаций; - стесненные условия для складирования материалов; - действующее технологическое оборудование; - движение технологического транспорта ОЗП=1,15; ЭМ=1,15 к расх.; ЗПМ=1,15; ТЗ=1,15; ТЗМ=1,15 | [33 empty] | Производство работ осуществляется на территории действующего предприятия с наличием в зоне производства работ одного или нескольких из следующих факторов: - разветвленная сеть транспортных и инженерных коммуникаций; - стесненные условия для складирования материалов; - действующее технологическое оборудование; - движение технологического транспорта ОЗП=1,15; ЭМ=1,15 к расх.; ЗПМ=1,15; ТЗ=1,15; ТЗМ=1,15
| Добор глубины | (Глубина 3 метра) ПЗ=3 (ОЗП=3; ЭМ=3 к расх.; ЗПМ=3; МАТ=3 к расх.; ТЗ=3; ТЗМ=3) | [33 empty] | (Глубина 3 метра) ПЗ=3 (ОЗП=3; ЭМ=3 к расх.; ЗПМ=3; МАТ=3 к расх.; ТЗ=3; ТЗМ=3)
| 1 | ОТ(ЗТ) |  |  |  | 4: чел.-ч; 7: 15.318; 12: 4351.38 | [22 empty] | ОТ(ЗТ)
| 1-100-17 | Средний разряд работы 1,7 |  |  |  | чел.-ч | 2.22 | 3.45 | 15.318 |  |  | 284.07 |  | 4351.38 | [23 empty] | Средний разряд работы 1,7
|  | Итого прямые затраты |  |  |  | 12: 4351.38 | [25 empty] | Итого прямые затраты
|  | ФОТ |  |  |  | 12: 4351.38 | [26 empty] | ФОТ
| Пр/812-001.2-1 | НР Земляные работы, выполняемые ручным способом |  |  |  | 4: %; 5: 89; 7: 89; 12: 3872.73 | [26 empty] | НР Земляные работы, выполняемые ручным способом
| Пр/774-001.2, Приказ № 774/пр от 11.12.2020 п.16 | СП Земляные работы, выполняемые ручным способом |  |  |  | 4: %; 5: 40; 6: 0.85; 7: 34; 12: 1479.47 | [26 empty] | СП Земляные работы, выполняемые ручным способом
|  | Всего по позиции |  |  |  | 10: 4851.79; 12: 9703.58 | [27 empty] | Всего по позиции
118 | ГЭСНм08-02-471-04 | Заземлитель вертикальный из круглой стали диаметром: 16 мм |  |  |  | 4: 10 шт; 5: 0.2; 6: 1; 7: 0.2 | [19 empty] | Заземлитель вертикальный из круглой стали диаметром: 16 мм
|  | Объем=2 / 10 | [32 empty] | Объем=2 / 10
| 421/пр_2020_прил.10_т.3_п.3_гр.3 | Производство работ осуществляется на территории действующего предприятия с наличием в зоне производства работ одного или нескольких из следующих факторов: - разветвленная сеть транспортных и инженерных коммуникаций; - стесненные условия для складирования материалов; - действующее технологическое оборудование; - движение технологического транспорта ОЗП=1,15; ЭМ=1,15 к расх.; ЗПМ=1,15; ТЗ=1,15; ТЗМ=1,15 | [33 empty] | Производство работ осуществляется на территории действующего предприятия с наличием в зоне производства работ одного или нескольких из следующих факторов: - разветвленная сеть транспортных и инженерных коммуникаций; - стесненные условия для складирования материалов; - действующее технологическое оборудование; - движение технологического транспорта ОЗП=1,15; ЭМ=1,15 к расх.; ЗПМ=1,15; ТЗ=1,15; ТЗМ=1,15
| 1 | ОТ(ЗТ) |  |  |  | 4: чел.-ч; 7: 1.6583; 12: 580.52 | [22 empty] | ОТ(ЗТ)
| 1-100-38 | Средний разряд работы 3,8 |  |  |  | чел.-ч | 7.21 | 1.15 | 1.6583 |  |  | 350.07 |  | 580.52 | [23 empty] | Средний разряд работы 3,8
| 2 | ЭМ |  |  |  | 12: 85.95 | [22 empty] | ЭМ
|  | ОТм(ЗТм) |  |  |  | 4: чел.-ч; 7: 0.0598; 12: 25.09 | [22 empty] | ОТм(ЗТм)
| 91.05.05-015 | Краны на автомобильном ходу, грузоподъемность 16 т |  |  |  | маш.-ч | 0.13 | 1.15 | 0.0299 |  |  | 1596.76 |  | 47.74 | [23 empty] | Краны на автомобильном ходу, грузоподъемность 16 т
| 4-100-060 | ОТм(Зтм) Средний разряд машинистов 6 |  |  |  | чел.-ч | 0.13 | 1.15 | 0.0299 |  |  | 481.01 |  | 14.38 | [24 empty] | ОТм(Зтм) Средний разряд машинистов 6
| 91.14.02-001 | Автомобили бортовые, грузоподъемность до 5 т |  |  |  | маш.-ч | 0.13 | 1.15 | 0.0299 |  |  | 605.98 |  | 18.12 | [23 empty] | Автомобили бортовые, грузоподъемность до 5 т
| 4-100-040 | ОТм(Зтм) Средний разряд машинистов 4 |  |  |  | чел.-ч | 0.13 | 1.15 | 0.0299 |  |  | 358.09 |  | 10.71 | [24 empty] | ОТм(Зтм) Средний разряд машинистов 4
| 91.17.04-233 | Аппараты сварочные для ручной дуговой сварки, сварочный ток до 350 А |  |  |  | маш.-ч | 2.19 | 1.15 | 0.5037 |  |  | 39.88 |  | 20.09 | [23 empty] | Аппараты сварочные для ручной дуговой сварки, сварочный ток до 350 А
| 4 | М |  |  |  | 12: 488.32 | [22 empty] | М
| 01.7.11.07-0227 | Электроды сварочные для сварки низколегированных и углеродистых сталей УОНИ 13/45, Э42А, диаметр 4-5 мм |  |  |  | кг | 0.78 |  | 0.156 | 155.63 | 1.04 | 161.86 |  | 25.25 | [23 empty] | Электроды сварочные для сварки низколегированных и углеродистых сталей УОНИ 13/45, Э42А, диаметр 4-5 мм
| 14.4.01.09-0427 | Грунтовка эпоксидная антикоррозионная с содержанием цинка для защиты металлических поверхностей, расход 0,20-0,39 кг/м2 |  |  |  | кг | 2 |  | 0.4 | 911.56 | 1.27 | 1157.68 |  | 463.07 | [23 empty] | Грунтовка эпоксидная антикоррозионная с содержанием цинка для защиты металлических поверхностей, расход 0,20-0,39 кг/м2
|  | Итого прямые затраты |  |  |  | 12: 1179.88 | [25 empty] | Итого прямые затраты
118.1 | 421/пр_2020_п.75_пп.а | Вспомогательные ненормируемые материальные ресурсы |  |  |  | 4: %; 5: 2; 7: 2; 12: 10.1 | [33 empty] | Вспомогательные ненормируемые материальные ресурсы
|  | ФОТ |  |  |  | 12: 605.61 | [26 empty] | ФОТ
| Пр/812-049.3-1 | НР Электротехнические установки на других объектах |  |  |  | 4: %; 5: 97; 7: 97; 12: 587.44 | [26 empty] | НР Электротехнические установки на других объектах
| Пр/774-049.3 | СП Электротехнические установки на других объектах |  |  |  | 4: %; 5: 51; 7: 51; 12: 308.86 | [26 empty] | СП Электротехнические установки на других объектах
|  | Всего по позиции |  |  |  | 10: 10431.4; 12: 2086.28 | [27 empty] | Всего по позиции
119 | ФСБЦ-08.3.04.02-0095 | Прокат стальной горячекатаный круглый, марки стали Ст3сп, Ст3пс, диаметр 14-50 мм |  |  |  | т | 0.010252 | 1 | 0.010252 | 66456.5 | 0.89 | 59146.29 |  | 606.37 | [19 empty] | Прокат стальной горячекатаный круглый, марки стали Ст3сп, Ст3пс, диаметр 14-50 мм
|  | Объем=(2,563*4)/1000 | [32 empty] | Объем=(2,563*4)/1000
|  | Всего по позиции |  |  |  | 12: 606.37 | [27 empty] | Всего по позиции
120 | ГЭСНм08-02-472-02 | Заземлитель горизонтальный из стали: полосовой сечением 160 мм2 |  |  |  | 4: 100 м; 5: 0.12; 6: 1; 7: 0.12 | [19 empty] | Заземлитель горизонтальный из стали: полосовой сечением 160 мм2
|  | Объем=(6+6) / 100 | [32 empty] | Объем=(6+6) / 100
| 421/пр_2020_прил.10_т.3_п.3_гр.3 | Производство работ осуществляется на территории действующего предприятия с наличием в зоне производства работ одного или нескольких из следующих факторов: - разветвленная сеть транспортных и инженерных коммуникаций; - стесненные условия для складирования материалов; - действующее технологическое оборудование; - движение технологического транспорта ОЗП=1,15; ЭМ=1,15 к расх.; ЗПМ=1,15; ТЗ=1,15; ТЗМ=1,15 | [33 empty] | Производство работ осуществляется на территории действующего предприятия с наличием в зоне производства работ одного или нескольких из следующих факторов: - разветвленная сеть транспортных и инженерных коммуникаций; - стесненные условия для складирования материалов; - действующее технологическое оборудование; - движение технологического транспорта ОЗП=1,15; ЭМ=1,15 к расх.; ЗПМ=1,15; ТЗ=1,15; ТЗМ=1,15
| 1 | ОТ(ЗТ) |  |  |  | 4: чел.-ч; 7: 1.9872; 12: 695.66 | [22 empty] | ОТ(ЗТ)
| 1-100-38 | Средний разряд работы 3,8 |  |  |  | чел.-ч | 14.4 | 1.15 | 1.9872 |  |  | 350.07 |  | 695.66 | [23 empty] | Средний разряд работы 3,8
| 2 | ЭМ |  |  |  | 12: 75.66 | [22 empty] | ЭМ
|  | ОТм(ЗТм) |  |  |  | 4: чел.-ч; 7: 0.0552; 12: 23.16 | [22 empty] | ОТм(ЗТм)
| 91.05.05-015 | Краны на автомобильном ходу, грузоподъемность 16 т |  |  |  | маш.-ч | 0.2 | 1.15 | 0.0276 |  |  | 1596.76 |  | 44.07 | [23 empty] | Краны на автомобильном ходу, грузоподъемность 16 т
| 4-100-060 | ОТм(Зтм) Средний разряд машинистов 6 |  |  |  | чел.-ч | 0.2 | 1.15 | 0.0276 |  |  | 481.01 |  | 13.28 | [24 empty] | ОТм(Зтм) Средний разряд машинистов 6
| 91.14.02-001 | Автомобили бортовые, грузоподъемность до 5 т |  |  |  | маш.-ч | 0.2 | 1.15 | 0.0276 |  |  | 605.98 |  | 16.73 | [23 empty] | Автомобили бортовые, грузоподъемность до 5 т
| 4-100-040 | ОТм(Зтм) Средний разряд машинистов 4 |  |  |  | чел.-ч | 0.2 | 1.15 | 0.0276 |  |  | 358.09 |  | 9.88 | [24 empty] | ОТм(Зтм) Средний разряд машинистов 4
| 91.17.04-233 | Аппараты сварочные для ручной дуговой сварки, сварочный ток до 350 А |  |  |  | маш.-ч | 2.7 | 1.15 | 0.3726 |  |  | 39.88 |  | 14.86 | [23 empty] | Аппараты сварочные для ручной дуговой сварки, сварочный ток до 350 А
| 4 | М |  |  |  | 12: 531.49 | [22 empty] | М
| 01.7.11.07-0227 | Электроды сварочные для сварки низколегированных и углеродистых сталей УОНИ 13/45, Э42А, диаметр 4-5 мм |  |  |  | кг | 0.9 |  | 0.108 | 155.63 | 1.04 | 161.86 |  | 17.48 | [23 empty] | Электроды сварочные для сварки низколегированных и углеродистых сталей УОНИ 13/45, Э42А, диаметр 4-5 мм
| 14.4.01.09-0427 | Грунтовка эпоксидная антикоррозионная с содержанием цинка для защиты металлических поверхностей, расход 0,20-0,39 кг/м2 |  |  |  | кг | 3.7 |  | 0.444 | 911.56 | 1.27 | 1157.68 |  | 514.01 | [23 empty] | Грунтовка эпоксидная антикоррозионная с содержанием цинка для защиты металлических поверхностей, расход 0,20-0,39 кг/м2
|  | Итого прямые затраты |  |  |  | 12: 1325.97 | [25 empty] | Итого прямые затраты
120.1 | 421/пр_2020_п.75_пп.а | Вспомогательные ненормируемые материальные ресурсы |  |  |  | 4: %; 5: 2; 7: 2; 12: 12.1 | [33 empty] | Вспомогательные ненормируемые материальные ресурсы
|  | ФОТ |  |  |  | 12: 718.82 | [26 empty] | ФОТ
| Пр/812-049.3-1 | НР Электротехнические установки на других объектах |  |  |  | 4: %; 5: 97; 7: 97; 12: 697.26 | [26 empty] | НР Электротехнические установки на других объектах
| Пр/774-049.3 | СП Электротехнические установки на других объектах |  |  |  | 4: %; 5: 51; 7: 51; 12: 366.6 | [26 empty] | СП Электротехнические установки на других объектах
|  | Всего по позиции |  |  |  | 10: 20016.08; 12: 2401.93 | [27 empty] | Всего по позиции
121 | ФСБЦ-08.3.07.01-0044 | Прокат стальной горячекатаный полосовой, марки стали Ст3сп, Ст3пс, размеры 40х6 мм |  |  |  | т | 0.020256 | 1 | 0.020256 |  |  | 64160.87 |  | 1299.64 | [19 empty] | Прокат стальной горячекатаный полосовой, марки стали Ст3сп, Ст3пс, размеры 40х6 мм
|  | Объем=(1,688*12)/1000 | [32 empty] | Объем=(1,688*12)/1000
|  | Всего по позиции |  |  |  | 12: 1299.64 | [27 empty] | Всего по позиции
Монтаж ШУУРГ-150 с УУРГ | [32 empty] | Монтаж ШУУРГ-150 с УУРГ
122 | ГЭСНм37-01-001-05 ШУУРГ-150 | Монтаж сосудов и аппаратов без механизмов на открытой площадке, масса сосудов и аппаратов: 1 т | [31 empty] | Монтаж сосудов и аппаратов без механизмов на открытой площадке, масса сосудов и аппаратов: 1 т | bar: 4 to 7
| 421/пр_2020_прил.10_т.3_п.3_гр.3 | Производство работ осуществляется на территории действующего предприятия с наличием в зоне производства работ одного или нескольких из следующих факторов: - разветвленная сеть транспортных и инженерных коммуникаций; - стесненные условия для складирования материалов; - действующее технологическое оборудование; - движение технологического транспорта ОЗП=1,15; ЭМ=1,15 к расх.; ЗПМ=1,15; ТЗ=1,15; ТЗМ=1,15 | [33 empty] | Производство работ осуществляется на территории действующего предприятия с наличием в зоне производства работ одного или нескольких из следующих факторов: - разветвленная сеть транспортных и инженерных коммуникаций; - стесненные условия для складирования материалов; - действующее технологическое оборудование; - движение технологического транспорта ОЗП=1,15; ЭМ=1,15 к расх.; ЗПМ=1,15; ТЗ=1,15; ТЗМ=1,15
| 1 | ОТ(ЗТ) |  |  |  | 4: чел.-ч; 7: 36.8; 12: 12587.44 | [22 empty] | ОТ(ЗТ)
| 1-100-36 | Средний разряд работы 3,6 |  |  |  | чел.-ч | 32 | 1.15 | 36.8 |  |  | 342.05 |  | 12587.44 | [23 empty] | Средний разряд работы 3,6
| 2 | ЭМ |  |  |  | 12: 2930.99 | [22 empty] | ЭМ
|  | ОТм(ЗТм) |  |  |  | 4: чел.-ч; 7: 1.725; 12: 777.5 | [22 empty] | ОТм(ЗТм)
| 91.05.06-007 | Краны на гусеничном ходу, грузоподъемность 25 т |  |  |  | маш.-ч | 0.5 | 1.15 | 0.575 | 1703.3 | 1.3 | 2214.29 |  | 1273.22 | [23 empty] | Краны на гусеничном ходу, грузоподъемность 25 т
| 4-100-060 | ОТм(Зтм) Средний разряд машинистов 6 |  |  |  | чел.-ч | 0.5 | 1.15 | 0.575 |  |  | 481.01 |  | 276.58 | [24 empty] | ОТм(Зтм) Средний разряд машинистов 6
| 91.05.08-007 | Краны на пневмоколесном ходу, грузоподъемность 30 т |  |  |  | маш.-ч | 0.5 | 1.15 | 0.575 | 1761.85 | 1.12 | 1973.27 |  | 1134.63 | [23 empty] | Краны на пневмоколесном ходу, грузоподъемность 30 т
| 4-100-070 | ОТм(Зтм) Средний разряд машинистов 7 |  |  |  | чел.-ч | 0.5 | 1.15 | 0.575 |  |  | 513.08 |  | 295.02 | [24 empty] | ОТм(Зтм) Средний разряд машинистов 7
| 91.14.02-001 | Автомобили бортовые, грузоподъемность до 5 т |  |  |  | маш.-ч | 0.5 | 1.15 | 0.575 |  |  | 605.98 |  | 348.44 | [23 empty] | Автомобили бортовые, грузоподъемность до 5 т
| 4-100-040 | ОТм(Зтм) Средний разряд машинистов 4 |  |  |  | чел.-ч | 0.5 | 1.15 | 0.575 |  |  | 358.09 |  | 205.9 | [24 empty] | ОТм(Зтм) Средний разряд машинистов 4
| 91.17.04-042 | Аппараты для газовой сварки и резки |  |  |  | маш.-ч | 0.23 | 1.15 | 0.2645 | 4.35 | 1.16 | 5.05 |  | 1.34 | [23 empty] | Аппараты для газовой сварки и резки
| 91.17.04-233 | Аппараты сварочные для ручной дуговой сварки, сварочный ток до 350 А |  |  |  | маш.-ч | 3.78 | 1.15 | 4.347 |  |  | 39.88 |  | 173.36 | [23 empty] | Аппараты сварочные для ручной дуговой сварки, сварочный ток до 350 А
| 4 | М |  |  |  | 12: 6060.35 | [22 empty] | М
| 01.3.02.08-0001 | Кислород газообразный технический |  |  |  | 4: м3; 5: 2.2; 7: 2.2; 10: 84.32; 12: 185.5 | [23 empty] | Кислород газообразный технический
| 01.3.02.09-0022 | Пропан-бутан смесь техническая |  |  |  | кг | 0.36 |  | 0.36 | 41.38 | 1.38 | 57.1 |  | 20.56 | [23 empty] | Пропан-бутан смесь техническая
| 01.7.03.04-0001 | Электроэнергия |  |  |  | 4: кВт-ч; 5: 3.888; 7: 3.888; 10: 8.56; 12: 33.28 | [23 empty] | Электроэнергия
| 01.7.11.07-0230 | Электроды сварочные для сварки низколегированных и углеродистых сталей УОНИ 13/55, Э50А, диаметр 4-5 мм |  |  |  | кг | 5.3 |  | 5.3 | 148.86 | 1.04 | 154.81 |  | 820.49 | [23 empty] | Электроды сварочные для сварки низколегированных и углеродистых сталей УОНИ 13/55, Э50А, диаметр 4-5 мм
| 08.1.02.11-0023 | Поковки простые строительные (скобы, закрепы, хомуты), масса до 1,6 кг |  |  |  | кг | 2 |  | 2 | 122.66 | 1.26 | 154.55 |  | 309.1 | [23 empty] | Поковки простые строительные (скобы, закрепы, хомуты), масса до 1,6 кг
| 25.1.01.04-0031 | Шпала из древесины хвойных пород, непропитанная, для железных дорог широкой колеи, тип I |  |  |  | шт | 2 |  | 2 | 1818.38 | 1.29 | 2345.71 |  | 4691.42 | [23 empty] | Шпала из древесины хвойных пород, непропитанная, для железных дорог широкой колеи, тип I
|  | Итого прямые затраты |  |  |  | 12: 22356.28 | [25 empty] | Итого прямые затраты
122.1 | 421/пр_2020_п.75_пп.а | Вспомогательные ненормируемые материальные ресурсы |  |  |  | 4: %; 5: 2; 7: 2; 12: 218.91 | [33 empty] | Вспомогательные ненормируемые материальные ресурсы
|  | ФОТ |  |  |  | 12: 13364.94 | [26 empty] | ФОТ
| Пр/812-079.0-1 | НР Оборудование общего назначения |  |  |  | 4: %; 5: 92; 7: 92; 12: 12295.74 | [26 empty] | НР Оборудование общего назначения
| Пр/774-079.0 | СП Оборудование общего назначения |  |  |  | 4: %; 5: 49; 7: 49; 12: 6548.82 | [26 empty] | СП Оборудование общего назначения
|  | Всего по позиции |  |  |  | 10: 41419.75; 12: 41419.75 | [27 empty] | Всего по позиции
123 | ГЭСНм11-02-022-07 | Ротаметр, счетчик, преобразователь, устанавливаемые на фланцевых соединениях, диаметр условного прохода: до 150 мм | [31 empty] | Ротаметр, счетчик, преобразователь, устанавливаемые на фланцевых соединениях, диаметр условного прохода: до 150 мм | bar: 4 to 7
| 421/пр_2020_прил.10_т.3_п.3_гр.3 | Производство работ осуществляется на территории действующего предприятия с наличием в зоне производства работ одного или нескольких из следующих факторов: - разветвленная сеть транспортных и инженерных коммуникаций; - стесненные условия для складирования материалов; - действующее технологическое оборудование; - движение технологического транспорта ОЗП=1,15; ЭМ=1,15 к расх.; ЗПМ=1,15; ТЗ=1,15; ТЗМ=1,15 | [33 empty] | Производство работ осуществляется на территории действующего предприятия с наличием в зоне производства работ одного или нескольких из следующих факторов: - разветвленная сеть транспортных и инженерных коммуникаций; - стесненные условия для складирования материалов; - действующее технологическое оборудование; - движение технологического транспорта ОЗП=1,15; ЭМ=1,15 к расх.; ЗПМ=1,15; ТЗ=1,15; ТЗМ=1,15
| 1 | ОТ(ЗТ) |  |  |  | 4: чел.-ч; 7: 8.2915; 12: 2636.7 | [22 empty] | ОТ(ЗТ)
| 1-100-30 | Средний разряд работы 3,0 |  |  |  | чел.-ч | 7.21 | 1.15 | 8.2915 |  |  | 318 |  | 2636.7 | [23 empty] | Средний разряд работы 3,0
| 2 | ЭМ |  |  |  | 12: 506.63 | [22 empty] | ЭМ
|  | ОТм(ЗТм) |  |  |  | 4: чел.-ч; 7: 0.46; 12: 192.99 | [22 empty] | ОТм(ЗТм)
| 91.05.05-015 | Краны на автомобильном ходу, грузоподъемность 16 т |  |  |  | маш.-ч | 0.2 | 1.15 | 0.23 |  |  | 1596.76 |  | 367.25 | [23 empty] | Краны на автомобильном ходу, грузоподъемность 16 т
| 4-100-060 | ОТм(Зтм) Средний разряд машинистов 6 |  |  |  | чел.-ч | 0.2 | 1.15 | 0.23 |  |  | 481.01 |  | 110.63 | [24 empty] | ОТм(Зтм) Средний разряд машинистов 6
| 91.14.02-001 | Автомобили бортовые, грузоподъемность до 5 т |  |  |  | маш.-ч | 0.2 | 1.15 | 0.23 |  |  | 605.98 |  | 139.38 | [23 empty] | Автомобили бортовые, грузоподъемность до 5 т
| 4-100-040 | ОТм(Зтм) Средний разряд машинистов 4 |  |  |  | чел.-ч | 0.2 | 1.15 | 0.23 |  |  | 358.09 |  | 82.36 | [24 empty] | ОТм(Зтм) Средний разряд машинистов 4
| 4 | М |  |  |  | 12: 250.63 | [22 empty] | М
| 01.1.02.08-1040 | Лист паронитовый марки ПМБ (ПОН-А, ПОН-Б), толщина от 0,4 до 5 мм |  |  |  | кг | 0.025 |  | 0.025 | 137.59 | 1.02 | 140.34 |  | 3.51 | [23 empty] | Лист паронитовый марки ПМБ (ПОН-А, ПОН-Б), толщина от 0,4 до 5 мм
| 01.7.15.02-0085 | Болты стальные с шестигранной головкой, диаметр резьбы М16 (М18), длина 25-200 мм |  |  |  | т | 0.0022 |  | 0.0022 | 94215.2 | 1.19 | 112116.09 |  | 246.66 | [23 empty] | Болты стальные с шестигранной головкой, диаметр резьбы М16 (М18), длина 25-200 мм
| 01.7.15.11-0048 | Шайбы стальные оцинкованные круглые, диаметр отверстия М16-24 |  |  |  | кг | 0.002 |  | 0.002 | 177.04 | 1.3 | 230.15 |  | 0.46 | [23 empty] | Шайбы стальные оцинкованные круглые, диаметр отверстия М16-24
|  | Итого прямые затраты |  |  |  | 12: 3586.95 | [25 empty] | Итого прямые затраты
123.1 | 421/пр_2020_п.75_пп.а | Вспомогательные ненормируемые материальные ресурсы |  |  |  | 4: %; 5: 2; 7: 2; 12: 45.86 | [33 empty] | Вспомогательные ненормируемые материальные ресурсы
|  | ФОТ |  |  |  | 12: 2829.69 | [26 empty] | ФОТ
| Пр/812-053.0-1 | НР Приборы, средства автоматизации и вычислительной техники |  |  |  | 4: %; 5: 90; 7: 90; 12: 2546.72 | [26 empty] | НР Приборы, средства автоматизации и вычислительной техники
| Пр/774-053.0 | СП Приборы, средства автоматизации и вычислительной техники |  |  |  | 4: %; 5: 46; 7: 46; 12: 1301.66 | [26 empty] | СП Приборы, средства автоматизации и вычислительной техники
|  | Всего по позиции |  |  |  | 10: 7481.19; 12: 7481.19 | [27 empty] | Всего по позиции
124 | ГЭСНм12-12-001-13 | Арматура фланцевая с ручным приводом или без привода водопроводная на номинальное давление до 4 МПа, номинальный диаметр: 200 мм |  |  |  | 4: шт; 5: 2; 6: 1; 7: 2 | [19 empty] | Арматура фланцевая с ручным приводом или без привода водопроводная на номинальное давление до 4 МПа, номинальный диаметр: 200 мм
| 421/пр_2020_прил.10_т.3_п.3_гр.3 | Производство работ осуществляется на территории действующего предприятия с наличием в зоне производства работ одного или нескольких из следующих факторов: - разветвленная сеть транспортных и инженерных коммуникаций; - стесненные условия для складирования материалов; - действующее технологическое оборудование; - движение технологического транспорта ОЗП=1,15; ЭМ=1,15 к расх.; ЗПМ=1,15; ТЗ=1,15; ТЗМ=1,15 | [33 empty] | Производство работ осуществляется на территории действующего предприятия с наличием в зоне производства работ одного или нескольких из следующих факторов: - разветвленная сеть транспортных и инженерных коммуникаций; - стесненные условия для складирования материалов; - действующее технологическое оборудование; - движение технологического транспорта ОЗП=1,15; ЭМ=1,15 к расх.; ЗПМ=1,15; ТЗ=1,15; ТЗМ=1,15
| 1 | ОТ(ЗТ) |  |  |  | 4: чел.-ч; 7: 16.33; 12: 5847.61 | [22 empty] | ОТ(ЗТ)
| 1-100-40 | Средний разряд работы 4,0 |  |  |  | чел.-ч | 7.1 | 1.15 | 16.33 |  |  | 358.09 |  | 5847.61 | [23 empty] | Средний разряд работы 4,0
| 2 | ЭМ |  |  |  | 12: 4870.48 | [22 empty] | ЭМ
|  | ОТм(ЗТм) |  |  |  | 4: чел.-ч; 7: 3.1487; 12: 1495.05 | [22 empty] | ОТм(ЗТм)
| 91.05.05-015 | Краны на автомобильном ходу, грузоподъемность 16 т |  |  |  | маш.-ч | 1.3 | 1.15 | 2.99 |  |  | 1596.76 |  | 4774.31 | [23 empty] | Краны на автомобильном ходу, грузоподъемность 16 т
| 4-100-060 | ОТм(Зтм) Средний разряд машинистов 6 |  |  |  | чел.-ч | 1.3 | 1.15 | 2.99 |  |  | 481.01 |  | 1438.22 | [24 empty] | ОТм(Зтм) Средний разряд машинистов 6
| 91.14.02-001 | Автомобили бортовые, грузоподъемность до 5 т |  |  |  | маш.-ч | 0.069 | 1.15 | 0.1587 |  |  | 605.98 |  | 96.17 | [23 empty] | Автомобили бортовые, грузоподъемность до 5 т
| 4-100-040 | ОТм(Зтм) Средний разряд машинистов 4 |  |  |  | чел.-ч | 0.069 | 1.15 | 0.1587 |  |  | 358.09 |  | 56.83 | [24 empty] | ОТм(Зтм) Средний разряд машинистов 4
| 4 | М |  |  |  | 12: 154.15 | [22 empty] | М
| 01.7.19.04-0031 | Прокладки резиновые (пластина техническая прессованная) |  |  |  | кг | 0.35 |  | 0.7 | 138.5 | 1.59 | 220.22 |  | 154.15 | [23 empty] | Прокладки резиновые (пластина техническая прессованная)
|  | Итого прямые затраты |  |  |  | 12: 12367.29 | [25 empty] | Итого прямые затраты
124.1 | 421/пр_2020_п.75_пп.а | Вспомогательные ненормируемые материальные ресурсы |  |  |  | 4: %; 5: 2; 7: 2; 12: 101.7 | [33 empty] | Вспомогательные ненормируемые материальные ресурсы
|  | ФОТ |  |  |  | 12: 7342.66 | [26 empty] | ФОТ
| Пр/812-054.0-1 | НР Технологические трубопроводы |  |  |  | 4: %; 5: 90; 7: 90; 12: 6608.39 | [26 empty] | НР Технологические трубопроводы
| Пр/774-054.0 | СП Технологические трубопроводы |  |  |  | 4: %; 5: 46; 7: 46; 12: 3377.62 | [26 empty] | СП Технологические трубопроводы
|  | Всего по позиции |  |  |  | 10: 11227.5; 12: 22455 | [27 empty] | Всего по позиции
125 | ТЦ_18.1.09.04_61_6165086674_25.05.2025_02_1 | Кран LD КШЦФ Ду200 Газ п/п |  |  |  | шт | 2 | 1 | 2 |  |  | 75934.17 |  | 151868.34 | [19 empty] | Кран LD КШЦФ Ду200 Газ п/п
|  | Цена=91121/1,2 | [46 empty] | Цена=91121/1,2
|  | Всего по позиции |  |  |  | 12: 151868.34 | [27 empty] | Всего по позиции
126 | ФСБЦ-23.8.03.11-0158 | Фланец стальной плоский приварной с соединительным выступом, марка стали 20, номинальное давление 1,6 МПа, номинальный диаметр 200 мм |  |  |  | шт | 4 | 1 | 4 |  |  | 2283.05 |  | 9132.2 | [19 empty] | Фланец стальной плоский приварной с соединительным выступом, марка стали 20, номинальное давление 1,6 МПа, номинальный диаметр 200 мм
|  | Всего по позиции |  |  |  | 12: 9132.2 | [27 empty] | Всего по позиции
127 | ГЭСНм12-12-001-15 | Арматура фланцевая с ручным приводом или без привода водопроводная на номинальное давление до 4 МПа, номинальный диаметр: 300 мм | [31 empty] | Арматура фланцевая с ручным приводом или без привода водопроводная на номинальное давление до 4 МПа, номинальный диаметр: 300 мм | bar: 4 to 7
| 421/пр_2020_прил.10_т.3_п.3_гр.3 | Производство работ осуществляется на территории действующего предприятия с наличием в зоне производства работ одного или нескольких из следующих факторов: - разветвленная сеть транспортных и инженерных коммуникаций; - стесненные условия для складирования материалов; - действующее технологическое оборудование; - движение технологического транспорта ОЗП=1,15; ЭМ=1,15 к расх.; ЗПМ=1,15; ТЗ=1,15; ТЗМ=1,15 | [33 empty] | Производство работ осуществляется на территории действующего предприятия с наличием в зоне производства работ одного или нескольких из следующих факторов: - разветвленная сеть транспортных и инженерных коммуникаций; - стесненные условия для складирования материалов; - действующее технологическое оборудование; - движение технологического транспорта ОЗП=1,15; ЭМ=1,15 к расх.; ЗПМ=1,15; ТЗ=1,15; ТЗМ=1,15
| 1 | ОТ(ЗТ) |  |  |  | 4: чел.-ч; 7: 12.075; 12: 4323.94 | [22 empty] | ОТ(ЗТ)
| 1-100-40 | Средний разряд работы 4,0 |  |  |  | чел.-ч | 10.5 | 1.15 | 12.075 |  |  | 358.09 |  | 4323.94 | [23 empty] | Средний разряд работы 4,0
| 2 | ЭМ |  |  |  | 12: 4348.87 | [22 empty] | ЭМ
|  | ОТм(ЗТм) |  |  |  | 4: чел.-ч; 7: 2.852; 12: 1346.39 | [22 empty] | ОТм(ЗТм)
| 91.05.05-015 | Краны на автомобильном ходу, грузоподъемность 16 т |  |  |  | маш.-ч | 2.3 | 1.15 | 2.645 |  |  | 1596.76 |  | 4223.43 | [23 empty] | Краны на автомобильном ходу, грузоподъемность 16 т
| 4-100-060 | ОТм(Зтм) Средний разряд машинистов 6 |  |  |  | чел.-ч | 2.3 | 1.15 | 2.645 |  |  | 481.01 |  | 1272.27 | [24 empty] | ОТм(Зтм) Средний разряд машинистов 6
| 91.14.02-001 | Автомобили бортовые, грузоподъемность до 5 т |  |  |  | маш.-ч | 0.18 | 1.15 | 0.207 |  |  | 605.98 |  | 125.44 | [23 empty] | Автомобили бортовые, грузоподъемность до 5 т
| 4-100-040 | ОТм(Зтм) Средний разряд машинистов 4 |  |  |  | чел.-ч | 0.18 | 1.15 | 0.207 |  |  | 358.09 |  | 74.12 | [24 empty] | ОТм(Зтм) Средний разряд машинистов 4
| 4 | М |  |  |  | 12: 149.75 | [22 empty] | М
| 01.7.19.04-0031 | Прокладки резиновые (пластина техническая прессованная) |  |  |  | кг | 0.68 |  | 0.68 | 138.5 | 1.59 | 220.22 |  | 149.75 | [23 empty] | Прокладки резиновые (пластина техническая прессованная)
|  | Итого прямые затраты |  |  |  | 12: 10168.95 | [25 empty] | Итого прямые затраты
127.1 | 421/пр_2020_п.75_пп.а | Вспомогательные ненормируемые материальные ресурсы |  |  |  | 4: %; 5: 2; 7: 2; 12: 75.2 | [33 empty] | Вспомогательные ненормируемые материальные ресурсы
|  | ФОТ |  |  |  | 12: 5670.33 | [26 empty] | ФОТ
| Пр/812-054.0-1 | НР Технологические трубопроводы |  |  |  | 4: %; 5: 90; 7: 90; 12: 5103.3 | [26 empty] | НР Технологические трубопроводы
| Пр/774-054.0 | СП Технологические трубопроводы |  |  |  | 4: %; 5: 46; 7: 46; 12: 2608.35 | [26 empty] | СП Технологические трубопроводы
|  | Всего по позиции |  |  |  | 10: 17955.8; 12: 17955.8 | [27 empty] | Всего по позиции
128 | ФСБЦ-18.1.02.01-0087 | Задвижка клиновая с выдвижным шпинделем 30с41нж, присоединение к трубопроводу фланцевое, номинальное давление 1,6 МПа, номинальный диаметр 300 мм |  |  |  | шт | 1 | 1 | 1 | 47423.79 | 1.35 | 64022.12 |  | 64022.12 | [19 empty] | Задвижка клиновая с выдвижным шпинделем 30с41нж, присоединение к трубопроводу фланцевое, номинальное давление 1,6 МПа, номинальный диаметр 300 мм
|  | Всего по позиции |  |  |  | 12: 64022.12 | [27 empty] | Всего по позиции
129 | ФСБЦ-23.8.03.11-0160 | Фланец стальной плоский приварной с соединительным выступом, марка стали 20, номинальное давление 1,6 МПа, номинальный диаметр 300 мм |  |  |  | шт | 2 | 1 | 2 | 4185.49 | 1.15 | 4813.31 |  | 9626.62 | [19 empty] | Фланец стальной плоский приварной с соединительным выступом, марка стали 20, номинальное давление 1,6 МПа, номинальный диаметр 300 мм
|  | Всего по позиции |  |  |  | 12: 9626.62 | [27 empty] | Всего по позиции
130 | ГЭСН16-02-007-06 | Установка фланцевых соединений на стальных трубопроводах диаметром: 150 мм |  |  |  | 4: соединение; 5: 1; 6: 1; 7: 1 | [19 empty] | Установка фланцевых соединений на стальных трубопроводах диаметром: 150 мм
| 421/пр_2020_прил.10_т.3_п.3_гр.3 | Производство работ осуществляется на территории действующего предприятия с наличием в зоне производства работ одного или нескольких из следующих факторов: - разветвленная сеть транспортных и инженерных коммуникаций; - стесненные условия для складирования материалов; - действующее технологическое оборудование; - движение технологического транспорта ОЗП=1,15; ЭМ=1,15 к расх.; ЗПМ=1,15; ТЗ=1,15; ТЗМ=1,15 | [33 empty] | Производство работ осуществляется на территории действующего предприятия с наличием в зоне производства работ одного или нескольких из следующих факторов: - разветвленная сеть транспортных и инженерных коммуникаций; - стесненные условия для складирования материалов; - действующее технологическое оборудование; - движение технологического транспорта ОЗП=1,15; ЭМ=1,15 к расх.; ЗПМ=1,15; ТЗ=1,15; ТЗМ=1,15
| 1 | ОТ(ЗТ) |  |  |  | 4: чел.-ч; 7: 2.8175; 12: 1039.04 | [22 empty] | ОТ(ЗТ)
| 1-100-42 | Средний разряд работы 4,2 |  |  |  | чел.-ч | 2.45 | 1.15 | 2.8175 |  |  | 368.78 |  | 1039.04 | [23 empty] | Средний разряд работы 4,2
| 2 | ЭМ |  |  |  | 12: 79.06 | [22 empty] | ЭМ
|  | ОТм(ЗТм) |  |  |  | 4: чел.-ч; 7: 0.023; 12: 8.24 | [22 empty] | ОТм(ЗТм)
| 91.14.02-001 | Автомобили бортовые, грузоподъемность до 5 т |  |  |  | маш.-ч | 0.02 | 1.15 | 0.023 |  |  | 605.98 |  | 13.94 | [23 empty] | Автомобили бортовые, грузоподъемность до 5 т
| 4-100-040 | ОТм(Зтм) Средний разряд машинистов 4 |  |  |  | чел.-ч | 0.02 | 1.15 | 0.023 |  |  | 358.09 |  | 8.24 | [24 empty] | ОТм(Зтм) Средний разряд машинистов 4
| 91.17.04-233 | Аппараты сварочные для ручной дуговой сварки, сварочный ток до 350 А |  |  |  | маш.-ч | 1.42 | 1.15 | 1.633 |  |  | 39.88 |  | 65.12 | [23 empty] | Аппараты сварочные для ручной дуговой сварки, сварочный ток до 350 А
| 4 | М |  |  |  | 12: 398.62 | [22 empty] | М
| 01.1.02.08-0003 | Прокладки из паронита ПМБ, толщина 1 мм, диаметр 150 мм |  |  |  | 1000 шт | 0.001 |  | 0.001 | 21315.35 | 1.02 | 21741.66 |  | 21.74 | [23 empty] | Прокладки из паронита ПМБ, толщина 1 мм, диаметр 150 мм
| 01.7.11.07-0227 | Электроды сварочные для сварки низколегированных и углеродистых сталей УОНИ 13/45, Э42А, диаметр 4-5 мм |  |  |  | кг | 0.8 |  | 0.8 | 155.63 | 1.04 | 161.86 |  | 129.49 | [23 empty] | Электроды сварочные для сварки низколегированных и углеродистых сталей УОНИ 13/45, Э42А, диаметр 4-5 мм
| 01.7.15.03-0015 | Болты стальные с шестигранной головкой, в комплекте с шестигранной гайкой и плоской круглой шайбой, диаметр резьбы М20 (М22), длина болта 40-220 мм |  |  |  | т | 0.00137 |  | 0.00137 | 151744.95 | 1.19 | 180576.49 |  | 247.39 | [23 empty] | Болты стальные с шестигранной головкой, в комплекте с шестигранной гайкой и плоской круглой шайбой, диаметр резьбы М20 (М22), длина болта 40-220 мм
Н | 23.8.03.11 | Фланцы стальные |  |  |  | 4: шт; 5: 2; 7: 2 | [28 empty] | Фланцы стальные
|  | Итого прямые затраты |  |  |  | 12: 1524.96 | [25 empty] | Итого прямые затраты
|  | ФОТ |  |  |  | 12: 1047.28 | [26 empty] | ФОТ
| Пр/812-016.0-1 | НР Сантехнические работы - внутренние (трубопроводы, водопровод, канализация, отопление, газоснабжение, вентиляция и кондиционирование воздуха) |  |  |  | 4: %; 5: 121; 7: 121; 12: 1267.21 | [26 empty] | НР Сантехнические работы - внутренние (трубопроводы, водопровод, канализация, отопление, газоснабжение, вентиляция и кондиционирование воздуха)
| Пр/774-016.0, Приказ № 774/пр от 11.12.2020 п.16 | СП Сантехнические работы - внутренние (трубопроводы, водопровод, канализация, отопление, газоснабжение, вентиляция и кондиционирование воздуха) |  |  |  | 4: %; 5: 72; 6: 0.85; 7: 61.2; 12: 640.94 | [26 empty] | СП Сантехнические работы - внутренние (трубопроводы, водопровод, канализация, отопление, газоснабжение, вентиляция и кондиционирование воздуха)
|  | Всего по позиции |  |  |  | 10: 3433.11; 12: 3433.11 | [27 empty] | Всего по позиции
131 | ТЦ_18.1.09.04_61_6165086674_25.05.2025_02_1 | Изолирующее фланцевое соединение ИФС-В-150-16 |  |  |  | шт | 1 | 1 | 1 |  |  | 10658.33 |  | 10658.33 | [19 empty] | Изолирующее фланцевое соединение ИФС-В-150-16
|  | Цена=12790/1,2 | [46 empty] | Цена=12790/1,2
|  | Всего по позиции |  |  |  | 12: 10658.33 | [27 empty] | Всего по позиции
132 | ГЭСН16-02-007-07 | Установка фланцевых соединений на стальных трубопроводах диаметром: 200 мм |  |  |  | 4: соединение; 5: 1; 6: 1; 7: 1 | [19 empty] | Установка фланцевых соединений на стальных трубопроводах диаметром: 200 мм
| 421/пр_2020_прил.10_т.3_п.3_гр.3 | Производство работ осуществляется на территории действующего предприятия с наличием в зоне производства работ одного или нескольких из следующих факторов: - разветвленная сеть транспортных и инженерных коммуникаций; - стесненные условия для складирования материалов; - действующее технологическое оборудование; - движение технологического транспорта ОЗП=1,15; ЭМ=1,15 к расх.; ЗПМ=1,15; ТЗ=1,15; ТЗМ=1,15 | [33 empty] | Производство работ осуществляется на территории действующего предприятия с наличием в зоне производства работ одного или нескольких из следующих факторов: - разветвленная сеть транспортных и инженерных коммуникаций; - стесненные условия для складирования материалов; - действующее технологическое оборудование; - движение технологического транспорта ОЗП=1,15; ЭМ=1,15 к расх.; ЗПМ=1,15; ТЗ=1,15; ТЗМ=1,15
| 1 | ОТ(ЗТ) |  |  |  | 4: чел.-ч; 7: 2.8175; 12: 1039.04 | [22 empty] | ОТ(ЗТ)
| 1-100-42 | Средний разряд работы 4,2 |  |  |  | чел.-ч | 2.45 | 1.15 | 2.8175 |  |  | 368.78 |  | 1039.04 | [23 empty] | Средний разряд работы 4,2
| 2 | ЭМ |  |  |  | 12: 79.06 | [22 empty] | ЭМ
|  | ОТм(ЗТм) |  |  |  | 4: чел.-ч; 7: 0.023; 12: 8.24 | [22 empty] | ОТм(ЗТм)
| 91.14.02-001 | Автомобили бортовые, грузоподъемность до 5 т |  |  |  | маш.-ч | 0.02 | 1.15 | 0.023 |  |  | 605.98 |  | 13.94 | [23 empty] | Автомобили бортовые, грузоподъемность до 5 т
| 4-100-040 | ОТм(Зтм) Средний разряд машинистов 4 |  |  |  | чел.-ч | 0.02 | 1.15 | 0.023 |  |  | 358.09 |  | 8.24 | [24 empty] | ОТм(Зтм) Средний разряд машинистов 4
| 91.17.04-233 | Аппараты сварочные для ручной дуговой сварки, сварочный ток до 350 А |  |  |  | маш.-ч | 1.42 | 1.15 | 1.633 |  |  | 39.88 |  | 65.12 | [23 empty] | Аппараты сварочные для ручной дуговой сварки, сварочный ток до 350 А
| 4 | М |  |  |  | 12: 615.1 | [22 empty] | М
| 01.1.02.08-0004 | Прокладки из паронита ПМБ, толщина 1 мм, диаметр 200 мм |  |  |  | 1000 шт | 0.001 |  | 0.001 | 37038.91 | 1.02 | 37779.69 |  | 37.78 | [23 empty] | Прокладки из паронита ПМБ, толщина 1 мм, диаметр 200 мм
| 01.7.11.07-0227 | Электроды сварочные для сварки низколегированных и углеродистых сталей УОНИ 13/45, Э42А, диаметр 4-5 мм |  |  |  | кг | 0.8 |  | 0.8 | 155.63 | 1.04 | 161.86 |  | 129.49 | [23 empty] | Электроды сварочные для сварки низколегированных и углеродистых сталей УОНИ 13/45, Э42А, диаметр 4-5 мм
| 01.7.15.03-0015 | Болты стальные с шестигранной головкой, в комплекте с шестигранной гайкой и плоской круглой шайбой, диаметр резьбы М20 (М22), длина болта 40-220 мм |  |  |  | т | 0.00248 |  | 0.00248 | 151744.95 | 1.19 | 180576.49 |  | 447.83 | [23 empty] | Болты стальные с шестигранной головкой, в комплекте с шестигранной гайкой и плоской круглой шайбой, диаметр резьбы М20 (М22), длина болта 40-220 мм
Н | 23.8.03.11 | Фланцы стальные |  |  |  | 4: шт; 5: 2; 7: 2 | [28 empty] | Фланцы стальные
|  | Итого прямые затраты |  |  |  | 12: 1741.44 | [25 empty] | Итого прямые затраты
|  | ФОТ |  |  |  | 12: 1047.28 | [26 empty] | ФОТ
| Пр/812-016.0-1 | НР Сантехнические работы - внутренние (трубопроводы, водопровод, канализация, отопление, газоснабжение, вентиляция и кондиционирование воздуха) |  |  |  | 4: %; 5: 121; 7: 121; 12: 1267.21 | [26 empty] | НР Сантехнические работы - внутренние (трубопроводы, водопровод, канализация, отопление, газоснабжение, вентиляция и кондиционирование воздуха)
| Пр/774-016.0, Приказ № 774/пр от 11.12.2020 п.16 | СП Сантехнические работы - внутренние (трубопроводы, водопровод, канализация, отопление, газоснабжение, вентиляция и кондиционирование воздуха) |  |  |  | 4: %; 5: 72; 6: 0.85; 7: 61.2; 12: 640.94 | [26 empty] | СП Сантехнические работы - внутренние (трубопроводы, водопровод, канализация, отопление, газоснабжение, вентиляция и кондиционирование воздуха)
|  | Всего по позиции |  |  |  | 10: 3649.59; 12: 3649.59 | [27 empty] | Всего по позиции
133 | ТЦ_18.1.09.04_61_6165086674_25.05.2025_02_1 | Изолирующее фланцевое соединение ИФС-В-200-16 |  |  |  | шт | 1 | 1 | 1 |  |  | 13650 |  | 13650 | [19 empty] | Изолирующее фланцевое соединение ИФС-В-200-16
|  | Цена=16380/1,2 | [46 empty] | Цена=16380/1,2
|  | Всего по позиции |  |  |  | 12: 13650 | [27 empty] | Всего по позиции
134 | ГЭСН16-02-007-11 | Установка фланцевых соединений на стальных трубопроводах диаметром: 400 мм |  |  |  | 4: соединение; 5: 1; 6: 1; 7: 1 | [19 empty] | Установка фланцевых соединений на стальных трубопроводах диаметром: 400 мм
| 421/пр_2020_прил.10_т.3_п.3_гр.3 | Производство работ осуществляется на территории действующего предприятия с наличием в зоне производства работ одного или нескольких из следующих факторов: - разветвленная сеть транспортных и инженерных коммуникаций; - стесненные условия для складирования материалов; - действующее технологическое оборудование; - движение технологического транспорта ОЗП=1,15; ЭМ=1,15 к расх.; ЗПМ=1,15; ТЗ=1,15; ТЗМ=1,15 | [33 empty] | Производство работ осуществляется на территории действующего предприятия с наличием в зоне производства работ одного или нескольких из следующих факторов: - разветвленная сеть транспортных и инженерных коммуникаций; - стесненные условия для складирования материалов; - действующее технологическое оборудование; - движение технологического транспорта ОЗП=1,15; ЭМ=1,15 к расх.; ЗПМ=1,15; ТЗ=1,15; ТЗМ=1,15
| 1 | ОТ(ЗТ) |  |  |  | 4: чел.-ч; 7: 6.7275; 12: 2480.97 | [22 empty] | ОТ(ЗТ)
| 1-100-42 | Средний разряд работы 4,2 |  |  |  | чел.-ч | 5.85 | 1.15 | 6.7275 |  |  | 368.78 |  | 2480.97 | [23 empty] | Средний разряд работы 4,2
| 2 | ЭМ |  |  |  | 12: 207.94 | [22 empty] | ЭМ
|  | ОТм(ЗТм) |  |  |  | 4: чел.-ч; 7: 0.092; 12: 34.36 | [22 empty] | ОТм(ЗТм)
| 91.05.05-015 | Краны на автомобильном ходу, грузоподъемность 16 т |  |  |  | маш.-ч | 0.01 | 1.15 | 0.0115 |  |  | 1596.76 |  | 18.36 | [23 empty] | Краны на автомобильном ходу, грузоподъемность 16 т
| 4-100-060 | ОТм(Зтм) Средний разряд машинистов 6 |  |  |  | чел.-ч | 0.01 | 1.15 | 0.0115 |  |  | 481.01 |  | 5.53 | [24 empty] | ОТм(Зтм) Средний разряд машинистов 6
| 91.14.02-001 | Автомобили бортовые, грузоподъемность до 5 т |  |  |  | маш.-ч | 0.07 | 1.15 | 0.0805 |  |  | 605.98 |  | 48.78 | [23 empty] | Автомобили бортовые, грузоподъемность до 5 т
| 4-100-040 | ОТм(Зтм) Средний разряд машинистов 4 |  |  |  | чел.-ч | 0.07 | 1.15 | 0.0805 |  |  | 358.09 |  | 28.83 | [24 empty] | ОТм(Зтм) Средний разряд машинистов 4
| 91.17.04-233 | Аппараты сварочные для ручной дуговой сварки, сварочный ток до 350 А |  |  |  | маш.-ч | 3.07 | 1.15 | 3.5305 |  |  | 39.88 |  | 140.8 | [23 empty] | Аппараты сварочные для ручной дуговой сварки, сварочный ток до 350 А
| 4 | М |  |  |  | 12: 1877.84 | [22 empty] | М
| 01.1.02.08-0017 | Прокладки из паронита ПМБ, толщина 3 мм, диаметр 400 мм |  |  |  | 1000 шт | 0.001 |  | 0.001 | 161240.51 | 1.02 | 164465.32 |  | 164.47 | [23 empty] | Прокладки из паронита ПМБ, толщина 3 мм, диаметр 400 мм
| 01.7.11.07-0227 | Электроды сварочные для сварки низколегированных и углеродистых сталей УОНИ 13/45, Э42А, диаметр 4-5 мм |  |  |  | кг | 3.2 |  | 3.2 | 155.63 | 1.04 | 161.86 |  | 517.95 | [23 empty] | Электроды сварочные для сварки низколегированных и углеродистых сталей УОНИ 13/45, Э42А, диаметр 4-5 мм
| 01.7.15.03-0015 | Болты стальные с шестигранной головкой, в комплекте с шестигранной гайкой и плоской круглой шайбой, диаметр резьбы М20 (М22), длина болта 40-220 мм |  |  |  | т | 0.00662 |  | 0.00662 | 151744.95 | 1.19 | 180576.49 |  | 1195.42 | [23 empty] | Болты стальные с шестигранной головкой, в комплекте с шестигранной гайкой и плоской круглой шайбой, диаметр резьбы М20 (М22), длина болта 40-220 мм
Н | 23.8.03.11 | Фланцы стальные |  |  |  | 4: шт; 5: 2; 7: 2 | [28 empty] | Фланцы стальные
|  | Итого прямые затраты |  |  |  | 12: 4601.11 | [25 empty] | Итого прямые затраты
|  | ФОТ |  |  |  | 12: 2515.33 | [26 empty] | ФОТ
| Пр/812-016.0-1 | НР Сантехнические работы - внутренние (трубопроводы, водопровод, канализация, отопление, газоснабжение, вентиляция и кондиционирование воздуха) |  |  |  | 4: %; 5: 121; 7: 121; 12: 3043.55 | [26 empty] | НР Сантехнические работы - внутренние (трубопроводы, водопровод, канализация, отопление, газоснабжение, вентиляция и кондиционирование воздуха)
| Пр/774-016.0, Приказ № 774/пр от 11.12.2020 п.16 | СП Сантехнические работы - внутренние (трубопроводы, водопровод, канализация, отопление, газоснабжение, вентиляция и кондиционирование воздуха) |  |  |  | 4: %; 5: 72; 6: 0.85; 7: 61.2; 12: 1539.38 | [26 empty] | СП Сантехнические работы - внутренние (трубопроводы, водопровод, канализация, отопление, газоснабжение, вентиляция и кондиционирование воздуха)
|  | Всего по позиции |  |  |  | 10: 9184.04; 12: 9184.04 | [27 empty] | Всего по позиции
135 | ТЦ_18.1.09.04_61_6165086674_25.05.2025_02_1 | Изолирующее фланцевое соединение ИФС-В-400-16 |  |  |  | шт | 1 | 1 | 1 |  |  | 26416.67 |  | 26416.67 | [19 empty] | Изолирующее фланцевое соединение ИФС-В-400-16
|  | Цена=31700/1,2 | [46 empty] | Цена=31700/1,2
|  | Всего по позиции |  |  |  | 12: 26416.67 | [27 empty] | Всего по позиции
136 | ГЭСНм12-01-004-17 | Трубопровод в помещениях или на открытых площадках в пределах цехов, монтируемый из труб и готовых деталей, на номинальное давление не более 2,5 МПа, диаметр труб наружный: 426 мм |  |  |  | 4: 100 м; 5: 0.6; 6: 1; 7: 0.6 | [19 empty] | Трубопровод в помещениях или на открытых площадках в пределах цехов, монтируемый из труб и готовых деталей, на номинальное давление не более 2,5 МПа, диаметр труб наружный: 426 мм
|  | Объем=60 / 100 | [32 empty] | Объем=60 / 100
| 421/пр_2020_прил.10_т.3_п.3_гр.3 | Производство работ осуществляется на территории действующего предприятия с наличием в зоне производства работ одного или нескольких из следующих факторов: - разветвленная сеть транспортных и инженерных коммуникаций; - стесненные условия для складирования материалов; - действующее технологическое оборудование; - движение технологического транспорта ОЗП=1,15; ЭМ=1,15 к расх.; ЗПМ=1,15; ТЗ=1,15; ТЗМ=1,15 | [33 empty] | Производство работ осуществляется на территории действующего предприятия с наличием в зоне производства работ одного или нескольких из следующих факторов: - разветвленная сеть транспортных и инженерных коммуникаций; - стесненные условия для складирования материалов; - действующее технологическое оборудование; - движение технологического транспорта ОЗП=1,15; ЭМ=1,15 к расх.; ЗПМ=1,15; ТЗ=1,15; ТЗМ=1,15
| 1 | ОТ(ЗТ) |  |  |  | 4: чел.-ч; 7: 276; 12: 98832.84 | [22 empty] | ОТ(ЗТ)
| 1-100-40 | Средний разряд работы 4,0 |  |  |  | чел.-ч | 400 | 1.15 | 276 |  |  | 358.09 |  | 98832.84 | [23 empty] | Средний разряд работы 4,0
| 2 | ЭМ |  |  |  | 12: 56360.44 | [22 empty] | ЭМ
|  | ОТм(ЗТм) |  |  |  | 4: чел.-ч; 7: 28.152; 12: 13167.45 | [22 empty] | ОТм(ЗТм)
| 91.05.05-015 | Краны на автомобильном ходу, грузоподъемность 16 т |  |  |  | маш.-ч | 33 | 1.15 | 22.77 |  |  | 1596.76 |  | 36358.23 | [23 empty] | Краны на автомобильном ходу, грузоподъемность 16 т
| 4-100-060 | ОТм(Зтм) Средний разряд машинистов 6 |  |  |  | чел.-ч | 33 | 1.15 | 22.77 |  |  | 481.01 |  | 10952.6 | [24 empty] | ОТм(Зтм) Средний разряд машинистов 6
| 91.10.01-002 | Агрегаты наполнительно-опрессовочные, подача до 300 м3/ч |  |  |  | маш.-ч | 6.7 | 1.15 | 4.623 | 2608.83 | 1.22 | 3182.77 |  | 14713.95 | [23 empty] | Агрегаты наполнительно-опрессовочные, подача до 300 м3/ч
| 4-100-050 | ОТм(Зтм) Средний разряд машинистов 5 |  |  |  | чел.-ч | 6.7 | 1.15 | 4.623 |  |  | 411.53 |  | 1902.5 | [24 empty] | ОТм(Зтм) Средний разряд машинистов 5
| 91.14.04-001 | Тягачи седельные, нагрузка на седельно-сцепное устройство до 12 т |  |  |  | маш.-ч | 1.1 | 1.15 | 0.759 |  |  | 1019.13 |  | 773.52 | [23 empty] | Тягачи седельные, нагрузка на седельно-сцепное устройство до 12 т
| 4-100-050 | ОТм(Зтм) Средний разряд машинистов 5 |  |  |  | чел.-ч | 1.1 | 1.15 | 0.759 |  |  | 411.53 |  | 312.35 | [24 empty] | ОТм(Зтм) Средний разряд машинистов 5
| 91.14.05-012 | Полуприцепы общего назначения, грузоподъемность до 15 т |  |  |  | маш.-ч | 1.1 | 1.15 | 0.759 |  |  | 147.55 |  | 111.99 | [23 empty] | Полуприцепы общего назначения, грузоподъемность до 15 т
| 91.17.04-233 | Аппараты сварочные для ручной дуговой сварки, сварочный ток до 350 А |  |  |  | маш.-ч | 160 | 1.15 | 110.4 |  |  | 39.88 |  | 4402.75 | [23 empty] | Аппараты сварочные для ручной дуговой сварки, сварочный ток до 350 А
| 4 | М |  |  |  | 12: 21603.53 | [22 empty] | М
| 01.3.02.06-0011 | Углекислый газ |  |  |  | 4: т; 5: 0.036; 7: 0.0216; 10: 35156.92; 12: 759.39 | [23 empty] | Углекислый газ
| 01.3.02.08-0001 | Кислород газообразный технический |  |  |  | 4: м3; 5: 62; 7: 37.2; 10: 84.32; 12: 3136.7 | [23 empty] | Кислород газообразный технический
| 01.3.02.09-0022 | Пропан-бутан смесь техническая |  |  |  | кг | 15.5 |  | 9.3 | 41.38 | 1.38 | 57.1 |  | 531.03 | [23 empty] | Пропан-бутан смесь техническая
| 01.7.03.01-0002 | Вода водопроводная |  |  |  | м3 | 14 |  | 8.4 | 36.31 | 1.32 | 47.93 |  | 402.61 | [23 empty] | Вода водопроводная
| 01.7.03.04-0001 | Электроэнергия |  |  |  | 4: кВт-ч; 5: 18.45; 7: 11.07; 10: 8.56; 12: 94.76 | [23 empty] | Электроэнергия
| 01.7.11.04-0052 | Проволока сварочная без покрытия СВ-08Г2С, диаметр 2 мм |  |  |  | кг | 46 |  | 27.6 | 98.31 | 1.17 | 115.02 |  | 3174.55 | [23 empty] | Проволока сварочная без покрытия СВ-08Г2С, диаметр 2 мм
| 01.7.11.06-0002 | Флюс АН-47 |  |  |  | кг | 17.5 |  | 10.5 | 106.25 | 1.04 | 110.5 |  | 1160.25 | [23 empty] | Флюс АН-47
| 01.7.11.07-0041 | Электроды сварочные для сварки низколегированных и углеродистых сталей Э55, диаметр 4 мм |  |  |  | т | 0.125 |  | 0.075 | 158259.47 | 1.04 | 164589.85 |  | 12344.24 | [23 empty] | Электроды сварочные для сварки низколегированных и углеродистых сталей Э55, диаметр 4 мм
Н | 999-0005 | Масса |  |  |  | 4: кг; 5: 7700; 7: 4620 | [28 empty] | Масса
|  | Итого прямые затраты |  |  |  | 12: 189964.26 | [25 empty] | Итого прямые затраты
136.1 | 421/пр_2020_п.75_пп.а | Вспомогательные ненормируемые материальные ресурсы |  |  |  | 4: %; 5: 2; 7: 2; 12: 1718.83 | [33 empty] | Вспомогательные ненормируемые материальные ресурсы
|  | ФОТ |  |  |  | 12: 112000.29 | [26 empty] | ФОТ
| Пр/812-054.0-1 | НР Технологические трубопроводы |  |  |  | 4: %; 5: 90; 7: 90; 12: 100800.26 | [26 empty] | НР Технологические трубопроводы
| Пр/774-054.0 | СП Технологические трубопроводы |  |  |  | 4: %; 5: 46; 7: 46; 12: 51520.13 | [26 empty] | СП Технологические трубопроводы
|  | Всего по позиции |  |  |  | 10: 573339.13; 12: 344003.48 | [27 empty] | Всего по позиции
137 | ФСБЦ-23.5.02.02-1116 | Трубы стальные электросварные прямошовные из стали марки 20, наружный диаметр 426 мм, толщина стенки 10 мм |  |  |  | м | 60 | 1 | 60 | 7708.85 | 0.95 | 7323.41 |  | 439404.6 | [19 empty] | Трубы стальные электросварные прямошовные из стали марки 20, наружный диаметр 426 мм, толщина стенки 10 мм
|  | Всего по позиции |  |  |  | 12: 439404.6 | [27 empty] | Всего по позиции
138 | ГЭСНм12-01-004-13 | Трубопровод в помещениях или на открытых площадках в пределах цехов, монтируемый из труб и готовых деталей, на номинальное давление не более 2,5 МПа, диаметр труб наружный: 219 мм |  |  |  | 4: 100 м; 5: 0.2014; 6: 1; 7: 0.2014 | [19 empty] | Трубопровод в помещениях или на открытых площадках в пределах цехов, монтируемый из труб и готовых деталей, на номинальное давление не более 2,5 МПа, диаметр труб наружный: 219 мм
|  | Объем=(20+1*0,14) / 100 | [32 empty] | Объем=(20+1*0,14) / 100
| 421/пр_2020_прил.10_т.3_п.3_гр.3 | Производство работ осуществляется на территории действующего предприятия с наличием в зоне производства работ одного или нескольких из следующих факторов: - разветвленная сеть транспортных и инженерных коммуникаций; - стесненные условия для складирования материалов; - действующее технологическое оборудование; - движение технологического транспорта ОЗП=1,15; ЭМ=1,15 к расх.; ЗПМ=1,15; ТЗ=1,15; ТЗМ=1,15 | [33 empty] | Производство работ осуществляется на территории действующего предприятия с наличием в зоне производства работ одного или нескольких из следующих факторов: - разветвленная сеть транспортных и инженерных коммуникаций; - стесненные условия для складирования материалов; - действующее технологическое оборудование; - движение технологического транспорта ОЗП=1,15; ЭМ=1,15 к расх.; ЗПМ=1,15; ТЗ=1,15; ТЗМ=1,15
| 1 | ОТ(ЗТ) |  |  |  | 4: чел.-ч; 7: 69.7146; 12: 24964.1 | [22 empty] | ОТ(ЗТ)
| 1-100-40 | Средний разряд работы 4,0 |  |  |  | чел.-ч | 301 | 1.15 | 69.7146 |  |  | 358.09 |  | 24964.1 | [23 empty] | Средний разряд работы 4,0
| 2 | ЭМ |  |  |  | 12: 15875.67 | [22 empty] | ЭМ
|  | ОТм(ЗТм) |  |  |  | 4: чел.-ч; 7: 7.6848; 12: 3580.93 | [22 empty] | ОТм(ЗТм)
| 91.05.05-015 | Краны на автомобильном ходу, грузоподъемность 16 т |  |  |  | маш.-ч | 26 | 1.15 | 6.0219 |  |  | 1596.76 |  | 9615.47 | [23 empty] | Краны на автомобильном ходу, грузоподъемность 16 т
| 4-100-060 | ОТм(Зтм) Средний разряд машинистов 6 |  |  |  | чел.-ч | 26 | 1.15 | 6.0219 |  |  | 481.01 |  | 2896.57 | [24 empty] | ОТм(Зтм) Средний разряд машинистов 6
| 91.10.01-002 | Агрегаты наполнительно-опрессовочные, подача до 300 м3/ч |  |  |  | маш.-ч | 6.7 | 1.15 | 1.5518 | 2608.83 | 1.22 | 3182.77 |  | 4938.98 | [23 empty] | Агрегаты наполнительно-опрессовочные, подача до 300 м3/ч
| 4-100-050 | ОТм(Зтм) Средний разряд машинистов 5 |  |  |  | чел.-ч | 6.7 | 1.15 | 1.5518 |  |  | 411.53 |  | 638.61 | [24 empty] | ОТм(Зтм) Средний разряд машинистов 5
| 91.14.04-001 | Тягачи седельные, нагрузка на седельно-сцепное устройство до 12 т |  |  |  | маш.-ч | 0.48 | 1.15 | 0.11117 |  |  | 1019.13 |  | 113.3 | [23 empty] | Тягачи седельные, нагрузка на седельно-сцепное устройство до 12 т
| 4-100-050 | ОТм(Зтм) Средний разряд машинистов 5 |  |  |  | чел.-ч | 0.48 | 1.15 | 0.11117 |  |  | 411.53 |  | 45.75 | [24 empty] | ОТм(Зтм) Средний разряд машинистов 5
| 91.14.05-012 | Полуприцепы общего назначения, грузоподъемность до 15 т |  |  |  | маш.-ч | 0.48 | 1.15 | 0.11117 |  |  | 147.55 |  | 16.4 | [23 empty] | Полуприцепы общего назначения, грузоподъемность до 15 т
| 91.17.04-233 | Аппараты сварочные для ручной дуговой сварки, сварочный ток до 350 А |  |  |  | маш.-ч | 129 | 1.15 | 29.8777 |  |  | 39.88 |  | 1191.52 | [23 empty] | Аппараты сварочные для ручной дуговой сварки, сварочный ток до 350 А
| 4 | М |  |  |  | 12: 3331.19 | [22 empty] | М
| 01.3.02.06-0011 | Углекислый газ |  |  |  | 4: т; 5: 0.023; 7: 0.0046322; 10: 35156.92; 12: 162.85 | [23 empty] | Углекислый газ
| 01.3.02.08-0001 | Кислород газообразный технический |  |  |  | 4: м3; 5: 36.5; 7: 7.3511; 10: 84.32; 12: 619.84 | [23 empty] | Кислород газообразный технический
| 01.3.02.09-0022 | Пропан-бутан смесь техническая |  |  |  | кг | 9.3 |  | 1.873 | 41.38 | 1.38 | 57.1 |  | 106.95 | [23 empty] | Пропан-бутан смесь техническая
| 01.7.03.01-0002 | Вода водопроводная |  |  |  | м3 | 3.8 |  | 0.76532 | 36.31 | 1.32 | 47.93 |  | 36.68 | [23 empty] | Вода водопроводная
| 01.7.03.04-0001 | Электроэнергия |  |  |  | 4: кВт-ч; 5: 12.15; 7: 2.447; 10: 8.56; 12: 20.95 | [23 empty] | Электроэнергия
| 01.7.11.04-0052 | Проволока сварочная без покрытия СВ-08Г2С, диаметр 2 мм |  |  |  | кг | 28.5 |  | 5.7399 | 98.31 | 1.17 | 115.02 |  | 660.2 | [23 empty] | Проволока сварочная без покрытия СВ-08Г2С, диаметр 2 мм
| 01.7.11.07-0041 | Электроды сварочные для сварки низколегированных и углеродистых сталей Э55, диаметр 4 мм |  |  |  | т | 0.052 |  | 0.010473 | 158259.47 | 1.04 | 164589.85 |  | 1723.72 | [23 empty] | Электроды сварочные для сварки низколегированных и углеродистых сталей Э55, диаметр 4 мм
Н | 999-0005 | Масса |  |  |  | 4: кг; 5: 3450; 7: 694.83 | [28 empty] | Масса
|  | Итого прямые затраты |  |  |  | 12: 47751.89 | [25 empty] | Итого прямые затраты
138.1 | 421/пр_2020_п.75_пп.а | Вспомогательные ненормируемые материальные ресурсы |  |  |  | 4: %; 5: 2; 7: 2; 12: 434.16 | [33 empty] | Вспомогательные ненормируемые материальные ресурсы
|  | ФОТ |  |  |  | 12: 28545.03 | [26 empty] | ФОТ
| Пр/812-054.0-1 | НР Технологические трубопроводы |  |  |  | 4: %; 5: 90; 7: 90; 12: 25690.53 | [26 empty] | НР Технологические трубопроводы
| Пр/774-054.0 | СП Технологические трубопроводы |  |  |  | 4: %; 5: 46; 7: 46; 12: 13130.71 | [26 empty] | СП Технологические трубопроводы
|  | Всего по позиции |  |  |  | 10: 432012.36; 12: 87007.29 | [27 empty] | Всего по позиции
139 | ФСБЦ-23.5.02.02-1060 | Трубы стальные электросварные прямошовные из стали марки 20, наружный диаметр 219 мм, толщина стенки 5 мм |  |  |  | м | 20 | 1 | 20 | 1748.34 | 0.95 | 1660.92 |  | 33218.4 | [19 empty] | Трубы стальные электросварные прямошовные из стали марки 20, наружный диаметр 219 мм, толщина стенки 5 мм
|  | Всего по позиции |  |  |  | 12: 33218.4 | [27 empty] | Всего по позиции
140 | ФСБЦ-23.8.04.08-0106 | Переход концентрический бесшовный приварной, номинальное давление 16 МПа, наружный диаметр и толщина стенки 219х6-159х4,5 мм |  |  |  | шт | 1 | 1 | 1 |  |  | 1203.08 |  | 1203.08 | [19 empty] | Переход концентрический бесшовный приварной, номинальное давление 16 МПа, наружный диаметр и толщина стенки 219х6-159х4,5 мм
|  | Всего по позиции |  |  |  | 12: 1203.08 | [27 empty] | Всего по позиции
141 | ГЭСНм12-01-004-12 | Трубопровод в помещениях или на открытых площадках в пределах цехов, монтируемый из труб и готовых деталей, на номинальное давление не более 2,5 МПа, диаметр труб наружный: 159 мм |  |  |  | 4: 100 м; 5: 0.01; 6: 1; 7: 0.01 | [19 empty] | Трубопровод в помещениях или на открытых площадках в пределах цехов, монтируемый из труб и готовых деталей, на номинальное давление не более 2,5 МПа, диаметр труб наружный: 159 мм
|  | Объем=1 / 100 | [32 empty] | Объем=1 / 100
| 421/пр_2020_прил.10_т.3_п.3_гр.3 | Производство работ осуществляется на территории действующего предприятия с наличием в зоне производства работ одного или нескольких из следующих факторов: - разветвленная сеть транспортных и инженерных коммуникаций; - стесненные условия для складирования материалов; - действующее технологическое оборудование; - движение технологического транспорта ОЗП=1,15; ЭМ=1,15 к расх.; ЗПМ=1,15; ТЗ=1,15; ТЗМ=1,15 | [33 empty] | Производство работ осуществляется на территории действующего предприятия с наличием в зоне производства работ одного или нескольких из следующих факторов: - разветвленная сеть транспортных и инженерных коммуникаций; - стесненные условия для складирования материалов; - действующее технологическое оборудование; - движение технологического транспорта ОЗП=1,15; ЭМ=1,15 к расх.; ЗПМ=1,15; ТЗ=1,15; ТЗМ=1,15
| 1 | ОТ(ЗТ) |  |  |  | 4: чел.-ч; 7: 2.622; 12: 938.91 | [22 empty] | ОТ(ЗТ)
| 1-100-40 | Средний разряд работы 4,0 |  |  |  | чел.-ч | 228 | 1.15 | 2.622 |  |  | 358.09 |  | 938.91 | [23 empty] | Средний разряд работы 4,0
| 2 | ЭМ |  |  |  | 12: 752.6 | [22 empty] | ЭМ
|  | ОТм(ЗТм) |  |  |  | 4: чел.-ч; 7: 0.37317; 12: 173.95 | [22 empty] | ОТм(ЗТм)
| 91.05.05-015 | Краны на автомобильном ходу, грузоподъемность 16 т |  |  |  | маш.-ч | 25.5 | 1.15 | 0.29325 |  |  | 1596.76 |  | 468.25 | [23 empty] | Краны на автомобильном ходу, грузоподъемность 16 т
| 4-100-060 | ОТм(Зтм) Средний разряд машинистов 6 |  |  |  | чел.-ч | 25.5 | 1.15 | 0.29325 |  |  | 481.01 |  | 141.06 | [24 empty] | ОТм(Зтм) Средний разряд машинистов 6
| 91.10.01-002 | Агрегаты наполнительно-опрессовочные, подача до 300 м3/ч |  |  |  | маш.-ч | 6.7 | 1.15 | 0.07705 | 2608.83 | 1.22 | 3182.77 |  | 245.23 | [23 empty] | Агрегаты наполнительно-опрессовочные, подача до 300 м3/ч
| 4-100-050 | ОТм(Зтм) Средний разряд машинистов 5 |  |  |  | чел.-ч | 6.7 | 1.15 | 0.07705 |  |  | 411.53 |  | 31.71 | [24 empty] | ОТм(Зтм) Средний разряд машинистов 5
| 91.14.04-001 | Тягачи седельные, нагрузка на седельно-сцепное устройство до 12 т |  |  |  | маш.-ч | 0.25 | 1.15 | 0.002875 |  |  | 1019.13 |  | 2.93 | [23 empty] | Тягачи седельные, нагрузка на седельно-сцепное устройство до 12 т
| 4-100-050 | ОТм(Зтм) Средний разряд машинистов 5 |  |  |  | чел.-ч | 0.25 | 1.15 | 0.002875 |  |  | 411.53 |  | 1.18 | [24 empty] | ОТм(Зтм) Средний разряд машинистов 5
| 91.14.05-012 | Полуприцепы общего назначения, грузоподъемность до 15 т |  |  |  | маш.-ч | 0.25 | 1.15 | 0.002875 |  |  | 147.55 |  | 0.42 | [23 empty] | Полуприцепы общего назначения, грузоподъемность до 15 т
| 91.17.04-233 | Аппараты сварочные для ручной дуговой сварки, сварочный ток до 350 А |  |  |  | маш.-ч | 78 | 1.15 | 0.897 |  |  | 39.88 |  | 35.77 | [23 empty] | Аппараты сварочные для ручной дуговой сварки, сварочный ток до 350 А
| 4 | М |  |  |  | 12: 73.86 | [22 empty] | М
| 01.3.02.06-0011 | Углекислый газ |  |  |  | 4: т; 5: 0.0096; 7: 9.6e-05; 10: 35156.92; 12: 3.38 | [23 empty] | Углекислый газ
| 01.3.02.08-0001 | Кислород газообразный технический |  |  |  | 4: м3; 5: 18; 7: 0.18; 10: 84.32; 12: 15.18 | [23 empty] | Кислород газообразный технический
| 01.3.02.09-0022 | Пропан-бутан смесь техническая |  |  |  | кг | 4.4 |  | 0.044 | 41.38 | 1.38 | 57.1 |  | 2.51 | [23 empty] | Пропан-бутан смесь техническая
| 01.7.03.01-0002 | Вода водопроводная |  |  |  | м3 | 2 |  | 0.02 | 36.31 | 1.32 | 47.93 |  | 0.96 | [23 empty] | Вода водопроводная
| 01.7.03.04-0001 | Электроэнергия |  |  |  | 4: кВт-ч; 5: 11.7; 7: 0.117; 10: 8.56; 12: 1 | [23 empty] | Электроэнергия
| 01.7.11.04-0052 | Проволока сварочная без покрытия СВ-08Г2С, диаметр 2 мм |  |  |  | кг | 12 |  | 0.12 | 98.31 | 1.17 | 115.02 |  | 13.8 | [23 empty] | Проволока сварочная без покрытия СВ-08Г2С, диаметр 2 мм
| 01.7.11.07-0041 | Электроды сварочные для сварки низколегированных и углеродистых сталей Э55, диаметр 4 мм |  |  |  | т | 0.0225 |  | 0.000225 | 158259.47 | 1.04 | 164589.85 |  | 37.03 | [23 empty] | Электроды сварочные для сварки низколегированных и углеродистых сталей Э55, диаметр 4 мм
Н | 999-0005 | Масса |  |  |  | 4: кг; 5: 1750; 7: 17.5 | [28 empty] | Масса
|  | Итого прямые затраты |  |  |  | 12: 1939.32 | [25 empty] | Итого прямые затраты
141.1 | 421/пр_2020_п.75_пп.а | Вспомогательные ненормируемые материальные ресурсы |  |  |  | 4: %; 5: 2; 7: 2; 12: 16.33 | [33 empty] | Вспомогательные ненормируемые материальные ресурсы
|  | ФОТ |  |  |  | 12: 1112.86 | [26 empty] | ФОТ
| Пр/812-054.0-1 | НР Технологические трубопроводы |  |  |  | 4: %; 5: 90; 7: 90; 12: 1001.57 | [26 empty] | НР Технологические трубопроводы
| Пр/774-054.0 | СП Технологические трубопроводы |  |  |  | 4: %; 5: 46; 7: 46; 12: 511.92 | [26 empty] | СП Технологические трубопроводы
|  | Всего по позиции |  |  |  | 10: 346914; 12: 3469.14 | [27 empty] | Всего по позиции
142 | ФСБЦ-23.5.02.02-1042 | Трубы стальные электросварные прямошовные из стали марки 20, наружный диаметр 159 мм, толщина стенки 4 мм |  |  |  | м | 1 | 1 | 1 | 954.45 | 0.95 | 906.73 |  | 906.73 | [19 empty] | Трубы стальные электросварные прямошовные из стали марки 20, наружный диаметр 159 мм, толщина стенки 4 мм
|  | Всего по позиции |  |  |  | 12: 906.73 | [27 empty] | Всего по позиции
143 | ГЭСНм12-01-004-02 | Трубопровод в помещениях или на открытых площадках в пределах цехов, монтируемый из труб и готовых деталей, на номинальное давление не более 2,5 МПа, диаметр труб наружный: 18 мм |  |  |  | 4: 100 м; 5: 0.04; 6: 1; 7: 0.04 | [19 empty] | Трубопровод в помещениях или на открытых площадках в пределах цехов, монтируемый из труб и готовых деталей, на номинальное давление не более 2,5 МПа, диаметр труб наружный: 18 мм
|  | Объем=4 / 100 | [32 empty] | Объем=4 / 100
| 421/пр_2020_прил.10_т.3_п.3_гр.3 | Производство работ осуществляется на территории действующего предприятия с наличием в зоне производства работ одного или нескольких из следующих факторов: - разветвленная сеть транспортных и инженерных коммуникаций; - стесненные условия для складирования материалов; - действующее технологическое оборудование; - движение технологического транспорта ОЗП=1,15; ЭМ=1,15 к расх.; ЗПМ=1,15; ТЗ=1,15; ТЗМ=1,15 | [33 empty] | Производство работ осуществляется на территории действующего предприятия с наличием в зоне производства работ одного или нескольких из следующих факторов: - разветвленная сеть транспортных и инженерных коммуникаций; - стесненные условия для складирования материалов; - действующее технологическое оборудование; - движение технологического транспорта ОЗП=1,15; ЭМ=1,15 к расх.; ЗПМ=1,15; ТЗ=1,15; ТЗМ=1,15
| 1 | ОТ(ЗТ) |  |  |  | 4: чел.-ч; 7: 5.474; 12: 1960.18 | [22 empty] | ОТ(ЗТ)
| 1-100-40 | Средний разряд работы 4,0 |  |  |  | чел.-ч | 119 | 1.15 | 5.474 |  |  | 358.09 |  | 1960.18 | [23 empty] | Средний разряд работы 4,0
| 2 | ЭМ |  |  |  | 12: 1747.95 | [22 empty] | ЭМ
|  | ОТм(ЗТм) |  |  |  | 4: чел.-ч; 7: 0.86572; 12: 402.61 | [22 empty] | ОТм(ЗТм)
| 91.05.05-015 | Краны на автомобильном ходу, грузоподъемность 16 т |  |  |  | маш.-ч | 14.5 | 1.15 | 0.667 |  |  | 1596.76 |  | 1065.04 | [23 empty] | Краны на автомобильном ходу, грузоподъемность 16 т
| 4-100-060 | ОТм(Зтм) Средний разряд машинистов 6 |  |  |  | чел.-ч | 14.5 | 1.15 | 0.667 |  |  | 481.01 |  | 320.83 | [24 empty] | ОТм(Зтм) Средний разряд машинистов 6
| 91.10.01-002 | Агрегаты наполнительно-опрессовочные, подача до 300 м3/ч |  |  |  | маш.-ч | 4.3 | 1.15 | 0.1978 | 2608.83 | 1.22 | 3182.77 |  | 629.55 | [23 empty] | Агрегаты наполнительно-опрессовочные, подача до 300 м3/ч
| 4-100-050 | ОТм(Зтм) Средний разряд машинистов 5 |  |  |  | чел.-ч | 4.3 | 1.15 | 0.1978 |  |  | 411.53 |  | 81.4 | [24 empty] | ОТм(Зтм) Средний разряд машинистов 5
| 91.14.04-001 | Тягачи седельные, нагрузка на седельно-сцепное устройство до 12 т |  |  |  | маш.-ч | 0.02 | 1.15 | 0.00092 |  |  | 1019.13 |  | 0.94 | [23 empty] | Тягачи седельные, нагрузка на седельно-сцепное устройство до 12 т
| 4-100-050 | ОТм(Зтм) Средний разряд машинистов 5 |  |  |  | чел.-ч | 0.02 | 1.15 | 0.00092 |  |  | 411.53 |  | 0.38 | [24 empty] | ОТм(Зтм) Средний разряд машинистов 5
| 91.14.05-012 | Полуприцепы общего назначения, грузоподъемность до 15 т |  |  |  | маш.-ч | 0.02 | 1.15 | 0.00092 |  |  | 147.55 |  | 0.14 | [23 empty] | Полуприцепы общего назначения, грузоподъемность до 15 т
| 91.17.04-233 | Аппараты сварочные для ручной дуговой сварки, сварочный ток до 350 А |  |  |  | маш.-ч | 28.5 | 1.15 | 1.311 |  |  | 39.88 |  | 52.28 | [23 empty] | Аппараты сварочные для ручной дуговой сварки, сварочный ток до 350 А
| 4 | М |  |  |  | 12: 32.67 | [22 empty] | М
| 01.3.02.03-0001 | Ацетилен газообразный технический |  |  |  | м3 | 0.71 |  | 0.0284 | 340.41 | 1.75 | 595.72 |  | 16.92 | [23 empty] | Ацетилен газообразный технический
| 01.3.02.08-0001 | Кислород газообразный технический |  |  |  | 4: м3; 5: 2; 7: 0.08; 10: 84.32; 12: 6.75 | [23 empty] | Кислород газообразный технический
| 01.3.02.09-0022 | Пропан-бутан смесь техническая |  |  |  | кг | 0.27 |  | 0.0108 | 41.38 | 1.38 | 57.1 |  | 0.62 | [23 empty] | Пропан-бутан смесь техническая
| 01.7.03.01-0002 | Вода водопроводная |  |  |  | м3 | 0.03 |  | 0.0012 | 36.31 | 1.32 | 47.93 |  | 0.06 | [23 empty] | Вода водопроводная
| 01.7.03.04-0001 | Электроэнергия |  |  |  | 4: кВт-ч; 5: 5.49; 7: 0.2196; 10: 8.56; 12: 1.88 | [23 empty] | Электроэнергия
| 01.7.11.04-0052 | Проволока сварочная без покрытия СВ-08Г2С, диаметр 2 мм |  |  |  | кг | 1.4 |  | 0.056 | 98.31 | 1.17 | 115.02 |  | 6.44 | [23 empty] | Проволока сварочная без покрытия СВ-08Г2С, диаметр 2 мм
Н | 999-0005 | Масса |  |  |  | 4: кг; 5: 130; 7: 5.2 | [28 empty] | Масса
|  | Итого прямые затраты |  |  |  | 12: 4143.41 | [25 empty] | Итого прямые затраты
143.1 | 421/пр_2020_п.75_пп.а | Вспомогательные ненормируемые материальные ресурсы |  |  |  | 4: %; 5: 2; 7: 2; 12: 34.09 | [33 empty] | Вспомогательные ненормируемые материальные ресурсы
|  | ФОТ |  |  |  | 12: 2362.79 | [26 empty] | ФОТ
| Пр/812-054.0-1 | НР Технологические трубопроводы |  |  |  | 4: %; 5: 90; 7: 90; 12: 2126.51 | [26 empty] | НР Технологические трубопроводы
| Пр/774-054.0 | СП Технологические трубопроводы |  |  |  | 4: %; 5: 46; 7: 46; 12: 1086.88 | [26 empty] | СП Технологические трубопроводы
|  | Всего по позиции |  |  |  | 10: 184772.25; 12: 7390.89 | [27 empty] | Всего по позиции
144 | ФСБЦ-23.3.06.04-0006 | Трубы стальные сварные неоцинкованные водогазопроводные с резьбой, легкие, номинальный диаметр 20 мм, толщина стенки 2,5 мм |  |  |  | м | 4 | 1 | 4 | 101.3 | 0.87 | 88.13 |  | 352.52 | [19 empty] | Трубы стальные сварные неоцинкованные водогазопроводные с резьбой, легкие, номинальный диаметр 20 мм, толщина стенки 2,5 мм
|  | Всего по позиции |  |  |  | 12: 352.52 | [27 empty] | Всего по позиции
145 | ГЭСН13-03-002-04 | Огрунтовка металлических поверхностей за один раз: грунтовкой ГФ-021 |  |  |  | 4: 100 м2; 5: 1; 6: 1; 7: 1 | [19 empty] | Огрунтовка металлических поверхностей за один раз: грунтовкой ГФ-021
|  | Объем=100 / 100 | [32 empty] | Объем=100 / 100
| 421/пр_2020_прил.10_т.3_п.3_гр.3 | Производство работ осуществляется на территории действующего предприятия с наличием в зоне производства работ одного или нескольких из следующих факторов: - разветвленная сеть транспортных и инженерных коммуникаций; - стесненные условия для складирования материалов; - действующее технологическое оборудование; - движение технологического транспорта ОЗП=1,15; ЭМ=1,15 к расх.; ЗПМ=1,15; ТЗ=1,15; ТЗМ=1,15 | [33 empty] | Производство работ осуществляется на территории действующего предприятия с наличием в зоне производства работ одного или нескольких из следующих факторов: - разветвленная сеть транспортных и инженерных коммуникаций; - стесненные условия для складирования материалов; - действующее технологическое оборудование; - движение технологического транспорта ОЗП=1,15; ЭМ=1,15 к расх.; ЗПМ=1,15; ТЗ=1,15; ТЗМ=1,15
| Прил.13.2 п.17 | Нанесении лакокрасочных материалов ручным способом ОЗП=1,1; ТЗ=1,1 | [33 empty] | Нанесении лакокрасочных материалов ручным способом ОЗП=1,1; ТЗ=1,1
| 1 | ОТ(ЗТ) |  |  |  | 4: чел.-ч; 7: 6.7172; 12: 2656.63 | [22 empty] | ОТ(ЗТ)
| 1-100-47 | Средний разряд работы 4,7 |  |  |  | чел.-ч | 5.31 | 1.265 | 6.7172 |  |  | 395.5 |  | 2656.63 | [23 empty] | Средний разряд работы 4,7
| 2 | ЭМ |  |  |  | 12: 33.63 | [22 empty] | ЭМ
|  | ОТм(ЗТм) |  |  |  | 4: чел.-ч; 7: 0.023; 12: 8.85 | [22 empty] | ОТм(ЗТм)
| 91.06.03-060 | Лебедки электрические тяговым усилием до 5,79 кН (0,59 т) |  |  |  | маш.-ч | 0.01 | 1.15 | 0.0115 | 6.62 | 1.37 | 9.07 |  | 0.1 | [23 empty] | Лебедки электрические тяговым усилием до 5,79 кН (0,59 т)
| 91.06.05-011 | Погрузчики одноковшовые универсальные фронтальные пневмоколесные, номинальная вместимость основного ковша 2,6 м3, грузоподъемность 5 т |  |  |  | маш.-ч | 0.01 | 1.15 | 0.0115 |  |  | 1600.96 |  | 18.41 | [23 empty] | Погрузчики одноковшовые универсальные фронтальные пневмоколесные, номинальная вместимость основного ковша 2,6 м3, грузоподъемность 5 т
| 4-100-050 | ОТм(Зтм) Средний разряд машинистов 5 |  |  |  | чел.-ч | 0.01 | 1.15 | 0.0115 |  |  | 411.53 |  | 4.73 | [24 empty] | ОТм(Зтм) Средний разряд машинистов 5
| 91.14.02-001 | Автомобили бортовые, грузоподъемность до 5 т |  |  |  | маш.-ч | 0.01 | 1.15 | 0.0115 |  |  | 605.98 |  | 6.97 | [23 empty] | Автомобили бортовые, грузоподъемность до 5 т
| 4-100-040 | ОТм(Зтм) Средний разряд машинистов 4 |  |  |  | чел.-ч | 0.01 | 1.15 | 0.0115 |  |  | 358.09 |  | 4.12 | [24 empty] | ОТм(Зтм) Средний разряд машинистов 4
| 91.21.01-012 | Агрегаты окрасочные высокого давления для окраски поверхностей конструкций, мощность 1 кВт |  |  |  | маш.-ч | 1.12 | 1.15 | 1.288 | 4.52 | 1.4 | 6.33 |  | 8.15 | [23 empty] | Агрегаты окрасочные высокого давления для окраски поверхностей конструкций, мощность 1 кВт
| 4 | М |  |  |  | 12: 959.38 | [22 empty] | М
| 14.4.01.01-0003 | Грунтовка ГФ-021 |  |  |  | 4: т; 5: 0.009; 7: 0.009; 10: 88132.12; 12: 793.19 | [23 empty] | Грунтовка ГФ-021
| 14.5.09.02-0002 | Ксилол нефтяной, марка А |  |  |  | т | 0.0015 |  | 0.0015 | 75885.63 | 1.46 | 110793.02 |  | 166.19 | [23 empty] | Ксилол нефтяной, марка А
|  | Итого прямые затраты |  |  |  | 12: 3658.49 | [25 empty] | Итого прямые затраты
|  | ФОТ |  |  |  | 12: 2665.48 | [26 empty] | ФОТ
| Пр/812-013.0-1 | НР Защита строительных конструкций и оборудования от коррозии |  |  |  | 4: %; 5: 94; 7: 94; 12: 2505.55 | [26 empty] | НР Защита строительных конструкций и оборудования от коррозии
| Пр/774-013.0, Приказ № 774/пр от 11.12.2020 п.16 | СП Защита строительных конструкций и оборудования от коррозии |  |  |  | 4: %; 5: 51; 6: 0.85; 7: 43.35; 12: 1155.49 | [26 empty] | СП Защита строительных конструкций и оборудования от коррозии
|  | Всего по позиции |  |  |  | 10: 7319.53; 12: 7319.53 | [27 empty] | Всего по позиции
146 | ГЭСН13-03-004-26 | Окраска металлических огрунтованных поверхностей: эмалью ПФ-115 |  |  |  | 4: 100 м2; 5: 1; 6: 1; 7: 1 | [19 empty] | Окраска металлических огрунтованных поверхностей: эмалью ПФ-115
|  | Объем=100 / 100 | [32 empty] | Объем=100 / 100
| 421/пр_2020_прил.10_т.3_п.3_гр.3 | Производство работ осуществляется на территории действующего предприятия с наличием в зоне производства работ одного или нескольких из следующих факторов: - разветвленная сеть транспортных и инженерных коммуникаций; - стесненные условия для складирования материалов; - действующее технологическое оборудование; - движение технологического транспорта ОЗП=1,15; ЭМ=1,15 к расх.; ЗПМ=1,15; ТЗ=1,15; ТЗМ=1,15 | [33 empty] | Производство работ осуществляется на территории действующего предприятия с наличием в зоне производства работ одного или нескольких из следующих факторов: - разветвленная сеть транспортных и инженерных коммуникаций; - стесненные условия для складирования материалов; - действующее технологическое оборудование; - движение технологического транспорта ОЗП=1,15; ЭМ=1,15 к расх.; ЗПМ=1,15; ТЗ=1,15; ТЗМ=1,15
| Прил.13.2 п.17 | Нанесении лакокрасочных материалов ручным способом ОЗП=1,1; ТЗ=1,1 | [33 empty] | Нанесении лакокрасочных материалов ручным способом ОЗП=1,1; ТЗ=1,1
| Прил.13.2 п.16 | Нанесение защитного покрытия в несколько слоев (К=N, N - количество слоев) ОЗП=2; ЭМ=2 к расх.; ЗПМ=2; ТЗ=2; ТЗМ=2 | [33 empty] | Нанесение защитного покрытия в несколько слоев (К=N, N - количество слоев) ОЗП=2; ЭМ=2 к расх.; ЗПМ=2; ТЗ=2; ТЗМ=2
| 1 | ОТ(ЗТ) |  |  |  | 4: чел.-ч; 7: 5.3889; 12: 1821.72 | [22 empty] | ОТ(ЗТ)
| 1-100-35 | Средний разряд работы 3,5 |  |  |  | чел.-ч | 2.13 | 2.53 | 5.3889 |  |  | 338.05 |  | 1821.72 | [23 empty] | Средний разряд работы 3,5
| 2 | ЭМ |  |  |  | 12: 60.43 | [22 empty] | ЭМ
|  | ОТм(ЗТм) |  |  |  | 4: чел.-ч; 7: 0.046; 12: 17.71 | [22 empty] | ОТм(ЗТм)
| 91.06.03-060 | Лебедки электрические тяговым усилием до 5,79 кН (0,59 т) |  |  |  | маш.-ч | 0.01 | 2.3 | 0.023 | 6.62 | 1.37 | 9.07 |  | 0.21 | [23 empty] | Лебедки электрические тяговым усилием до 5,79 кН (0,59 т)
| 91.06.05-011 | Погрузчики одноковшовые универсальные фронтальные пневмоколесные, номинальная вместимость основного ковша 2,6 м3, грузоподъемность 5 т |  |  |  | маш.-ч | 0.01 | 2.3 | 0.023 |  |  | 1600.96 |  | 36.82 | [23 empty] | Погрузчики одноковшовые универсальные фронтальные пневмоколесные, номинальная вместимость основного ковша 2,6 м3, грузоподъемность 5 т
| 4-100-050 | ОТм(Зтм) Средний разряд машинистов 5 |  |  |  | чел.-ч | 0.01 | 2.3 | 0.023 |  |  | 411.53 |  | 9.47 | [24 empty] | ОТм(Зтм) Средний разряд машинистов 5
| 91.14.02-001 | Автомобили бортовые, грузоподъемность до 5 т |  |  |  | маш.-ч | 0.01 | 2.3 | 0.023 |  |  | 605.98 |  | 13.94 | [23 empty] | Автомобили бортовые, грузоподъемность до 5 т
| 4-100-040 | ОТм(Зтм) Средний разряд машинистов 4 |  |  |  | чел.-ч | 0.01 | 2.3 | 0.023 |  |  | 358.09 |  | 8.24 | [24 empty] | ОТм(Зтм) Средний разряд машинистов 4
| 91.21.01-012 | Агрегаты окрасочные высокого давления для окраски поверхностей конструкций, мощность 1 кВт |  |  |  | маш.-ч | 0.65 | 2.3 | 1.495 | 4.52 | 1.4 | 6.33 |  | 9.46 | [23 empty] | Агрегаты окрасочные высокого давления для окраски поверхностей конструкций, мощность 1 кВт
| 4 | М |  |  |  | 12: 1254.24 | [22 empty] | М
| 14.4.04.08-0001 | Эмаль ПФ-115 |  |  |  | 4: т; 5: 0.009; 7: 0.009; 10: 125597.09; 12: 1130.37 | [23 empty] | Эмаль ПФ-115
| 14.5.09.11-0102 | Уайт-спирит |  |  |  | кг | 1.4 |  | 1.4 | 60.6 | 1.46 | 88.48 |  | 123.87 | [23 empty] | Уайт-спирит
|  | Итого прямые затраты |  |  |  | 12: 3154.1 | [25 empty] | Итого прямые затраты
|  | ФОТ |  |  |  | 12: 1839.43 | [26 empty] | ФОТ
| Пр/812-013.0-1 | НР Защита строительных конструкций и оборудования от коррозии |  |  |  | 4: %; 5: 94; 7: 94; 12: 1729.06 | [26 empty] | НР Защита строительных конструкций и оборудования от коррозии
| Пр/774-013.0, Приказ № 774/пр от 11.12.2020 п.16 | СП Защита строительных конструкций и оборудования от коррозии |  |  |  | 4: %; 5: 51; 6: 0.85; 7: 43.35; 12: 797.39 | [26 empty] | СП Защита строительных конструкций и оборудования от коррозии
|  | Всего по позиции |  |  |  | 10: 5680.55; 12: 5680.55 | [27 empty] | Всего по позиции
147 | ГЭСН24-02-125-02 | Выдержка под давлением от 0,6 до 1,2 МПа при испытании на прочность и герметичность участка газопровода номинальным диаметром: 400-500 мм |  |  |  | 4: участок; 5: 1; 6: 1; 7: 1 | [19 empty] | Выдержка под давлением от 0,6 до 1,2 МПа при испытании на прочность и герметичность участка газопровода номинальным диаметром: 400-500 мм
| 421/пр_2020_прил.10_т.3_п.3_гр.3 | Производство работ осуществляется на территории действующего предприятия с наличием в зоне производства работ одного или нескольких из следующих факторов: - разветвленная сеть транспортных и инженерных коммуникаций; - стесненные условия для складирования материалов; - действующее технологическое оборудование; - движение технологического транспорта ОЗП=1,15; ЭМ=1,15 к расх.; ЗПМ=1,15; ТЗ=1,15; ТЗМ=1,15 | [33 empty] | Производство работ осуществляется на территории действующего предприятия с наличием в зоне производства работ одного или нескольких из следующих факторов: - разветвленная сеть транспортных и инженерных коммуникаций; - стесненные условия для складирования материалов; - действующее технологическое оборудование; - движение технологического транспорта ОЗП=1,15; ЭМ=1,15 к расх.; ЗПМ=1,15; ТЗ=1,15; ТЗМ=1,15
| 1 | ОТ(ЗТ) |  |  |  | 4: чел.-ч; 7: 29.9; 12: 10706.89 | [22 empty] | ОТ(ЗТ)
| 1-100-40 | Средний разряд работы 4,0 |  |  |  | чел.-ч | 26 | 1.15 | 29.9 |  |  | 358.09 |  | 10706.89 | [23 empty] | Средний разряд работы 4,0
| 2 | ЭМ |  |  |  | 12: 86527.58 | [22 empty] | ЭМ
|  | ОТм(ЗТм) |  |  |  | 4: чел.-ч; 7: 20.93; 12: 10067.54 | [22 empty] | ОТм(ЗТм)
| 91.13.03-111 | Спецавтомобили-вездеходы, грузоподъемность до 8 т |  |  |  | маш.-ч | 5.2 | 1.15 | 5.98 | 1070.99 | 1.33 | 1424.42 |  | 8518.03 | [23 empty] | Спецавтомобили-вездеходы, грузоподъемность до 8 т
| 4-100-060 | ОТм(Зтм) Средний разряд машинистов 6 |  |  |  | чел.-ч | 5.2 | 1.15 | 5.98 |  |  | 481.01 |  | 2876.44 | [24 empty] | ОТм(Зтм) Средний разряд машинистов 6
| 91.18.01-013 | Компрессоры передвижные, давление 2 МПа (20 атм), производительность 60 м3/мин |  |  |  | маш.-ч | 13 | 1.15 | 14.95 | 4141.29 | 1.26 | 5218.03 |  | 78009.55 | [23 empty] | Компрессоры передвижные, давление 2 МПа (20 атм), производительность 60 м3/мин
| 4-100-060 | ОТм(Зтм) Средний разряд машинистов 6 |  |  |  | чел.-ч | 13 | 1.15 | 14.95 |  |  | 481.01 |  | 7191.1 | [24 empty] | ОТм(Зтм) Средний разряд машинистов 6
|  | Итого прямые затраты |  |  |  | 12: 107302.01 | [25 empty] | Итого прямые затраты
|  | ФОТ |  |  |  | 12: 20774.43 | [26 empty] | ФОТ
| Пр/812-018.0-1 | НР Наружные сети водопровода, канализации, теплоснабжения, газопровода |  |  |  | 4: %; 5: 117; 7: 117; 12: 24306.08 | [26 empty] | НР Наружные сети водопровода, канализации, теплоснабжения, газопровода
| Пр/774-018.0, Приказ № 774/пр от 11.12.2020 п.16 | СП Наружные сети водопровода, канализации, теплоснабжения, газопровода |  |  |  | 4: %; 5: 74; 6: 0.85; 7: 62.9; 12: 13067.12 | [26 empty] | СП Наружные сети водопровода, канализации, теплоснабжения, газопровода
|  | Всего по позиции |  |  |  | 10: 144675.21; 12: 144675.21 | [27 empty] | Всего по позиции
148 | ГЭСН24-02-125-01 | Выдержка под давлением от 0,6 до 1,2 МПа при испытании на прочность и герметичность участка газопровода номинальным диаметром: 50-300 мм |  |  |  | 4: участок; 5: 2; 6: 1; 7: 2 | [19 empty] | Выдержка под давлением от 0,6 до 1,2 МПа при испытании на прочность и герметичность участка газопровода номинальным диаметром: 50-300 мм
| 421/пр_2020_прил.10_т.3_п.3_гр.3 | Производство работ осуществляется на территории действующего предприятия с наличием в зоне производства работ одного или нескольких из следующих факторов: - разветвленная сеть транспортных и инженерных коммуникаций; - стесненные условия для складирования материалов; - действующее технологическое оборудование; - движение технологического транспорта ОЗП=1,15; ЭМ=1,15 к расх.; ЗПМ=1,15; ТЗ=1,15; ТЗМ=1,15 | [33 empty] | Производство работ осуществляется на территории действующего предприятия с наличием в зоне производства работ одного или нескольких из следующих факторов: - разветвленная сеть транспортных и инженерных коммуникаций; - стесненные условия для складирования материалов; - действующее технологическое оборудование; - движение технологического транспорта ОЗП=1,15; ЭМ=1,15 к расх.; ЗПМ=1,15; ТЗ=1,15; ТЗМ=1,15
| 1 | ОТ(ЗТ) |  |  |  | 4: чел.-ч; 7: 32.2; 12: 11530.5 | [22 empty] | ОТ(ЗТ)
| 1-100-40 | Средний разряд работы 4,0 |  |  |  | чел.-ч | 14 | 1.15 | 32.2 |  |  | 358.09 |  | 11530.5 | [23 empty] | Средний разряд работы 4,0
| 2 | ЭМ |  |  |  | 12: 93183.54 | [22 empty] | ЭМ
|  | ОТм(ЗТм) |  |  |  | 4: чел.-ч; 7: 22.54; 12: 10841.96 | [22 empty] | ОТм(ЗТм)
| 91.13.03-111 | Спецавтомобили-вездеходы, грузоподъемность до 8 т |  |  |  | маш.-ч | 2.8 | 1.15 | 6.44 | 1070.99 | 1.33 | 1424.42 |  | 9173.26 | [23 empty] | Спецавтомобили-вездеходы, грузоподъемность до 8 т
| 4-100-060 | ОТм(Зтм) Средний разряд машинистов 6 |  |  |  | чел.-ч | 2.8 | 1.15 | 6.44 |  |  | 481.01 |  | 3097.7 | [24 empty] | ОТм(Зтм) Средний разряд машинистов 6
| 91.18.01-013 | Компрессоры передвижные, давление 2 МПа (20 атм), производительность 60 м3/мин |  |  |  | маш.-ч | 7 | 1.15 | 16.1 | 4141.29 | 1.26 | 5218.03 |  | 84010.28 | [23 empty] | Компрессоры передвижные, давление 2 МПа (20 атм), производительность 60 м3/мин
| 4-100-060 | ОТм(Зтм) Средний разряд машинистов 6 |  |  |  | чел.-ч | 7 | 1.15 | 16.1 |  |  | 481.01 |  | 7744.26 | [24 empty] | ОТм(Зтм) Средний разряд машинистов 6
|  | Итого прямые затраты |  |  |  | 12: 115556 | [25 empty] | Итого прямые затраты
|  | ФОТ |  |  |  | 12: 22372.46 | [26 empty] | ФОТ
| Пр/812-018.0-1 | НР Наружные сети водопровода, канализации, теплоснабжения, газопровода |  |  |  | 4: %; 5: 117; 7: 117; 12: 26175.78 | [26 empty] | НР Наружные сети водопровода, канализации, теплоснабжения, газопровода
| Пр/774-018.0, Приказ № 774/пр от 11.12.2020 п.16 | СП Наружные сети водопровода, канализации, теплоснабжения, газопровода |  |  |  | 4: %; 5: 74; 6: 0.85; 7: 62.9; 12: 14072.28 | [26 empty] | СП Наружные сети водопровода, канализации, теплоснабжения, газопровода
|  | Всего по позиции |  |  |  | 10: 77902.03; 12: 155804.06 | [27 empty] | Всего по позиции
Опоры газопровода | [32 empty] | Опоры газопровода
149 | ГЭСН24-02-040-06 | Монтаж металлических опор высотой: до 1 м для надземной прокладки стальных газопроводов диаметром 200 мм |  |  |  | 4: 100 м; 5: 0.01; 6: 1; 7: 0.01 | [19 empty] | Монтаж металлических опор высотой: до 1 м для надземной прокладки стальных газопроводов диаметром 200 мм
|  | Объем=1 / 100 | [32 empty] | Объем=1 / 100
| 421/пр_2020_прил.10_т.3_п.3_гр.3 | Производство работ осуществляется на территории действующего предприятия с наличием в зоне производства работ одного или нескольких из следующих факторов: - разветвленная сеть транспортных и инженерных коммуникаций; - стесненные условия для складирования материалов; - действующее технологическое оборудование; - движение технологического транспорта ОЗП=1,15; ЭМ=1,15 к расх.; ЗПМ=1,15; ТЗ=1,15; ТЗМ=1,15 | [33 empty] | Производство работ осуществляется на территории действующего предприятия с наличием в зоне производства работ одного или нескольких из следующих факторов: - разветвленная сеть транспортных и инженерных коммуникаций; - стесненные условия для складирования материалов; - действующее технологическое оборудование; - движение технологического транспорта ОЗП=1,15; ЭМ=1,15 к расх.; ЗПМ=1,15; ТЗ=1,15; ТЗМ=1,15
| 1 | ОТ(ЗТ) |  |  |  | 4: чел.-ч; 7: 0.18676; 12: 66.13 | [22 empty] | ОТ(ЗТ)
| 1-100-39 | Средний разряд работы 3,9 |  |  |  | чел.-ч | 16.24 | 1.15 | 0.18676 |  |  | 354.08 |  | 66.13 | [23 empty] | Средний разряд работы 3,9
| 2 | ЭМ |  |  |  | 12: 30.16 | [22 empty] | ЭМ
|  | ОТм(ЗТм) |  |  |  | 4: чел.-ч; 7: 0.012995; 12: 5.21 | [22 empty] | ОТм(ЗТм)
| 91.04.01-031 | Машины бурильно-крановые на автомобильном ходу, диаметр бурения до 800 мм, глубина бурения до 5 м |  |  |  | маш.-ч | 0.9 | 1.15 | 0.01035 | 2088.77 | 1.22 | 2548.3 |  | 26.37 | [23 empty] | Машины бурильно-крановые на автомобильном ходу, диаметр бурения до 800 мм, глубина бурения до 5 м
| 4-100-050 | ОТм(Зтм) Средний разряд машинистов 5 |  |  |  | чел.-ч | 0.9 | 1.15 | 0.01035 |  |  | 411.53 |  | 4.26 | [24 empty] | ОТм(Зтм) Средний разряд машинистов 5
| 91.07.04-001 | Вибраторы глубинные |  |  |  | маш.-ч | 0.9 | 1.15 | 0.01035 | 10.37 | 1.23 | 12.76 |  | 0.13 | [23 empty] | Вибраторы глубинные
| 91.14.02-001 | Автомобили бортовые, грузоподъемность до 5 т |  |  |  | маш.-ч | 0.23 | 1.15 | 0.002645 |  |  | 605.98 |  | 1.6 | [23 empty] | Автомобили бортовые, грузоподъемность до 5 т
| 4-100-040 | ОТм(Зтм) Средний разряд машинистов 4 |  |  |  | чел.-ч | 0.23 | 1.15 | 0.002645 |  |  | 358.09 |  | 0.95 | [24 empty] | ОТм(Зтм) Средний разряд машинистов 4
| 91.17.04-042 | Аппараты для газовой сварки и резки |  |  |  | маш.-ч | 1.07 | 1.15 | 0.012305 | 4.35 | 1.16 | 5.05 |  | 0.06 | [23 empty] | Аппараты для газовой сварки и резки
| 91.17.04-233 | Аппараты сварочные для ручной дуговой сварки, сварочный ток до 350 А |  |  |  | маш.-ч | 4.06 | 1.15 | 0.04669 |  |  | 39.88 |  | 1.86 | [23 empty] | Аппараты сварочные для ручной дуговой сварки, сварочный ток до 350 А
| 91.21.01-012 | Агрегаты окрасочные высокого давления для окраски поверхностей конструкций, мощность 1 кВт |  |  |  | маш.-ч | 1.21 | 1.15 | 0.013915 | 4.52 | 1.4 | 6.33 |  | 0.09 | [23 empty] | Агрегаты окрасочные высокого давления для окраски поверхностей конструкций, мощность 1 кВт
| 91.21.12-002 | Ножницы листовые кривошипные гильотинные |  |  |  | маш.-ч | 0.05 | 1.15 | 0.000575 | 67.19 | 1.35 | 90.71 |  | 0.05 | [23 empty] | Ножницы листовые кривошипные гильотинные
| 4 | М |  |  |  | 12: 24.77 | [22 empty] | М
| 01.3.02.08-0001 | Кислород газообразный технический |  |  |  | 4: м3; 5: 0.76; 7: 0.0076; 10: 84.32; 12: 0.64 | [23 empty] | Кислород газообразный технический
| 01.3.02.09-0022 | Пропан-бутан смесь техническая |  |  |  | кг | 0.17 |  | 0.0017 | 41.38 | 1.38 | 57.1 |  | 0.1 | [23 empty] | Пропан-бутан смесь техническая
| 01.7.03.04-0001 | Электроэнергия |  |  |  | 4: кВт-ч; 5: 0.6886; 7: 0.006886; 10: 8.56; 12: 0.06 | [23 empty] | Электроэнергия
| 01.7.11.07-0227 | Электроды сварочные для сварки низколегированных и углеродистых сталей УОНИ 13/45, Э42А, диаметр 4-5 мм |  |  |  | кг | 1.8 |  | 0.018 | 155.63 | 1.04 | 161.86 |  | 2.91 | [23 empty] | Электроды сварочные для сварки низколегированных и углеродистых сталей УОНИ 13/45, Э42А, диаметр 4-5 мм
| 08.3.05.02-0102 | Прокат листовой горячекатаный, марки стали Ст3сп, Ст3пс, ширина 1200-3000 мм, толщина 14-24 мм |  |  |  | 4: т; 5: 0.033; 7: 0.00033; 10: 60590.67; 12: 19.99 | [23 empty] | Прокат листовой горячекатаный, марки стали Ст3сп, Ст3пс, ширина 1200-3000 мм, толщина 14-24 мм
| 14.4.02.04-0182 | Краска масляная МА-15, цветная |  |  |  | т | 0.0012 |  | 1.2e-05 | 61265.39 | 1.46 | 89447.47 |  | 1.07 | [23 empty] | Краска масляная МА-15, цветная
Н | 23.5.02.02 | Трубы стальные |  |  |  | 4: м; 5: 9.6; 7: 0.096 | [28 empty] | Трубы стальные
Н | 04.1.02.05 | Смеси бетонные тяжелого бетона |  |  |  | 4: м3; 5: 1.11; 7: 0.0111 | [28 empty] | Смеси бетонные тяжелого бетона
|  | Итого прямые затраты |  |  |  | 12: 126.27 | [25 empty] | Итого прямые затраты
|  | ФОТ |  |  |  | 12: 71.34 | [26 empty] | ФОТ
| Пр/812-018.0-1 | НР Наружные сети водопровода, канализации, теплоснабжения, газопровода |  |  |  | 4: %; 5: 117; 7: 117; 12: 83.47 | [26 empty] | НР Наружные сети водопровода, канализации, теплоснабжения, газопровода
| Пр/774-018.0, Приказ № 774/пр от 11.12.2020 п.16 | СП Наружные сети водопровода, канализации, теплоснабжения, газопровода |  |  |  | 4: %; 5: 74; 6: 0.85; 7: 62.9; 12: 44.87 | [26 empty] | СП Наружные сети водопровода, канализации, теплоснабжения, газопровода
|  | Всего по позиции |  |  |  | 10: 25461; 12: 254.61 | [27 empty] | Всего по позиции
150 | ФСБЦ-23.5.02.02-1048 | Трубы стальные электросварные прямошовные из стали марки 20, наружный диаметр 219 мм, толщина стенки 10 мм |  |  |  | м | 1 | 1 | 1 | 4728.92 | 0.95 | 4492.47 |  | 4492.47 | [19 empty] | Трубы стальные электросварные прямошовные из стали марки 20, наружный диаметр 219 мм, толщина стенки 10 мм
|  | Всего по позиции |  |  |  | 12: 4492.47 | [27 empty] | Всего по позиции
151 | ГЭСН24-02-040-21 | Монтаж металлических опор высотой: свыше 2,2 до 5 м для надземной прокладки стальных газопроводов диаметром 300 мм |  |  |  | 4: 100 м; 5: 0.135; 6: 1; 7: 0.135 | [19 empty] | Монтаж металлических опор высотой: свыше 2,2 до 5 м для надземной прокладки стальных газопроводов диаметром 300 мм
|  | Объем=(4,5*3) / 100 | [32 empty] | Объем=(4,5*3) / 100
| 421/пр_2020_прил.10_т.3_п.3_гр.3 | Производство работ осуществляется на территории действующего предприятия с наличием в зоне производства работ одного или нескольких из следующих факторов: - разветвленная сеть транспортных и инженерных коммуникаций; - стесненные условия для складирования материалов; - действующее технологическое оборудование; - движение технологического транспорта ОЗП=1,15; ЭМ=1,15 к расх.; ЗПМ=1,15; ТЗ=1,15; ТЗМ=1,15 | [33 empty] | Производство работ осуществляется на территории действующего предприятия с наличием в зоне производства работ одного или нескольких из следующих факторов: - разветвленная сеть транспортных и инженерных коммуникаций; - стесненные условия для складирования материалов; - действующее технологическое оборудование; - движение технологического транспорта ОЗП=1,15; ЭМ=1,15 к расх.; ЗПМ=1,15; ТЗ=1,15; ТЗМ=1,15
| 1 | ОТ(ЗТ) |  |  |  | 4: чел.-ч; 7: 2.7479; 12: 961.97 | [22 empty] | ОТ(ЗТ)
| 1-100-38 | Средний разряд работы 3,8 |  |  |  | чел.-ч | 17.7 | 1.15 | 2.7479 |  |  | 350.07 |  | 961.97 | [23 empty] | Средний разряд работы 3,8
| 2 | ЭМ |  |  |  | 12: 888.88 | [22 empty] | ЭМ
|  | ОТм(ЗТм) |  |  |  | 4: чел.-ч; 7: 0.51077; 12: 229.77 | [22 empty] | ОТм(ЗТм)
| 91.04.01-031 | Машины бурильно-крановые на автомобильном ходу, диаметр бурения до 800 мм, глубина бурения до 5 м |  |  |  | маш.-ч | 0.75 | 1.15 | 0.11644 | 2088.77 | 1.22 | 2548.3 |  | 296.72 | [23 empty] | Машины бурильно-крановые на автомобильном ходу, диаметр бурения до 800 мм, глубина бурения до 5 м
| 4-100-050 | ОТм(Зтм) Средний разряд машинистов 5 |  |  |  | чел.-ч | 0.75 | 1.15 | 0.11644 |  |  | 411.53 |  | 47.92 | [24 empty] | ОТм(Зтм) Средний разряд машинистов 5
| 91.05.05-015 | Краны на автомобильном ходу, грузоподъемность 16 т |  |  |  | маш.-ч | 2.13 | 1.15 | 0.33068 |  |  | 1596.76 |  | 528.02 | [23 empty] | Краны на автомобильном ходу, грузоподъемность 16 т
| 4-100-060 | ОТм(Зтм) Средний разряд машинистов 6 |  |  |  | чел.-ч | 2.13 | 1.15 | 0.33068 |  |  | 481.01 |  | 159.06 | [24 empty] | ОТм(Зтм) Средний разряд машинистов 6
| 91.07.04-001 | Вибраторы глубинные |  |  |  | маш.-ч | 0.72 | 1.15 | 0.11178 | 10.37 | 1.23 | 12.76 |  | 1.43 | [23 empty] | Вибраторы глубинные
| 91.14.02-001 | Автомобили бортовые, грузоподъемность до 5 т |  |  |  | маш.-ч | 0.41 | 1.15 | 0.063653 |  |  | 605.98 |  | 38.57 | [23 empty] | Автомобили бортовые, грузоподъемность до 5 т
| 4-100-040 | ОТм(Зтм) Средний разряд машинистов 4 |  |  |  | чел.-ч | 0.41 | 1.15 | 0.063653 |  |  | 358.09 |  | 22.79 | [24 empty] | ОТм(Зтм) Средний разряд машинистов 4
| 91.17.04-042 | Аппараты для газовой сварки и резки |  |  |  | маш.-ч | 0.84 | 1.15 | 0.13041 | 4.35 | 1.16 | 5.05 |  | 0.66 | [23 empty] | Аппараты для газовой сварки и резки
| 91.17.04-233 | Аппараты сварочные для ручной дуговой сварки, сварочный ток до 350 А |  |  |  | маш.-ч | 3.18 | 1.15 | 0.49369 |  |  | 39.88 |  | 19.69 | [23 empty] | Аппараты сварочные для ручной дуговой сварки, сварочный ток до 350 А
| 91.21.01-012 | Агрегаты окрасочные высокого давления для окраски поверхностей конструкций, мощность 1 кВт |  |  |  | маш.-ч | 3.14 | 1.15 | 0.48749 | 4.52 | 1.4 | 6.33 |  | 3.09 | [23 empty] | Агрегаты окрасочные высокого давления для окраски поверхностей конструкций, мощность 1 кВт
| 91.21.12-002 | Ножницы листовые кривошипные гильотинные |  |  |  | маш.-ч | 0.05 | 1.15 | 0.0077625 | 67.19 | 1.35 | 90.71 |  | 0.7 | [23 empty] | Ножницы листовые кривошипные гильотинные
| 4 | М |  |  |  | 12: 380.66 | [22 empty] | М
| 01.3.02.08-0001 | Кислород газообразный технический |  |  |  | 4: м3; 5: 0.63; 7: 0.08505; 10: 84.32; 12: 7.17 | [23 empty] | Кислород газообразный технический
| 01.3.02.09-0022 | Пропан-бутан смесь техническая |  |  |  | кг | 0.15 |  | 0.02025 | 41.38 | 1.38 | 57.1 |  | 1.16 | [23 empty] | Пропан-бутан смесь техническая
| 01.7.03.04-0001 | Электроэнергия |  |  |  | 4: кВт-ч; 5: 0.5792; 7: 0.078192; 10: 8.56; 12: 0.67 | [23 empty] | Электроэнергия
| 01.7.11.07-0227 | Электроды сварочные для сварки низколегированных и углеродистых сталей УОНИ 13/45, Э42А, диаметр 4-5 мм |  |  |  | кг | 1.5 |  | 0.2025 | 155.63 | 1.04 | 161.86 |  | 32.78 | [23 empty] | Электроды сварочные для сварки низколегированных и углеродистых сталей УОНИ 13/45, Э42А, диаметр 4-5 мм
| 08.3.05.02-0102 | Прокат листовой горячекатаный, марки стали Ст3сп, Ст3пс, ширина 1200-3000 мм, толщина 14-24 мм |  |  |  | 4: т; 5: 0.037; 7: 0.004995; 10: 60590.67; 12: 302.65 | [23 empty] | Прокат листовой горячекатаный, марки стали Ст3сп, Ст3пс, ширина 1200-3000 мм, толщина 14-24 мм
| 14.4.02.04-0182 | Краска масляная МА-15, цветная |  |  |  | т | 0.003 |  | 0.000405 | 61265.39 | 1.46 | 89447.47 |  | 36.23 | [23 empty] | Краска масляная МА-15, цветная
Н | 23.5.02.02 | Трубы стальные |  |  |  | 4: м; 5: 28; 7: 3.78 | [28 empty] | Трубы стальные
Н | 04.1.02.05 | Смеси бетонные тяжелого бетона |  |  |  | 4: м3; 5: 0.94; 7: 0.1269 | [28 empty] | Смеси бетонные тяжелого бетона
|  | Итого прямые затраты |  |  |  | 12: 2461.28 | [25 empty] | Итого прямые затраты
|  | ФОТ |  |  |  | 12: 1191.74 | [26 empty] | ФОТ
| Пр/812-018.0-1 | НР Наружные сети водопровода, канализации, теплоснабжения, газопровода |  |  |  | 4: %; 5: 117; 7: 117; 12: 1394.34 | [26 empty] | НР Наружные сети водопровода, канализации, теплоснабжения, газопровода
| Пр/774-018.0, Приказ № 774/пр от 11.12.2020 п.16 | СП Наружные сети водопровода, канализации, теплоснабжения, газопровода |  |  |  | 4: %; 5: 74; 6: 0.85; 7: 62.9; 12: 749.6 | [26 empty] | СП Наружные сети водопровода, канализации, теплоснабжения, газопровода
|  | Всего по позиции |  |  |  | 10: 34112.74; 12: 4605.22 | [27 empty] | Всего по позиции
152 | ФСБЦ-23.5.02.02-1118 | Трубы стальные электросварные прямошовные из стали марки 20, наружный диаметр 426 мм, толщина стенки 12 мм |  |  |  | м | 13.5 | 1 | 13.5 | 9099.92 | 0.95 | 8644.92 |  | 116706.42 | [19 empty] | Трубы стальные электросварные прямошовные из стали марки 20, наружный диаметр 426 мм, толщина стенки 12 мм
|  | Объем=4,5*3 | [32 empty] | Объем=4,5*3
|  | Всего по позиции |  |  |  | 12: 116706.42 | [27 empty] | Всего по позиции
Автоматизация УУРГ | [32 empty] | Автоматизация УУРГ
153 | ГЭСНм08-03-572-03 | Блок управления шкафного исполнения или распределительный пункт (шкаф), устанавливаемый: на стене, высота и ширина до 600х600 мм | [31 empty] | Блок управления шкафного исполнения или распределительный пункт (шкаф), устанавливаемый: на стене, высота и ширина до 600х600 мм | bar: 4 to 7
| 421/пр_2020_прил.10_т.3_п.3_гр.4 | Производство работ осуществляется на территории действующего предприятия с наличием в зоне производства работ одного или нескольких из следующих факторов: - разветвленная сеть транспортных и инженерных коммуникаций; - стесненные условия для складирования материалов; - действующее технологическое оборудование; - движение технологического транспорта ОЗП=1,15; ЭМ=1,15 к расх.; ЗПМ=1,15; ТЗ=1,15; ТЗМ=1,15 | [33 empty] | Производство работ осуществляется на территории действующего предприятия с наличием в зоне производства работ одного или нескольких из следующих факторов: - разветвленная сеть транспортных и инженерных коммуникаций; - стесненные условия для складирования материалов; - действующее технологическое оборудование; - движение технологического транспорта ОЗП=1,15; ЭМ=1,15 к расх.; ЗПМ=1,15; ТЗ=1,15; ТЗМ=1,15
| 1 | ОТ(ЗТ) |  |  |  | 4: чел.-ч; 7: 2.369; 12: 873.64 | [22 empty] | ОТ(ЗТ)
| 1-100-42 | Средний разряд работы 4,2 |  |  |  | чел.-ч | 2.06 | 1.15 | 2.369 |  |  | 368.78 |  | 873.64 | [23 empty] | Средний разряд работы 4,2
| 2 | ЭМ |  |  |  | 12: 258.25 | [22 empty] | ЭМ
|  | ОТм(ЗТм) |  |  |  | 4: чел.-ч; 7: 0.207; 12: 86.84 | [22 empty] | ОТм(ЗТм)
| 91.05.05-015 | Краны на автомобильном ходу, грузоподъемность 16 т |  |  |  | маш.-ч | 0.09 | 1.15 | 0.1035 |  |  | 1596.76 |  | 165.26 | [23 empty] | Краны на автомобильном ходу, грузоподъемность 16 т
| 4-100-060 | ОТм(Зтм) Средний разряд машинистов 6 |  |  |  | чел.-ч | 0.09 | 1.15 | 0.1035 |  |  | 481.01 |  | 49.78 | [24 empty] | ОТм(Зтм) Средний разряд машинистов 6
| 91.14.02-001 | Автомобили бортовые, грузоподъемность до 5 т |  |  |  | маш.-ч | 0.09 | 1.15 | 0.1035 |  |  | 605.98 |  | 62.72 | [23 empty] | Автомобили бортовые, грузоподъемность до 5 т
| 4-100-040 | ОТм(Зтм) Средний разряд машинистов 4 |  |  |  | чел.-ч | 0.09 | 1.15 | 0.1035 |  |  | 358.09 |  | 37.06 | [24 empty] | ОТм(Зтм) Средний разряд машинистов 4
| 91.17.04-233 | Аппараты сварочные для ручной дуговой сварки, сварочный ток до 350 А |  |  |  | маш.-ч | 0.66 | 1.15 | 0.759 |  |  | 39.88 |  | 30.27 | [23 empty] | Аппараты сварочные для ручной дуговой сварки, сварочный ток до 350 А
| 4 | М |  |  |  | 12: 2052.94 | [22 empty] | М
| 01.7.11.07-0227 | Электроды сварочные для сварки низколегированных и углеродистых сталей УОНИ 13/45, Э42А, диаметр 4-5 мм |  |  |  | кг | 0.15 |  | 0.15 | 155.63 | 1.04 | 161.86 |  | 24.28 | [23 empty] | Электроды сварочные для сварки низколегированных и углеродистых сталей УОНИ 13/45, Э42А, диаметр 4-5 мм
| 01.7.15.03-0042 | Болты с гайками и шайбами строительные |  |  |  | кг | 0.17 |  | 0.17 | 174.93 | 1.19 | 208.17 |  | 35.39 | [23 empty] | Болты с гайками и шайбами строительные
| 07.2.07.04-0007 | Конструкции стальные индивидуального изготовления из сортового проката |  |  |  | т | 0.015 |  | 0.015 | 105278.81 | 1.26 | 132651.3 |  | 1989.77 | [23 empty] | Конструкции стальные индивидуального изготовления из сортового проката
| 14.4.02.04-0142 | Краска масляная МА-0115, мумия, сурик железный |  |  |  | кг | 0.03 |  | 0.03 | 79.88 | 1.46 | 116.62 |  | 3.5 | [23 empty] | Краска масляная МА-0115, мумия, сурик железный
|  | Итого прямые затраты |  |  |  | 12: 3271.67 | [25 empty] | Итого прямые затраты
153.1 | 421/пр_2020_п.75_пп.а | Вспомогательные ненормируемые материальные ресурсы |  |  |  | 4: %; 5: 2; 7: 2; 12: 15.19 | [33 empty] | Вспомогательные ненормируемые материальные ресурсы
|  | ФОТ |  |  |  | 12: 960.48 | [26 empty] | ФОТ
| Пр/812-049.3-1 | НР Электротехнические установки на других объектах |  |  |  | 4: %; 5: 97; 7: 97; 12: 931.67 | [26 empty] | НР Электротехнические установки на других объектах
| Пр/774-049.3 | СП Электротехнические установки на других объектах |  |  |  | 4: %; 5: 51; 7: 51; 12: 489.84 | [26 empty] | СП Электротехнические установки на других объектах
|  | Всего по позиции |  |  |  | 10: 4708.37; 12: 4708.37 | [27 empty] | Всего по позиции
154 | ФСБЦ-20.4.04.02-0023 | Щит распределительный навесной ЩРН-18, IP31 размеры 350х300х120 мм |  |  |  | шт | 1 | 1 | 1 | 1038.67 | 1.4 | 1454.14 |  | 1454.14 | [19 empty] | Щит распределительный навесной ЩРН-18, IP31 размеры 350х300х120 мм
|  | Всего по позиции |  |  |  | 12: 1454.14 | [27 empty] | Всего по позиции
155 | ГЭСНм11-03-001-01 | Приборы, устанавливаемые на металлоконструкциях, щитах и пультах, масса: до 5 кг | [31 empty] | Приборы, устанавливаемые на металлоконструкциях, щитах и пультах, масса: до 5 кг | bar: 4 to 7
| 421/пр_2020_прил.10_т.3_п.3_гр.4 | Производство работ осуществляется на территории действующего предприятия с наличием в зоне производства работ одного или нескольких из следующих факторов: - разветвленная сеть транспортных и инженерных коммуникаций; - стесненные условия для складирования материалов; - действующее технологическое оборудование; - движение технологического транспорта ОЗП=1,15; ЭМ=1,15 к расх.; ЗПМ=1,15; ТЗ=1,15; ТЗМ=1,15 | [33 empty] | Производство работ осуществляется на территории действующего предприятия с наличием в зоне производства работ одного или нескольких из следующих факторов: - разветвленная сеть транспортных и инженерных коммуникаций; - стесненные условия для складирования материалов; - действующее технологическое оборудование; - движение технологического транспорта ОЗП=1,15; ЭМ=1,15 к расх.; ЗПМ=1,15; ТЗ=1,15; ТЗМ=1,15
| 1 | ОТ(ЗТ) |  |  |  | 4: чел.-ч; 7: 0.598; 12: 220.53 | [22 empty] | ОТ(ЗТ)
| 1-100-42 | Средний разряд работы 4,2 |  |  |  | чел.-ч | 0.52 | 1.15 | 0.598 |  |  | 368.78 |  | 220.53 | [23 empty] | Средний разряд работы 4,2
| 4 | М |  |  |  | 12: 6.44 | [22 empty] | М
| 01.7.15.03-0031 | Болты стальные оцинкованные с шестигранной головкой и оцинкованной шестигранной гайкой, диаметр резьбы болта и гайки М6, длина болта 12-60 мм |  |  |  | кг | 0.035 |  | 0.035 | 154.58 | 1.19 | 183.95 |  | 6.44 | [23 empty] | Болты стальные оцинкованные с шестигранной головкой и оцинкованной шестигранной гайкой, диаметр резьбы болта и гайки М6, длина болта 12-60 мм
|  | Итого прямые затраты |  |  |  | 12: 226.97 | [25 empty] | Итого прямые затраты
155.1 | Приказ Минстроя РФ от 04.08.2020 № 421/пр п.75а | Вспомогательные ненормируемые материальные ресурсы |  |  |  | 4: %; 5: 2; 7: 2; 12: 3.84 | [33 empty] | Вспомогательные ненормируемые материальные ресурсы
|  | ФОТ |  |  |  | 12: 220.53 | [26 empty] | ФОТ
| Пр/812-053.0-1 | НР Приборы, средства автоматизации и вычислительной техники |  |  |  | 4: %; 5: 90; 7: 90; 12: 198.48 | [26 empty] | НР Приборы, средства автоматизации и вычислительной техники
| Пр/774-053.0 | СП Приборы, средства автоматизации и вычислительной техники |  |  |  | 4: %; 5: 46; 7: 46; 12: 101.44 | [26 empty] | СП Приборы, средства автоматизации и вычислительной техники
|  | Всего по позиции |  |  |  | 10: 530.73; 12: 530.73 | [27 empty] | Всего по позиции
156 | ГЭСНм11-02-001-01 | Прибор, устанавливаемый на резьбовых соединениях, масса: до 1,5 кг | [31 empty] | Прибор, устанавливаемый на резьбовых соединениях, масса: до 1,5 кг | bar: 4 to 7
| 421/пр_2020_прил.10_т.3_п.3_гр.4 | Производство работ осуществляется на территории действующего предприятия с наличием в зоне производства работ одного или нескольких из следующих факторов: - разветвленная сеть транспортных и инженерных коммуникаций; - стесненные условия для складирования материалов; - действующее технологическое оборудование; - движение технологического транспорта ОЗП=1,15; ЭМ=1,15 к расх.; ЗПМ=1,15; ТЗ=1,15; ТЗМ=1,15 | [33 empty] | Производство работ осуществляется на территории действующего предприятия с наличием в зоне производства работ одного или нескольких из следующих факторов: - разветвленная сеть транспортных и инженерных коммуникаций; - стесненные условия для складирования материалов; - действующее технологическое оборудование; - движение технологического транспорта ОЗП=1,15; ЭМ=1,15 к расх.; ЗПМ=1,15; ТЗ=1,15; ТЗМ=1,15
| 1 | ОТ(ЗТ) |  |  |  | 4: чел.-ч; 7: 1.1845; 12: 436.82 | [22 empty] | ОТ(ЗТ)
| 1-100-42 | Средний разряд работы 4,2 |  |  |  | чел.-ч | 1.03 | 1.15 | 1.1845 |  |  | 368.78 |  | 436.82 | [23 empty] | Средний разряд работы 4,2
| 4 | М |  |  |  | 12: 5.89 | [22 empty] | М
| 01.1.02.08-1040 | Лист паронитовый марки ПМБ (ПОН-А, ПОН-Б), толщина от 0,4 до 5 мм |  |  |  | кг | 0.042 |  | 0.042 | 137.59 | 1.02 | 140.34 |  | 5.89 | [23 empty] | Лист паронитовый марки ПМБ (ПОН-А, ПОН-Б), толщина от 0,4 до 5 мм
|  | Итого прямые затраты |  |  |  | 12: 442.71 | [25 empty] | Итого прямые затраты
156.1 | 421/пр_2020_п.75_пп.а | Вспомогательные ненормируемые материальные ресурсы |  |  |  | 4: %; 5: 2; 7: 2; 12: 7.6 | [33 empty] | Вспомогательные ненормируемые материальные ресурсы
|  | ФОТ |  |  |  | 12: 436.82 | [26 empty] | ФОТ
| Пр/812-053.0-1 | НР Приборы, средства автоматизации и вычислительной техники |  |  |  | 4: %; 5: 90; 7: 90; 12: 393.14 | [26 empty] | НР Приборы, средства автоматизации и вычислительной техники
| Пр/774-053.0 | СП Приборы, средства автоматизации и вычислительной техники |  |  |  | 4: %; 5: 46; 7: 46; 12: 200.94 | [26 empty] | СП Приборы, средства автоматизации и вычислительной техники
|  | Всего по позиции |  |  |  | 10: 1044.39; 12: 1044.39 | [27 empty] | Всего по позиции
157 | ГЭСНм11-08-002-07 | Присоединение к приборам трубных проводок: из труб цветных металлов, наружный диаметр до 10 мм |  |  |  | 4: 10 шт; 5: 0.2; 6: 1; 7: 0.2 | [19 empty] | Присоединение к приборам трубных проводок: из труб цветных металлов, наружный диаметр до 10 мм
|  | Объем=2 / 10 | [32 empty] | Объем=2 / 10
| 421/пр_2020_прил.10_т.3_п.3_гр.4 | Производство работ осуществляется на территории действующего предприятия с наличием в зоне производства работ одного или нескольких из следующих факторов: - разветвленная сеть транспортных и инженерных коммуникаций; - стесненные условия для складирования материалов; - действующее технологическое оборудование; - движение технологического транспорта ОЗП=1,15; ЭМ=1,15 к расх.; ЗПМ=1,15; ТЗ=1,15; ТЗМ=1,15 | [33 empty] | Производство работ осуществляется на территории действующего предприятия с наличием в зоне производства работ одного или нескольких из следующих факторов: - разветвленная сеть транспортных и инженерных коммуникаций; - стесненные условия для складирования материалов; - действующее технологическое оборудование; - движение технологического транспорта ОЗП=1,15; ЭМ=1,15 к расх.; ЗПМ=1,15; ТЗ=1,15; ТЗМ=1,15
| 1 | ОТ(ЗТ) |  |  |  | 4: чел.-ч; 7: 0.1196; 12: 50.05 | [22 empty] | ОТ(ЗТ)
| 1-100-51 | Средний разряд работы 5,1 |  |  |  | чел.-ч | 0.52 | 1.15 | 0.1196 |  |  | 418.48 |  | 50.05 | [23 empty] | Средний разряд работы 5,1
|  | Итого прямые затраты |  |  |  | 12: 50.05 | [25 empty] | Итого прямые затраты
157.1 | 421/пр_2020_п.75_пп.а | Вспомогательные ненормируемые материальные ресурсы |  |  |  | 4: %; 5: 2; 7: 2; 12: 0.87 | [33 empty] | Вспомогательные ненормируемые материальные ресурсы
|  | ФОТ |  |  |  | 12: 50.05 | [26 empty] | ФОТ
| Пр/812-053.0-1 | НР Приборы, средства автоматизации и вычислительной техники |  |  |  | 4: %; 5: 90; 7: 90; 12: 45.05 | [26 empty] | НР Приборы, средства автоматизации и вычислительной техники
| Пр/774-053.0 | СП Приборы, средства автоматизации и вычислительной техники |  |  |  | 4: %; 5: 46; 7: 46; 12: 23.02 | [26 empty] | СП Приборы, средства автоматизации и вычислительной техники
|  | Всего по позиции |  |  |  | 10: 594.95; 12: 118.99 | [27 empty] | Всего по позиции
158 | ГЭСНм08-02-409-09 | Труба гофрированная ПВХ для защиты проводов и кабелей по установленным конструкциям, по стенам, колоннам, потолкам, основанию пола |  |  |  | 4: 100 м; 5: 0.1; 6: 1; 7: 0.1 | [19 empty] | Труба гофрированная ПВХ для защиты проводов и кабелей по установленным конструкциям, по стенам, колоннам, потолкам, основанию пола
|  | Объем=10 / 100 | [32 empty] | Объем=10 / 100
| 421/пр_2020_прил.10_т.3_п.3_гр.4 | Производство работ осуществляется на территории действующего предприятия с наличием в зоне производства работ одного или нескольких из следующих факторов: - разветвленная сеть транспортных и инженерных коммуникаций; - стесненные условия для складирования материалов; - действующее технологическое оборудование; - движение технологического транспорта ОЗП=1,15; ЭМ=1,15 к расх.; ЗПМ=1,15; ТЗ=1,15; ТЗМ=1,15 | [33 empty] | Производство работ осуществляется на территории действующего предприятия с наличием в зоне производства работ одного или нескольких из следующих факторов: - разветвленная сеть транспортных и инженерных коммуникаций; - стесненные условия для складирования материалов; - действующее технологическое оборудование; - движение технологического транспорта ОЗП=1,15; ЭМ=1,15 к расх.; ЗПМ=1,15; ТЗ=1,15; ТЗМ=1,15
| 1 | ОТ(ЗТ) |  |  |  | 4: чел.-ч; 7: 1.748; 12: 597.9 | [22 empty] | ОТ(ЗТ)
| 1-100-36 | Средний разряд работы 3,6 |  |  |  | чел.-ч | 15.2 | 1.15 | 1.748 |  |  | 342.05 |  | 597.9 | [23 empty] | Средний разряд работы 3,6
| 4 | М |  |  |  | 12: 17.12 | [22 empty] | М
| 01.7.03.04-0001 | Электроэнергия |  |  |  | 4: кВт-ч; 5: 5.3376; 7: 0.53376; 10: 8.56; 12: 4.57 | [23 empty] | Электроэнергия
| 01.7.15.07-0152 | Дюбели пластмассовые с шурупами, диаметр 6 мм, длина 35 мм, диаметр шурупа 3,5 мм, длина шурупа 50 мм |  |  |  | 100 шт | 1.75 |  | 0.175 | 52.34 | 1.37 | 71.71 |  | 12.55 | [23 empty] | Дюбели пластмассовые с шурупами, диаметр 6 мм, длина 35 мм, диаметр шурупа 3,5 мм, длина шурупа 50 мм
|  | Итого прямые затраты |  |  |  | 12: 615.02 | [25 empty] | Итого прямые затраты
158.1 | Приказ Минстроя РФ от 04.08.2020 № 421/пр п.75а | Вспомогательные ненормируемые материальные ресурсы |  |  |  | 4: %; 5: 2; 7: 2; 12: 10.4 | [33 empty] | Вспомогательные ненормируемые материальные ресурсы
|  | ФОТ |  |  |  | 12: 597.9 | [26 empty] | ФОТ
| Пр/812-049.3-1 | НР Электротехнические установки на других объектах |  |  |  | 4: %; 5: 97; 7: 97; 12: 579.96 | [26 empty] | НР Электротехнические установки на других объектах
| Пр/774-049.3 | СП Электротехнические установки на других объектах |  |  |  | 4: %; 5: 51; 7: 51; 12: 304.93 | [26 empty] | СП Электротехнические установки на других объектах
|  | Всего по позиции |  |  |  | 10: 15103.1; 12: 1510.31 | [27 empty] | Всего по позиции
159 | ФСБЦ-24.3.01.02-0023 | Трубы гибкие гофрированные, легкие, из самозатухающего ПВХ, номинальный диаметр 25 мм |  |  |  | м | 10 | 1 | 10 | 21.31 | 1.03 | 21.95 |  | 219.5 | [19 empty] | Трубы гибкие гофрированные, легкие, из самозатухающего ПВХ, номинальный диаметр 25 мм
|  | Всего по позиции |  |  |  | 12: 219.5 | [27 empty] | Всего по позиции
160 | ГЭСНм08-02-412-01 | Затягивание провода в проложенные трубы и металлические рукава первого одножильного или многожильного в общей оплетке, суммарное сечение: до 2,5 мм2 |  |  |  | 4: 100 м; 5: 0.1; 6: 1; 7: 0.1 | [19 empty] | Затягивание провода в проложенные трубы и металлические рукава первого одножильного или многожильного в общей оплетке, суммарное сечение: до 2,5 мм2
|  | Объем=10 / 100 | [32 empty] | Объем=10 / 100
| 421/пр_2020_прил.10_т.3_п.3_гр.4 | Производство работ осуществляется на территории действующего предприятия с наличием в зоне производства работ одного или нескольких из следующих факторов: - разветвленная сеть транспортных и инженерных коммуникаций; - стесненные условия для складирования материалов; - действующее технологическое оборудование; - движение технологического транспорта ОЗП=1,15; ЭМ=1,15 к расх.; ЗПМ=1,15; ТЗ=1,15; ТЗМ=1,15 | [33 empty] | Производство работ осуществляется на территории действующего предприятия с наличием в зоне производства работ одного или нескольких из следующих факторов: - разветвленная сеть транспортных и инженерных коммуникаций; - стесненные условия для складирования материалов; - действующее технологическое оборудование; - движение технологического транспорта ОЗП=1,15; ЭМ=1,15 к расх.; ЗПМ=1,15; ТЗ=1,15; ТЗМ=1,15
| 1 | ОТ(ЗТ) |  |  |  | 4: чел.-ч; 7: 0.51635; 12: 180.76 | [22 empty] | ОТ(ЗТ)
| 1-100-38 | Средний разряд работы 3,8 |  |  |  | чел.-ч | 4.49 | 1.15 | 0.51635 |  |  | 350.07 |  | 180.76 | [23 empty] | Средний разряд работы 3,8
| 2 | ЭМ |  |  |  | 12: 2.54 | [22 empty] | ЭМ
|  | ОТм(ЗТм) |  |  |  | 4: чел.-ч; 7: 0.0023; 12: 0.96 | [22 empty] | ОТм(ЗТм)
| 91.05.05-015 | Краны на автомобильном ходу, грузоподъемность 16 т |  |  |  | маш.час | 0.01 | 1.15 | 0.00115 |  |  | 1596.76 |  | 1.84 | [23 empty] | Краны на автомобильном ходу, грузоподъемность 16 т
| 4-100-060 | ОТм(Зтм) Средний разряд машинистов 6 |  |  |  | чел.-ч | 0.01 | 1.15 | 0.00115 |  |  | 481.01 |  | 0.55 | [24 empty] | ОТм(Зтм) Средний разряд машинистов 6
| 91.14.02-001 | Автомобили бортовые, грузоподъемность до 5 т |  |  |  | маш.час | 0.01 | 1.15 | 0.00115 |  |  | 605.98 |  | 0.7 | [23 empty] | Автомобили бортовые, грузоподъемность до 5 т
| 4-100-040 | ОТм(Зтм) Средний разряд машинистов 4 |  |  |  | чел.-ч | 0.01 | 1.15 | 0.00115 |  |  | 358.09 |  | 0.41 | [24 empty] | ОТм(Зтм) Средний разряд машинистов 4
| 4 | М |  |  |  | 12: 15.26 | [22 empty] | М
| 01.7.06.05-0041 | Ленты изоляционные хлопчатобумажные прорезиненные для электромонтажных и ремонтных работ, цвет черный, ширина 20 мм, толщина 0,35 мм |  |  |  | м | 13.33 |  | 1.333 | 5.87 | 0.97 | 5.69 |  | 7.58 | [23 empty] | Ленты изоляционные хлопчатобумажные прорезиненные для электромонтажных и ремонтных работ, цвет черный, ширина 20 мм, толщина 0,35 мм
| 01.7.07.20-0002 | Тальк молотый, сорт I |  |  |  | т | 0.00043 |  | 4.3e-05 | 43821.53 | 1.33 | 58282.63 |  | 2.51 | [23 empty] | Тальк молотый, сорт I
| 14.4.02.04-0142 | Краска масляная МА-0115, мумия, сурик железный |  |  |  | кг | 0.02 |  | 0.002 | 79.88 | 1.46 | 116.62 |  | 0.23 | [23 empty] | Краска масляная МА-0115, мумия, сурик железный
| 20.2.01.05-0001 | Гильзы кабельные медные 2,5 мм |  |  |  | 100 шт | 0.05 |  | 0.005 | 412.93 | 1.23 | 507.9 |  | 2.54 | [23 empty] | Гильзы кабельные медные 2,5 мм
| 20.2.02.01-0011 | Втулки, диаметр 17 мм |  |  |  | 1000 шт | 0.0122 |  | 0.00122 | 1481.45 | 1.33 | 1970.33 |  | 2.4 | [23 empty] | Втулки, диаметр 17 мм
|  | Итого прямые затраты |  |  |  | 12: 199.52 | [25 empty] | Итого прямые затраты
160.1 | Приказ Минстроя РФ от 04.08.2020 № 421/пр п.75а | Вспомогательные ненормируемые материальные ресурсы |  |  |  | 4: %; 5: 2; 7: 2; 12: 3.14 | [33 empty] | Вспомогательные ненормируемые материальные ресурсы
|  | ФОТ |  |  |  | 12: 181.72 | [26 empty] | ФОТ
| Пр/812-049.3-1 | НР Электротехнические установки на других объектах |  |  |  | 4: %; 5: 97; 7: 97; 12: 176.27 | [26 empty] | НР Электротехнические установки на других объектах
| Пр/774-049.3 | СП Электротехнические установки на других объектах |  |  |  | 4: %; 5: 51; 7: 51; 12: 92.68 | [26 empty] | СП Электротехнические установки на других объектах
|  | Всего по позиции |  |  |  | 10: 4716.1; 12: 471.61 | [27 empty] | Всего по позиции
161 | ФСБЦ-21.1.06.04-1038 | Кабель монтажный МКЭШ 14х0,35-500 |  |  |  | 1000 м | 0.01 | 1 | 0.01 | 100124.04 | 1.28 | 128158.77 |  | 1281.59 | [19 empty] | Кабель монтажный МКЭШ 14х0,35-500
|  | Объем=10 / 1000 | [32 empty] | Объем=10 / 1000
|  | Всего по позиции |  |  |  | 12: 1281.59 | [27 empty] | Всего по позиции
Оборудование | [32 empty] | Оборудование
162 О | ТЦ_66.1.00.00_64_6450091425_30.05.2025_01_1 | Шкафной узел учета расхода газа ШУУРГ-150 с технологической катушкой под узел учета расхода газа ИРВИС-Ультра-Пп16 с ИУ Ультра-16 вариант И-ЭНДО (ПИУ-И-Ф) Ду 150 с ультразвуковым расходомер-счетчик учета природного газа ИРВИС-Ультра-Пп16-DN150-ВП-ГОТ |  |  |  | компл. | 1 | 1 | 1 |  |  | 2926583.33 |  | 2926583.33 | [19 empty] | Шкафной узел учета расхода газа ШУУРГ-150 с технологической катушкой под узел учета расхода газа ИРВИС-Ультра-Пп16 с ИУ Ультра-16 вариант И-ЭНДО (ПИУ-И-Ф) Ду 150 с ультразвуковым расходомер-счетчик учета природного газа ИРВИС-Ультра-Пп16-DN150-ВП-ГОТ
|  | Цена=3511900,00/1,2 | [46 empty] | Цена=3511900,00/1,2
|  | Всего по позиции |  |  |  | 12: 2926583.33 | [27 empty] | Всего по позиции
ГСН - Наружное газоснабжение. ПНР | [32 empty] | ГСН - Наружное газоснабжение. ПНР
163 | ГЭСНп07-05-007-02 | Установка подачи газообразного топлива (регулятор давления, фильтр, предохранительные устройства), производительность по газу: до 5000 м3/ч |  |  |  | 4: установка; 5: 1; 6: 1; 7: 1 | [19 empty] | Установка подачи газообразного топлива (регулятор давления, фильтр, предохранительные устройства), производительность по газу: до 5000 м3/ч
| 1 | ОТ(ЗТ) |  |  |  | 4: чел.-ч; 7: 280.5; 12: 150289.8 | [22 empty] | ОТ(ЗТ)
| 3-200-01 | Инженер I категории |  |  |  | 4: чел.-ч; 5: 140.25; 7: 140.25; 10: 574.54; 12: 80579.24 | [23 empty] | Инженер I категории
| 3-200-02 | Инженер II категории |  |  |  | 4: чел.-ч; 5: 70.125; 7: 70.125; 10: 523.77; 12: 36729.37 | [23 empty] | Инженер II категории
| 3-200-03 | Инженер III категории |  |  |  | 4: чел.-ч; 5: 70.125; 7: 70.125; 10: 470.32; 12: 32981.19 | [23 empty] | Инженер III категории
|  | Итого прямые затраты |  |  |  | 12: 150289.8 | [25 empty] | Итого прямые затраты
|  | ФОТ |  |  |  | 12: 150289.8 | [26 empty] | ФОТ
| Пр/812-083.0-1 | НР Пусконаладочные работы: 'вхолостую' - 60%, 'под нагрузкой' - 40% |  |  |  | 4: %; 5: 74; 7: 74; 12: 111214.45 | [26 empty] | НР Пусконаладочные работы: 'вхолостую' - 60%, 'под нагрузкой' - 40%
| Пр/774-083.0 | СП Пусконаладочные работы: 'вхолостую' - 60%, 'под нагрузкой' - 40% |  |  |  | 4: %; 5: 36; 7: 36; 12: 54104.33 | [26 empty] | СП Пусконаладочные работы: 'вхолостую' - 60%, 'под нагрузкой' - 40%
|  | Всего по позиции |  |  |  | 10: 315608.58; 12: 315608.58 | [27 empty] | Всего по позиции
|  | Итоги по разделу 3 ГСН - Наружное газоснабжение. Строительно-монтажные работы : | [41 empty] | Итоги по разделу 3 ГСН - Наружное газоснабжение. Строительно-монтажные работы :
|  | Всего прямые затраты (справочно) |  |  |  | 12: 1767731.67 | [30 empty] | Всего прямые затраты (справочно)
|  | в том числе: | [42 empty] | в том числе:
|  | Оплата труда рабочих |  |  |  | 12: 362371.43 | [30 empty] | Оплата труда рабочих
|  | Эксплуатация машин |  |  |  | 12: 273848.78 | [30 empty] | Эксплуатация машин
|  | Оплата труда машинистов (Отм) |  |  |  | 12: 43939.05 | [30 empty] | Оплата труда машинистов (Отм)
|  | Материалы |  |  |  | 12: 1086869.76 | [30 empty] | Материалы
|  | Перевозка |  |  |  | 12: 702.65 | [30 empty] | Перевозка
|  | Строительные работы |  |  |  | 12: 684593.3 | [30 empty] | Строительные работы
|  | Строительные работы |  |  |  | 12: 683890.65 | [30 empty] | Строительные работы
|  | в том числе: | [42 empty] | в том числе:
|  | оплата труда |  |  |  | 12: 56354.03 | [30 empty] | оплата труда
|  | эксплуатация машин и механизмов |  |  |  | 12: 186032.75 | [30 empty] | эксплуатация машин и механизмов
|  | оплата труда машинистов (Отм) |  |  |  | 12: 22666.13 | [30 empty] | оплата труда машинистов (Отм)
|  | материалы |  |  |  | 12: 288928.24 | [30 empty] | материалы
|  | накладные расходы |  |  |  | 12: 85939.25 | [30 empty] | накладные расходы
|  | сметная прибыль |  |  |  | 12: 43970.25 | [30 empty] | сметная прибыль
|  | Перевозка |  |  |  | 12: 702.65 | [30 empty] | Перевозка
|  | Монтажные работы |  |  |  | 12: 1304514.76 | [30 empty] | Монтажные работы
|  | в том числе: | [42 empty] | в том числе:
|  | оплата труда |  |  |  | 12: 155727.6 | [30 empty] | оплата труда
|  | эксплуатация машин и механизмов |  |  |  | 12: 87816.03 | [30 empty] | эксплуатация машин и механизмов
|  | оплата труда машинистов (Отм) |  |  |  | 12: 21272.92 | [30 empty] | оплата труда машинистов (Отм)
|  | материалы |  |  |  | 12: 797941.52 | [30 empty] | материалы
|  | накладные расходы |  |  |  | 12: 159782.29 | [30 empty] | накладные расходы
|  | сметная прибыль |  |  |  | 12: 81974.4 | [30 empty] | сметная прибыль
|  | Оборудование |  |  |  | 12: 2926583.33 | [30 empty] | Оборудование
|  | Прочие затраты |  |  |  | 12: 315608.58 | [30 empty] | Прочие затраты
|  | Пусконаладочные работы |  |  |  | 12: 315608.58 | [30 empty] | Пусконаладочные работы
|  | в том числе: | [42 empty] | в том числе:
|  | оплата труда |  |  |  | 12: 150289.8 | [30 empty] | оплата труда
|  | накладные расходы |  |  |  | 12: 111214.45 | [30 empty] | накладные расходы
|  | сметная прибыль |  |  |  | 12: 54104.33 | [30 empty] | сметная прибыль
|  | Всего ФОТ (справочно) |  |  |  | 12: 406310.48 | [30 empty] | Всего ФОТ (справочно)
|  | Всего накладные расходы (справочно) |  |  |  | 12: 356935.99 | [30 empty] | Всего накладные расходы (справочно)
|  | Всего сметная прибыль (справочно) |  |  |  | 12: 180048.98 | [30 empty] | Всего сметная прибыль (справочно)
|  | Всего по разделу 3 ГСН - Наружное газоснабжение. Строительно-монтажные работы |  |  |  | 12: 5231299.97 | [31 empty] | Всего по разделу 3 ГСН - Наружное газоснабжение. Строительно-монтажные работы
|  | справочно: | [42 empty] | справочно:
|  | Материальные ресурсы, отсутствующие в ФРСН |  |  |  | 12: 334672.67 | [30 empty] | Материальные ресурсы, отсутствующие в ФРСН
|  | Оборудование, отсутствующее в ФРСН |  |  |  | 12: 2926583.33 | [30 empty] | Оборудование, отсутствующее в ФРСН
|  | Затраты труда рабочих |  |  |  | 7: 883,7592822 | [32 empty] | Затраты труда рабочих
|  | Затраты труда машинистов |  |  |  | 7: 93,1044563 | [32 empty] | Затраты труда машинистов
|  | ПНР "вхолостую" |  |  |  | 12: 189365.15 | [30 empty] | ПНР "вхолостую"
|  | в том числе: | [42 empty] | в том числе:
| 421/пр_2020_прил.8_п.7_гр.6_отд.1 | Теплоэнергетическое оборудование, отделы 1-7, 9 |  |  |  | 12: 189365.15 | [30 empty] | Теплоэнергетическое оборудование, отделы 1-7, 9
|  | ПНР "под нагрузкой" |  |  |  | 12: 126243.43 | [30 empty] | ПНР "под нагрузкой"
|  | в том числе: | [42 empty] | в том числе:
| 421/пр_2020_прил.8_п.7_гр.7_отд.1 | Теплоэнергетическое оборудование, отделы 1-7, 9 |  |  |  | 12: 126243.43 | [30 empty] | Теплоэнергетическое оборудование, отделы 1-7, 9
Раздел 4. Электроснабжение. Строительно-монтажные работы | [31 empty] | Раздел 4. Электроснабжение. Строительно-монтажные работы
164 | ГЭСН33-04-003-02 | Установка железобетонных опор ВЛ 0,38; 6-10 кВ с траверсами без приставок: одностоечных с одним подкосом | [31 empty] | Установка железобетонных опор ВЛ 0,38; 6-10 кВ с траверсами без приставок: одностоечных с одним подкосом | bar: 4 to 7
| 421/пр_2020_прил.10_т.3_п.3_гр.4 | Производство работ осуществляется на территории действующего предприятия с наличием в зоне производства работ одного или нескольких из следующих факторов: - разветвленная сеть транспортных и инженерных коммуникаций; - стесненные условия для складирования материалов; - действующее технологическое оборудование; - движение технологического транспорта ОЗП=1,15; ЭМ=1,15 к расх.; ЗПМ=1,15; ТЗ=1,15; ТЗМ=1,15 | [33 empty] | Производство работ осуществляется на территории действующего предприятия с наличием в зоне производства работ одного или нескольких из следующих факторов: - разветвленная сеть транспортных и инженерных коммуникаций; - стесненные условия для складирования материалов; - действующее технологическое оборудование; - движение технологического транспорта ОЗП=1,15; ЭМ=1,15 к расх.; ЗПМ=1,15; ТЗ=1,15; ТЗМ=1,15
| 1 | ОТ(ЗТ) |  |  |  | 4: чел.-ч; 7: 6.877; 12: 2269.62 | [22 empty] | ОТ(ЗТ)
| 1-100-33 | Средний разряд работы 3,3 |  |  |  | чел.-ч | 5.98 | 1.15 | 6.877 |  |  | 330.03 |  | 2269.62 | [23 empty] | Средний разряд работы 3,3
| 2 | ЭМ |  |  |  | 12: 4967.62 | [22 empty] | ЭМ
|  | ОТм(ЗТм) |  |  |  | 4: чел.-ч; 7: 2.3; 12: 921.94 | [22 empty] | ОТм(ЗТм)
| 91.04.01-031 | Машины бурильно-крановые на автомобильном ходу, диаметр бурения до 800 мм, глубина бурения до 5 м |  |  |  | маш.-ч | 1.6 | 1.15 | 1.84 | 2088.77 | 1.22 | 2548.3 |  | 4688.87 | [23 empty] | Машины бурильно-крановые на автомобильном ходу, диаметр бурения до 800 мм, глубина бурения до 5 м
| 4-100-050 | ОТм(Зтм) Средний разряд машинистов 5 |  |  |  | чел.-ч | 1.6 | 1.15 | 1.84 |  |  | 411.53 |  | 757.22 | [24 empty] | ОТм(Зтм) Средний разряд машинистов 5
| 91.14.02-001 | Автомобили бортовые, грузоподъемность до 5 т |  |  |  | маш.-ч | 0.4 | 1.15 | 0.46 |  |  | 605.98 |  | 278.75 | [23 empty] | Автомобили бортовые, грузоподъемность до 5 т
| 4-100-040 | ОТм(Зтм) Средний разряд машинистов 4 |  |  |  | чел.-ч | 0.4 | 1.15 | 0.46 |  |  | 358.09 |  | 164.72 | [24 empty] | ОТм(Зтм) Средний разряд машинистов 4
| 4 | М |  |  |  | 12: 162.64 | [22 empty] | М
| 01.3.01.06-0038 | Смазка защитная электросетевая |  |  |  | кг | 0.1 |  | 0.1 | 238.29 | 1.4 | 333.61 |  | 33.36 | [23 empty] | Смазка защитная электросетевая
| 01.3.01.06-0051 | Смазка солидол жировой Ж |  |  |  | кг | 0.03 |  | 0.03 | 58.53 | 1.4 | 81.94 |  | 2.46 | [23 empty] | Смазка солидол жировой Ж
| 01.7.20.08-0051 | Ветошь хлопчатобумажная цветная |  |  |  | кг | 0.02 |  | 0.02 | 56.11 | 1.5 | 84.17 |  | 1.68 | [23 empty] | Ветошь хлопчатобумажная цветная
| 14.4.02.04-0182 | Краска масляная МА-15, цветная |  |  |  | т | 0.0004 |  | 0.0004 | 61265.39 | 1.46 | 89447.47 |  | 35.78 | [23 empty] | Краска масляная МА-15, цветная
| 14.4.03.03-0102 | Лак битумный БТ-577 |  |  |  | 4: т; 5: 0.0001; 7: 0.0001; 10: 113560.94; 12: 11.36 | [23 empty] | Лак битумный БТ-577
| 20.2.02.04-0006 | Колпачки полиэтиленовые К-6 |  |  |  | 100 шт | 0.06 |  | 0.06 | 1031.73 | 1.26 | 1299.98 |  | 78 | [23 empty] | Колпачки полиэтиленовые К-6
П,Н | 01.7.15.03-0042 | Болты с гайками и шайбами строительные |  |  |  | 4: кг; 5: 0; 7: 0 | [28 empty] | Болты с гайками и шайбами строительные
П,Н | 05.1.02.07 | Стойка железобетонная вибрированная для опор |  |  |  | 4: шт; 5: 0; 7: 0 | [28 empty] | Стойка железобетонная вибрированная для опор
П,Н | 07.2.02.05 | Траверсы стальные |  |  |  | 4: т; 5: 0; 7: 0 | [28 empty] | Траверсы стальные
П,Н | 07.2.07.13 | Хомуты стальные |  |  |  | 4: кг; 5: 0; 7: 0 | [28 empty] | Хомуты стальные
П,Н | 08.3.04.02 | Сталь стержневая диаметром до 10 мм |  |  |  | 4: т; 5: 0; 7: 0 | [28 empty] | Сталь стержневая диаметром до 10 мм
П,Н | 22.2.01.04 | Изоляторы штыревые |  |  |  | 4: шт; 5: 0; 7: 0 | [28 empty] | Изоляторы штыревые
П,Н | 22.2.02.07 | Детали крепления стальные |  |  |  | 4: кг; 5: 0; 7: 0 | [28 empty] | Детали крепления стальные
П,Н | 22.2.02.09 | Детали крепления стальные |  |  |  | 4: кг; 5: 0; 7: 0 | [28 empty] | Детали крепления стальные
П,Н | 22.2.02.21 | Штыри |  |  |  | 4: шт; 5: 0; 7: 0 | [28 empty] | Штыри
П,Н | 22.2.02.23 | Металлические плакаты |  |  |  | 4: шт; 5: 0; 7: 0 | [28 empty] | Металлические плакаты
|  | Итого прямые затраты |  |  |  | 12: 8321.82 | [25 empty] | Итого прямые затраты
|  | ФОТ |  |  |  | 12: 3191.56 | [26 empty] | ФОТ
| Пр/812-027.0-1 | НР Линии электропередачи |  |  |  | 4: %; 5: 103; 7: 103; 12: 3287.31 | [26 empty] | НР Линии электропередачи
| Пр/774-027.0, Приказ № 774/пр от 11.12.2020 п.16 | СП Линии электропередачи |  |  |  | 4: %; 5: 60; 6: 0.85; 7: 51; 12: 1627.7 | [26 empty] | СП Линии электропередачи
|  | Всего по позиции |  |  |  | 10: 13236.83; 12: 13236.83 | [27 empty] | Всего по позиции
165 | ФСБЦ-05.1.02.07-0062 | Стойки опор железобетонные, объем до 0,4 м3, бетон В25, расход арматуры от 50 до 100 кг/м3 |  |  |  | м3 | 0.27 | 1 | 0.27 | 19877.5 | 1.23 | 24449.33 |  | 6601.32 | [19 empty] | Стойки опор железобетонные, объем до 0,4 м3, бетон В25, расход арматуры от 50 до 100 кг/м3
|  | Всего по позиции |  |  |  | 12: 6601.32 | [27 empty] | Всего по позиции
166 | ГЭСНм08-02-367-04 | Провод на траверсах по металлическим и железобетонным опорам сечением до 70 мм2, при количестве опор на 1 км: 16 |  |  |  | 4: км; 5: 0.048; 6: 1; 7: 0.048 | [19 empty] | Провод на траверсах по металлическим и железобетонным опорам сечением до 70 мм2, при количестве опор на 1 км: 16
|  | Объем=48/1000 | [32 empty] | Объем=48/1000
| 421/пр_2020_прил.10_т.3_п.3_гр.4 | Производство работ осуществляется на территории действующего предприятия с наличием в зоне производства работ одного или нескольких из следующих факторов: - разветвленная сеть транспортных и инженерных коммуникаций; - стесненные условия для складирования материалов; - действующее технологическое оборудование; - движение технологического транспорта ОЗП=1,15; ЭМ=1,15 к расх.; ЗПМ=1,15; ТЗ=1,15; ТЗМ=1,15 | [33 empty] | Производство работ осуществляется на территории действующего предприятия с наличием в зоне производства работ одного или нескольких из следующих факторов: - разветвленная сеть транспортных и инженерных коммуникаций; - стесненные условия для складирования материалов; - действующее технологическое оборудование; - движение технологического транспорта ОЗП=1,15; ЭМ=1,15 к расх.; ЗПМ=1,15; ТЗ=1,15; ТЗМ=1,15
| 1 | ОТ(ЗТ) |  |  |  | 4: чел.-ч; 7: 0.552; 12: 209.47 | [22 empty] | ОТ(ЗТ)
| 1-100-44 | Средний разряд работы 4,4 |  |  |  | чел.-ч | 10 | 1.15 | 0.552 |  |  | 379.47 |  | 209.47 | [23 empty] | Средний разряд работы 4,4
| 2 | ЭМ |  |  |  | 12: 420.85 | [22 empty] | ЭМ
|  | ОТм(ЗТм) |  |  |  | 4: чел.-ч; 7: 0.20479; 12: 98.23 | [22 empty] | ОТм(ЗТм)
| 91.05.05-015 | Краны на автомобильном ходу, грузоподъемность 16 т |  |  |  | маш.-ч | 0.04 | 1.15 | 0.002208 |  |  | 1596.76 |  | 3.53 | [23 empty] | Краны на автомобильном ходу, грузоподъемность 16 т
| 4-100-060 | ОТм(Зтм) Средний разряд машинистов 6 |  |  |  | чел.-ч | 0.04 | 1.15 | 0.002208 |  |  | 481.01 |  | 1.06 | [24 empty] | ОТм(Зтм) Средний разряд машинистов 6
| 91.06.09-001 | Подъемники телескопические самоходные, рабочая высота 26 м, грузоподъемность 250 кг |  |  |  | маш.-ч | 3.63 | 1.15 | 0.20038 | 1472.34 | 1.41 | 2076 |  | 415.98 | [23 empty] | Подъемники телескопические самоходные, рабочая высота 26 м, грузоподъемность 250 кг
| 4-100-060 | ОТм(Зтм) Средний разряд машинистов 6 |  |  |  | чел.-ч | 3.63 | 1.15 | 0.20038 |  |  | 481.01 |  | 96.38 | [24 empty] | ОТм(Зтм) Средний разряд машинистов 6
| 91.14.02-001 | Автомобили бортовые, грузоподъемность до 5 т |  |  |  | маш.-ч | 0.04 | 1.15 | 0.002208 |  |  | 605.98 |  | 1.34 | [23 empty] | Автомобили бортовые, грузоподъемность до 5 т
| 4-100-040 | ОТм(Зтм) Средний разряд машинистов 4 |  |  |  | чел.-ч | 0.04 | 1.15 | 0.002208 |  |  | 358.09 |  | 0.79 | [24 empty] | ОТм(Зтм) Средний разряд машинистов 4
| 4 | М |  |  |  | 12: 19.8 | [22 empty] | М
| 01.7.15.03-0042 | Болты с гайками и шайбами строительные |  |  |  | кг | 1.04 |  | 0.04992 | 174.93 | 1.19 | 208.17 |  | 10.39 | [23 empty] | Болты с гайками и шайбами строительные
| 10.3.02.03-0012 | Припои оловянно-свинцовые бессурьмянистые, марка ПОС40 |  |  |  | кг | 0.03 |  | 0.00144 | 899.56 | 1.61 | 1448.29 |  | 2.09 | [23 empty] | Припои оловянно-свинцовые бессурьмянистые, марка ПОС40
| 20.2.01.05-0009 | Гильзы кабельные медные 70 мм |  |  |  | 100 шт | 0.03 |  | 0.00144 | 4133.67 | 1.23 | 5084.41 |  | 7.32 | [23 empty] | Гильзы кабельные медные 70 мм
|  | Итого прямые затраты |  |  |  | 12: 748.35 | [25 empty] | Итого прямые затраты
166.1 | 421/пр_2020_п.75_пп.а | Вспомогательные ненормируемые материальные ресурсы |  |  |  | 4: %; 5: 2; 7: 2; 12: 3.64 | [33 empty] | Вспомогательные ненормируемые материальные ресурсы
|  | ФОТ |  |  |  | 12: 307.7 | [26 empty] | ФОТ
| Пр/812-049.3-1 | НР Электротехнические установки на других объектах |  |  |  | 4: %; 5: 97; 7: 97; 12: 298.47 | [26 empty] | НР Электротехнические установки на других объектах
| Пр/774-049.3 | СП Электротехнические установки на других объектах |  |  |  | 4: %; 5: 51; 7: 51; 12: 156.93 | [26 empty] | СП Электротехнические установки на других объектах
|  | Всего по позиции |  |  |  | 10: 25153.96; 12: 1207.39 | [27 empty] | Всего по позиции
167 | ФСБЦ-21.1.06.10-0206 | Кабель силовой с медными жилами ВВГнг(A)-FRLS 5х50мк(N, PE)-1000 |  |  |  | 1000 м | 0.048 | 1 | 0.048 | 2244834.89 | 1.21 | 2716250.22 |  | 130380.01 | [19 empty] | Кабель силовой с медными жилами ВВГнг(A)-FRLS 5х50мк(N, PE)-1000
|  | Объем=48 / 1000 | [32 empty] | Объем=48 / 1000
|  | Всего по позиции |  |  |  | 12: 130380.01 | [27 empty] | Всего по позиции
168 | ГЭСНм08-02-472-07 | Проводник заземляющий открыто по строительным основаниям: из полосовой стали сечением 160 мм2 |  |  |  | 4: 100 м; 5: 0.6; 6: 1; 7: 0.6 | [19 empty] | Проводник заземляющий открыто по строительным основаниям: из полосовой стали сечением 160 мм2
|  | Объем=(50+10) / 100 | [32 empty] | Объем=(50+10) / 100
| 421/пр_2020_прил.10_т.3_п.3_гр.4 | Производство работ осуществляется на территории действующего предприятия с наличием в зоне производства работ одного или нескольких из следующих факторов: - разветвленная сеть транспортных и инженерных коммуникаций; - стесненные условия для складирования материалов; - действующее технологическое оборудование; - движение технологического транспорта ОЗП=1,15; ЭМ=1,15 к расх.; ЗПМ=1,15; ТЗ=1,15; ТЗМ=1,15 | [33 empty] | Производство работ осуществляется на территории действующего предприятия с наличием в зоне производства работ одного или нескольких из следующих факторов: - разветвленная сеть транспортных и инженерных коммуникаций; - стесненные условия для складирования материалов; - действующее технологическое оборудование; - движение технологического транспорта ОЗП=1,15; ЭМ=1,15 к расх.; ЗПМ=1,15; ТЗ=1,15; ТЗМ=1,15
| 1 | ОТ(ЗТ) |  |  |  | 4: чел.-ч; 7: 12.765; 12: 4468.64 | [22 empty] | ОТ(ЗТ)
| 1-100-38 | Средний разряд работы 3,8 |  |  |  | чел.-ч | 18.5 | 1.15 | 12.765 |  |  | 350.07 |  | 4468.64 | [23 empty] | Средний разряд работы 3,8
| 2 | ЭМ |  |  |  | 12: 429.38 | [22 empty] | ЭМ
|  | ОТм(ЗТм) |  |  |  | 4: чел.-ч; 7: 0.3174; 12: 133.17 | [22 empty] | ОТм(ЗТм)
| 91.05.05-015 | Краны на автомобильном ходу, грузоподъемность 16 т |  |  |  | маш.-ч | 0.23 | 1.15 | 0.1587 |  |  | 1596.76 |  | 253.41 | [23 empty] | Краны на автомобильном ходу, грузоподъемность 16 т
| 4-100-060 | ОТм(Зтм) Средний разряд машинистов 6 |  |  |  | чел.-ч | 0.23 | 1.15 | 0.1587 |  |  | 481.01 |  | 76.34 | [24 empty] | ОТм(Зтм) Средний разряд машинистов 6
| 91.14.02-001 | Автомобили бортовые, грузоподъемность до 5 т |  |  |  | маш.-ч | 0.23 | 1.15 | 0.1587 |  |  | 605.98 |  | 96.17 | [23 empty] | Автомобили бортовые, грузоподъемность до 5 т
| 4-100-040 | ОТм(Зтм) Средний разряд машинистов 4 |  |  |  | чел.-ч | 0.23 | 1.15 | 0.1587 |  |  | 358.09 |  | 56.83 | [24 empty] | ОТм(Зтм) Средний разряд машинистов 4
| 91.17.04-233 | Аппараты сварочные для ручной дуговой сварки, сварочный ток до 350 А |  |  |  | маш.-ч | 2.9 | 1.15 | 2.001 |  |  | 39.88 |  | 79.8 | [23 empty] | Аппараты сварочные для ручной дуговой сварки, сварочный ток до 350 А
| 4 | М |  |  |  | 12: 1863.32 | [22 empty] | М
| 01.7.11.07-0227 | Электроды сварочные для сварки низколегированных и углеродистых сталей УОНИ 13/45, Э42А, диаметр 4-5 мм |  |  |  | кг | 1.3 |  | 0.78 | 155.63 | 1.04 | 161.86 |  | 126.25 | [23 empty] | Электроды сварочные для сварки низколегированных и углеродистых сталей УОНИ 13/45, Э42А, диаметр 4-5 мм
| 08.3.05.02-0021 | Прокат листовой горячекатаный, марки стали Ст3сп, Ст3пс, ширина 1200-3000 мм, толщина 1-8 мм |  |  |  | 4: т; 5: 0.004; 7: 0.0024; 10: 58111.7; 12: 139.47 | [23 empty] | Прокат листовой горячекатаный, марки стали Ст3сп, Ст3пс, ширина 1200-3000 мм, толщина 1-8 мм
| 14.4.01.09-0427 | Грунтовка эпоксидная антикоррозионная с содержанием цинка для защиты металлических поверхностей, расход 0,20-0,39 кг/м2 |  |  |  | кг | 2.3 |  | 1.38 | 911.56 | 1.27 | 1157.68 |  | 1597.6 | [23 empty] | Грунтовка эпоксидная антикоррозионная с содержанием цинка для защиты металлических поверхностей, расход 0,20-0,39 кг/м2
|  | Итого прямые затраты |  |  |  | 12: 6894.51 | [25 empty] | Итого прямые затраты
168.1 | 421/пр_2020_п.75_пп.а | Вспомогательные ненормируемые материальные ресурсы |  |  |  | 4: %; 5: 2; 7: 2; 12: 77.72 | [33 empty] | Вспомогательные ненормируемые материальные ресурсы
|  | ФОТ |  |  |  | 12: 4601.81 | [26 empty] | ФОТ
| Пр/812-049.3-1 | НР Электротехнические установки на других объектах |  |  |  | 4: %; 5: 97; 7: 97; 12: 4463.76 | [26 empty] | НР Электротехнические установки на других объектах
| Пр/774-049.3 | СП Электротехнические установки на других объектах |  |  |  | 4: %; 5: 51; 7: 51; 12: 2346.92 | [26 empty] | СП Электротехнические установки на других объектах
|  | Всего по позиции |  |  |  | 10: 22971.52; 12: 13782.91 | [27 empty] | Всего по позиции
169 | ФСБЦ-08.3.07.01-0044 | Прокат стальной горячекатаный полосовой, марки стали Ст3сп, Ст3пс, размеры 40х6 мм |  |  |  | т | 0.0942 | 1 | 0.0942 |  |  | 64160.87 |  | 6043.95 | [19 empty] | Прокат стальной горячекатаный полосовой, марки стали Ст3сп, Ст3пс, размеры 40х6 мм
|  | Объем=1,884*50/1000 | [32 empty] | Объем=1,884*50/1000
|  | Всего по позиции |  |  |  | 12: 6043.95 | [27 empty] | Всего по позиции
170 | ФСБЦ-08.3.07.01-0036 | Прокат стальной горячекатаный полосовой, марки стали Ст3сп, Ст3пс, размеры 25х5 мм |  |  |  | т | 0.00981 | 1 | 0.00981 |  |  | 71810.87 |  | 704.46 | [19 empty] | Прокат стальной горячекатаный полосовой, марки стали Ст3сп, Ст3пс, размеры 25х5 мм
|  | Объем=0,981*10/1000 | [32 empty] | Объем=0,981*10/1000
|  | Всего по позиции |  |  |  | 12: 704.46 | [27 empty] | Всего по позиции
171 | ГЭСНм08-02-472-09 | Проводник заземляющий открыто по строительным основаниям: из круглой стали диаметром 12 мм |  |  |  | 4: 100 м; 5: 0.2; 6: 1; 7: 0.2 | [19 empty] | Проводник заземляющий открыто по строительным основаниям: из круглой стали диаметром 12 мм
|  | Объем=20 / 100 | [32 empty] | Объем=20 / 100
| 421/пр_2020_прил.10_т.3_п.3_гр.4 | Производство работ осуществляется на территории действующего предприятия с наличием в зоне производства работ одного или нескольких из следующих факторов: - разветвленная сеть транспортных и инженерных коммуникаций; - стесненные условия для складирования материалов; - действующее технологическое оборудование; - движение технологического транспорта ОЗП=1,15; ЭМ=1,15 к расх.; ЗПМ=1,15; ТЗ=1,15; ТЗМ=1,15 | [33 empty] | Производство работ осуществляется на территории действующего предприятия с наличием в зоне производства работ одного или нескольких из следующих факторов: - разветвленная сеть транспортных и инженерных коммуникаций; - стесненные условия для складирования материалов; - действующее технологическое оборудование; - движение технологического транспорта ОЗП=1,15; ЭМ=1,15 к расх.; ЗПМ=1,15; ТЗ=1,15; ТЗМ=1,15
| 1 | ОТ(ЗТ) |  |  |  | 4: чел.-ч; 7: 4.255; 12: 1489.55 | [22 empty] | ОТ(ЗТ)
| 1-100-38 | Средний разряд работы 3,8 |  |  |  | чел.-ч | 18.5 | 1.15 | 4.255 |  |  | 350.07 |  | 1489.55 | [23 empty] | Средний разряд работы 3,8
| 2 | ЭМ |  |  |  | 12: 112.72 | [22 empty] | ЭМ
|  | ОТм(ЗТм) |  |  |  | 4: чел.-ч; 7: 0.0782; 12: 32.81 | [22 empty] | ОТм(ЗТм)
| 91.05.05-015 | Краны на автомобильном ходу, грузоподъемность 16 т |  |  |  | маш.-ч | 0.17 | 1.15 | 0.0391 |  |  | 1596.76 |  | 62.43 | [23 empty] | Краны на автомобильном ходу, грузоподъемность 16 т
| 4-100-060 | ОТм(Зтм) Средний разряд машинистов 6 |  |  |  | чел.-ч | 0.17 | 1.15 | 0.0391 |  |  | 481.01 |  | 18.81 | [24 empty] | ОТм(Зтм) Средний разряд машинистов 6
| 91.14.02-001 | Автомобили бортовые, грузоподъемность до 5 т |  |  |  | маш.-ч | 0.17 | 1.15 | 0.0391 |  |  | 605.98 |  | 23.69 | [23 empty] | Автомобили бортовые, грузоподъемность до 5 т
| 4-100-040 | ОТм(Зтм) Средний разряд машинистов 4 |  |  |  | чел.-ч | 0.17 | 1.15 | 0.0391 |  |  | 358.09 |  | 14 | [24 empty] | ОТм(Зтм) Средний разряд машинистов 4
| 91.17.04-233 | Аппараты сварочные для ручной дуговой сварки, сварочный ток до 350 А |  |  |  | маш.-ч | 2.9 | 1.15 | 0.667 |  |  | 39.88 |  | 26.6 | [23 empty] | Аппараты сварочные для ручной дуговой сварки, сварочный ток до 350 А
| 4 | М |  |  |  | 12: 631.31 | [22 empty] | М
| 01.7.11.07-0227 | Электроды сварочные для сварки низколегированных и углеродистых сталей УОНИ 13/45, Э42А, диаметр 4-5 мм |  |  |  | кг | 0.9 |  | 0.18 | 155.63 | 1.04 | 161.86 |  | 29.13 | [23 empty] | Электроды сварочные для сварки низколегированных и углеродистых сталей УОНИ 13/45, Э42А, диаметр 4-5 мм
| 08.3.05.02-0021 | Прокат листовой горячекатаный, марки стали Ст3сп, Ст3пс, ширина 1200-3000 мм, толщина 1-8 мм |  |  |  | 4: т; 5: 0.004; 7: 0.0008; 10: 58111.7; 12: 46.49 | [23 empty] | Прокат листовой горячекатаный, марки стали Ст3сп, Ст3пс, ширина 1200-3000 мм, толщина 1-8 мм
| 14.4.01.09-0427 | Грунтовка эпоксидная антикоррозионная с содержанием цинка для защиты металлических поверхностей, расход 0,20-0,39 кг/м2 |  |  |  | кг | 2.4 |  | 0.48 | 911.56 | 1.27 | 1157.68 |  | 555.69 | [23 empty] | Грунтовка эпоксидная антикоррозионная с содержанием цинка для защиты металлических поверхностей, расход 0,20-0,39 кг/м2
|  | Итого прямые затраты |  |  |  | 12: 2266.39 | [25 empty] | Итого прямые затраты
171.1 | 421/пр_2020_п.75_пп.а | Вспомогательные ненормируемые материальные ресурсы |  |  |  | 4: %; 5: 2; 7: 2; 12: 25.91 | [33 empty] | Вспомогательные ненормируемые материальные ресурсы
|  | ФОТ |  |  |  | 12: 1522.36 | [26 empty] | ФОТ
| Пр/812-049.3-1 | НР Электротехнические установки на других объектах |  |  |  | 4: %; 5: 97; 7: 97; 12: 1476.69 | [26 empty] | НР Электротехнические установки на других объектах
| Пр/774-049.3 | СП Электротехнические установки на других объектах |  |  |  | 4: %; 5: 51; 7: 51; 12: 776.4 | [26 empty] | СП Электротехнические установки на других объектах
|  | Всего по позиции |  |  |  | 10: 22726.95; 12: 4545.39 | [27 empty] | Всего по позиции
172 | ФСБЦ-08.3.04.02-0095 | Прокат стальной горячекатаный круглый, марки стали Ст3сп, Ст3пс, диаметр 14-50 мм |  |  |  | т | 0.03996 | 1 | 0.03996 | 66456.5 | 0.89 | 59146.29 |  | 2363.49 | [19 empty] | Прокат стальной горячекатаный круглый, марки стали Ст3сп, Ст3пс, диаметр 14-50 мм
|  | Объем=1,998*20/1000 | [32 empty] | Объем=1,998*20/1000
|  | Всего по позиции |  |  |  | 12: 2363.49 | [27 empty] | Всего по позиции
173 | ГЭСНм08-03-524-04 | Ящик с одним двухполюсным рубильником, или с двухполюсным рубильником и двумя предохранителями, или с двумя блоками "предохранитель-выключатель", или с двумя предохранителями, устанавливаемый на конструкции на стене или колонне, на ток: до 100 А | [31 empty] | Ящик с одним двухполюсным рубильником, или с двухполюсным рубильником и двумя предохранителями, или с двумя блоками "предохранитель-выключатель", или с двумя предохранителями, устанавливаемый на конструкции на стене или колонне, на ток: до 100 А | bar: 4 to 7
| 421/пр_2020_прил.10_т.3_п.3_гр.4 | Производство работ осуществляется на территории действующего предприятия с наличием в зоне производства работ одного или нескольких из следующих факторов: - разветвленная сеть транспортных и инженерных коммуникаций; - стесненные условия для складирования материалов; - действующее технологическое оборудование; - движение технологического транспорта ОЗП=1,15; ЭМ=1,15 к расх.; ЗПМ=1,15; ТЗ=1,15; ТЗМ=1,15 | [33 empty] | Производство работ осуществляется на территории действующего предприятия с наличием в зоне производства работ одного или нескольких из следующих факторов: - разветвленная сеть транспортных и инженерных коммуникаций; - стесненные условия для складирования материалов; - действующее технологическое оборудование; - движение технологического транспорта ОЗП=1,15; ЭМ=1,15 к расх.; ЗПМ=1,15; ТЗ=1,15; ТЗМ=1,15
| 1 | ОТ(ЗТ) |  |  |  | 4: чел.-ч; 7: 2.438; 12: 899.09 | [22 empty] | ОТ(ЗТ)
| 1-100-42 | Средний разряд работы 4,2 |  |  |  | чел.-ч | 2.12 | 1.15 | 2.438 |  |  | 368.78 |  | 899.09 | [23 empty] | Средний разряд работы 4,2
| 2 | ЭМ |  |  |  | 12: 32.54 | [22 empty] | ЭМ
|  | ОТм(ЗТм) |  |  |  | 4: чел.-ч; 7: 0.023; 12: 9.65 | [22 empty] | ОТм(ЗТм)
| 91.05.05-015 | Краны на автомобильном ходу, грузоподъемность 16 т |  |  |  | маш.-ч | 0.01 | 1.15 | 0.0115 |  |  | 1596.76 |  | 18.36 | [23 empty] | Краны на автомобильном ходу, грузоподъемность 16 т
| 4-100-060 | ОТм(Зтм) Средний разряд машинистов 6 |  |  |  | чел.-ч | 0.01 | 1.15 | 0.0115 |  |  | 481.01 |  | 5.53 | [24 empty] | ОТм(Зтм) Средний разряд машинистов 6
| 91.14.02-001 | Автомобили бортовые, грузоподъемность до 5 т |  |  |  | маш.-ч | 0.01 | 1.15 | 0.0115 |  |  | 605.98 |  | 6.97 | [23 empty] | Автомобили бортовые, грузоподъемность до 5 т
| 4-100-040 | ОТм(Зтм) Средний разряд машинистов 4 |  |  |  | чел.-ч | 0.01 | 1.15 | 0.0115 |  |  | 358.09 |  | 4.12 | [24 empty] | ОТм(Зтм) Средний разряд машинистов 4
| 91.17.04-233 | Аппараты сварочные для ручной дуговой сварки, сварочный ток до 350 А |  |  |  | маш.-ч | 0.108 | 1.15 | 0.1242 |  |  | 39.88 |  | 4.95 | [23 empty] | Аппараты сварочные для ручной дуговой сварки, сварочный ток до 350 А
| 91.21.16-012 | Прессы гидравлические с электроприводом |  |  |  | маш.-ч | 0.116 | 1.15 | 0.1334 | 12.74 | 1.33 | 16.94 |  | 2.26 | [23 empty] | Прессы гидравлические с электроприводом
| 4 | М |  |  |  | 12: 617.39 | [22 empty] | М
| 01.3.01.02-0002 | Вазелин технический |  |  |  | кг | 0.006 |  | 0.006 | 150.04 | 1.4 | 210.06 |  | 1.26 | [23 empty] | Вазелин технический
| 01.7.02.09-0002 | Шпагат бумажный, диаметр 2,5 мм |  |  |  | кг | 0.002 |  | 0.002 | 187.38 | 0.97 | 181.76 |  | 0.36 | [23 empty] | Шпагат бумажный, диаметр 2,5 мм
| 01.7.03.04-0001 | Электроэнергия |  |  |  | 4: кВт-ч; 5: 0.0208; 7: 0.0208; 10: 8.56; 12: 0.18 | [23 empty] | Электроэнергия
| 01.7.06.05-0041 | Ленты изоляционные хлопчатобумажные прорезиненные для электромонтажных и ремонтных работ, цвет черный, ширина 20 мм, толщина 0,35 мм |  |  |  | м | 2 |  | 2 | 5.87 | 0.97 | 5.69 |  | 11.38 | [23 empty] | Ленты изоляционные хлопчатобумажные прорезиненные для электромонтажных и ремонтных работ, цвет черный, ширина 20 мм, толщина 0,35 мм
| 01.7.11.07-0227 | Электроды сварочные для сварки низколегированных и углеродистых сталей УОНИ 13/45, Э42А, диаметр 4-5 мм |  |  |  | кг | 0.07 |  | 0.07 | 155.63 | 1.04 | 161.86 |  | 11.33 | [23 empty] | Электроды сварочные для сварки низколегированных и углеродистых сталей УОНИ 13/45, Э42А, диаметр 4-5 мм
| 01.7.15.03-0042 | Болты с гайками и шайбами строительные |  |  |  | кг | 0.27 |  | 0.27 | 174.93 | 1.19 | 208.17 |  | 56.21 | [23 empty] | Болты с гайками и шайбами строительные
| 01.7.15.07-0014 | Дюбели распорные полипропиленовые |  |  |  | 100 шт | 0.01 |  | 0.01 | 41.71 | 1.3 | 54.22 |  | 0.54 | [23 empty] | Дюбели распорные полипропиленовые
| 01.7.20.04-0005 | Нитки швейные армированные |  |  |  | кг | 0.001 |  | 0.001 | 395.65 | 1.5 | 593.48 |  | 0.59 | [23 empty] | Нитки швейные армированные
| 07.2.07.04-0007 | Конструкции стальные индивидуального изготовления из сортового проката |  |  |  | т | 0.003 |  | 0.003 | 105278.81 | 1.26 | 132651.3 |  | 397.95 | [23 empty] | Конструкции стальные индивидуального изготовления из сортового проката
| 14.4.02.04-0142 | Краска масляная МА-0115, мумия, сурик железный |  |  |  | кг | 0.044 |  | 0.044 | 79.88 | 1.46 | 116.62 |  | 5.13 | [23 empty] | Краска масляная МА-0115, мумия, сурик железный
| 14.4.03.06-0001 | Лак электроизоляционный МЛ-92 |  |  |  | кг | 0.001 |  | 0.001 | 157.44 | 1.26 | 198.37 |  | 0.2 | [23 empty] | Лак электроизоляционный МЛ-92
| 20.1.02.23-0082 | Перемычки гибкие, тип ПГС-50 |  |  |  | 10 шт | 0.1 |  | 0.1 | 944.69 | 1.4 | 1322.57 |  | 132.26 | [23 empty] | Перемычки гибкие, тип ПГС-50
|  | Итого прямые затраты |  |  |  | 12: 1558.67 | [25 empty] | Итого прямые затраты
173.1 | 421/пр_2020_п.75_пп.а | Вспомогательные ненормируемые материальные ресурсы |  |  |  | 4: %; 5: 2; 7: 2; 12: 15.64 | [33 empty] | Вспомогательные ненормируемые материальные ресурсы
|  | ФОТ |  |  |  | 12: 908.74 | [26 empty] | ФОТ
| Пр/812-049.3-1 | НР Электротехнические установки на других объектах |  |  |  | 4: %; 5: 97; 7: 97; 12: 881.48 | [26 empty] | НР Электротехнические установки на других объектах
| Пр/774-049.3 | СП Электротехнические установки на других объектах |  |  |  | 4: %; 5: 51; 7: 51; 12: 463.46 | [26 empty] | СП Электротехнические установки на других объектах
|  | Всего по позиции |  |  |  | 10: 2919.25; 12: 2919.25 | [27 empty] | Всего по позиции
174 О | ТЦ_62.0.00.00_77_7722753969_30.05.2025_02_1 | Ящик силовой с рубильником ЯРП 50 А IP54 |  |  |  | шт | 1 | 1 | 1 |  |  | 8750 |  | 8750 | [19 empty] | Ящик силовой с рубильником ЯРП 50 А IP54
|  | Цена=10500/1,2 | [46 empty] | Цена=10500/1,2
|  | Всего по позиции |  |  |  | 12: 8750 | [27 empty] | Всего по позиции
|  | Итоги по разделу 4 Электроснабжение. Строительно-монтажные работы : | [41 empty] | Итоги по разделу 4 Электроснабжение. Строительно-монтажные работы :
|  | Всего прямые затраты (справочно) |  |  |  | 12: 166005.88 | [30 empty] | Всего прямые затраты (справочно)
|  | в том числе: | [42 empty] | в том числе:
|  | Оплата труда рабочих |  |  |  | 12: 9336.37 | [30 empty] | Оплата труда рабочих
|  | Эксплуатация машин |  |  |  | 12: 5963.11 | [30 empty] | Эксплуатация машин
|  | Оплата труда машинистов (Отм) |  |  |  | 12: 1195.8 | [30 empty] | Оплата труда машинистов (Отм)
|  | Материалы |  |  |  | 12: 149510.6 | [30 empty] | Материалы
|  | Строительные работы |  |  |  | 12: 28950.05 | [30 empty] | Строительные работы
|  | в том числе: | [42 empty] | в том числе:
|  | оплата труда |  |  |  | 12: 2269.62 | [30 empty] | оплата труда
|  | эксплуатация машин и механизмов |  |  |  | 12: 4967.62 | [30 empty] | эксплуатация машин и механизмов
|  | оплата труда машинистов (Отм) |  |  |  | 12: 921.94 | [30 empty] | оплата труда машинистов (Отм)
|  | материалы |  |  |  | 12: 15875.86 | [30 empty] | материалы
|  | накладные расходы |  |  |  | 12: 3287.31 | [30 empty] | накладные расходы
|  | сметная прибыль |  |  |  | 12: 1627.7 | [30 empty] | сметная прибыль
|  | Монтажные работы |  |  |  | 12: 152834.95 | [30 empty] | Монтажные работы
|  | в том числе: | [42 empty] | в том числе:
|  | оплата труда |  |  |  | 12: 7066.75 | [30 empty] | оплата труда
|  | эксплуатация машин и механизмов |  |  |  | 12: 995.49 | [30 empty] | эксплуатация машин и механизмов
|  | оплата труда машинистов (Отм) |  |  |  | 12: 273.86 | [30 empty] | оплата труда машинистов (Отм)
|  | материалы |  |  |  | 12: 133634.74 | [30 empty] | материалы
|  | накладные расходы |  |  |  | 12: 7120.4 | [30 empty] | накладные расходы
|  | сметная прибыль |  |  |  | 12: 3743.71 | [30 empty] | сметная прибыль
|  | Оборудование |  |  |  | 12: 8750 | [30 empty] | Оборудование
|  | Всего ФОТ (справочно) |  |  |  | 12: 10532.17 | [30 empty] | Всего ФОТ (справочно)
|  | Всего накладные расходы (справочно) |  |  |  | 12: 10407.71 | [30 empty] | Всего накладные расходы (справочно)
|  | Всего сметная прибыль (справочно) |  |  |  | 12: 5371.41 | [30 empty] | Всего сметная прибыль (справочно)
|  | Всего по разделу 4 Электроснабжение. Строительно-монтажные работы |  |  |  | 12: 190535 | [31 empty] | Всего по разделу 4 Электроснабжение. Строительно-монтажные работы
|  | справочно: | [42 empty] | справочно:
|  | Оборудование, отсутствующее в ФРСН |  |  |  | 12: 8750 | [30 empty] | Оборудование, отсутствующее в ФРСН
|  | Затраты труда рабочих |  |  |  | 7: 26,887 | [32 empty] | Затраты труда рабочих
|  | Затраты труда машинистов |  |  |  | 7: 2,923392 | [32 empty] | Затраты труда машинистов
Раздел 5. Благоустройство | [31 empty] | Раздел 5. Благоустройство
Тротуар | [32 empty] | Тротуар
175 | ГЭСН01-02-005-01 | Уплотнение грунта пневматическими трамбовками, группа грунтов: 1-2 |  |  |  | 4: 100 м3; 5: 0.1179; 6: 1; 7: 0.1179 | [19 empty] | Уплотнение грунта пневматическими трамбовками, группа грунтов: 1-2
|  | Объем=(78,6*0,15) / 100 | [32 empty] | Объем=(78,6*0,15) / 100
| 421/пр_2020_прил.10_т.3_п.3_гр.4 | Производство работ осуществляется на территории действующего предприятия с наличием в зоне производства работ одного или нескольких из следующих факторов: - разветвленная сеть транспортных и инженерных коммуникаций; - стесненные условия для складирования материалов; - действующее технологическое оборудование; - движение технологического транспорта ОЗП=1,15; ЭМ=1,15 к расх.; ЗПМ=1,15; ТЗ=1,15; ТЗМ=1,15 | [33 empty] | Производство работ осуществляется на территории действующего предприятия с наличием в зоне производства работ одного или нескольких из следующих факторов: - разветвленная сеть транспортных и инженерных коммуникаций; - стесненные условия для складирования материалов; - действующее технологическое оборудование; - движение технологического транспорта ОЗП=1,15; ЭМ=1,15 к расх.; ЗПМ=1,15; ТЗ=1,15; ТЗМ=1,15
| 1 | ОТ(ЗТ) |  |  |  | 4: чел.-ч; 7: 1.6989; 12: 540.24 | [22 empty] | ОТ(ЗТ)
| 1-100-30 | Средний разряд работы 3,0 |  |  |  | чел.-ч | 12.53 | 1.15 | 1.6989 |  |  | 318 |  | 540.24 | [23 empty] | Средний разряд работы 3,0
| 2 | ЭМ |  |  |  | 12: 141.35 | [22 empty] | ЭМ
|  | ОТм(ЗТм) |  |  |  | 4: чел.-ч; 7: 0.35523; 12: 127.21 | [22 empty] | ОТм(ЗТм)
| 91.08.09-023 | Трамбовки пневматические при работе от передвижных компрессорных установок |  |  |  | маш.-ч | 10.5 | 1.15 | 1.4236 | 2.41 | 1.15 | 2.77 |  | 3.94 | [23 empty] | Трамбовки пневматические при работе от передвижных компрессорных установок
| 91.18.01-007 | Компрессоры винтовые передвижные с двигателем внутреннего сгорания, давление до 0,7 МПа (7 атм), производительность до 5,4 м3/мин |  |  |  | маш.-ч | 2.62 | 1.15 | 0.35523 |  |  | 386.81 |  | 137.41 | [23 empty] | Компрессоры винтовые передвижные с двигателем внутреннего сгорания, давление до 0,7 МПа (7 атм), производительность до 5,4 м3/мин
| 4-100-040 | ОТм(Зтм) Средний разряд машинистов 4 |  |  |  | чел.-ч | 2.62 | 1.15 | 0.35523 |  |  | 358.09 |  | 127.21 | [24 empty] | ОТм(Зтм) Средний разряд машинистов 4
|  | Итого прямые затраты |  |  |  | 12: 808.8 | [25 empty] | Итого прямые затраты
|  | ФОТ |  |  |  | 12: 667.45 | [26 empty] | ФОТ
| Пр/812-001.1-1 | НР Земляные работы, выполняемые механизированным способом |  |  |  | 4: %; 5: 92; 7: 92; 12: 614.05 | [26 empty] | НР Земляные работы, выполняемые механизированным способом
| Пр/774-001.1, Приказ № 774/пр от 11.12.2020 п.16 | СП Земляные работы, выполняемые механизированным способом |  |  |  | 4: %; 5: 46; 6: 0.85; 7: 39.1; 12: 260.97 | [26 empty] | СП Земляные работы, выполняемые механизированным способом
|  | Всего по позиции |  |  |  | 10: 14281.76; 12: 1683.82 | [27 empty] | Всего по позиции
176 | ГЭСН27-07-002-01 | Устройство оснований толщиной 12 см под тротуары из кирпичного или известнякового щебня |  |  |  | 4: 100 м2; 5: 0.786; 6: 1; 7: 0.786 | [19 empty] | Устройство оснований толщиной 12 см под тротуары из кирпичного или известнякового щебня
|  | Объем=78,6 / 100 | [32 empty] | Объем=78,6 / 100
| 421/пр_2020_прил.10_т.3_п.3_гр.4 | Производство работ осуществляется на территории действующего предприятия с наличием в зоне производства работ одного или нескольких из следующих факторов: - разветвленная сеть транспортных и инженерных коммуникаций; - стесненные условия для складирования материалов; - действующее технологическое оборудование; - движение технологического транспорта ОЗП=1,15; ЭМ=1,15 к расх.; ЗПМ=1,15; ТЗ=1,15; ТЗМ=1,15 | [33 empty] | Производство работ осуществляется на территории действующего предприятия с наличием в зоне производства работ одного или нескольких из следующих факторов: - разветвленная сеть транспортных и инженерных коммуникаций; - стесненные условия для складирования материалов; - действующее технологическое оборудование; - движение технологического транспорта ОЗП=1,15; ЭМ=1,15 к расх.; ЗПМ=1,15; ТЗ=1,15; ТЗМ=1,15
| 1 | ОТ(ЗТ) |  |  |  | 4: чел.-ч; 7: 21.9648; 12: 6926.15 | [22 empty] | ОТ(ЗТ)
| 1-100-29 | Средний разряд работы 2,9 |  |  |  | чел.-ч | 24.3 | 1.15 | 21.9648 |  |  | 315.33 |  | 6926.15 | [23 empty] | Средний разряд работы 2,9
| 2 | ЭМ |  |  |  | 12: 4370.15 | [22 empty] | ЭМ
|  | ОТм(ЗТм) |  |  |  | 4: чел.-ч; 7: 2.6394; 12: 1063.49 | [22 empty] | ОТм(ЗТм)
| 91.06.05-011 | Погрузчики одноковшовые универсальные фронтальные пневмоколесные, номинальная вместимость основного ковша 2,6 м3, грузоподъемность 5 т |  |  |  | маш.-ч | 1.15 | 1.15 | 1.0395 |  |  | 1600.96 |  | 1664.17 | [23 empty] | Погрузчики одноковшовые универсальные фронтальные пневмоколесные, номинальная вместимость основного ковша 2,6 м3, грузоподъемность 5 т
| 4-100-050 | ОТм(Зтм) Средний разряд машинистов 5 |  |  |  | чел.-ч | 1.15 | 1.15 | 1.0395 |  |  | 411.53 |  | 427.78 | [24 empty] | ОТм(Зтм) Средний разряд машинистов 5
| 91.08.03-016 | Катки самоходные гладкие вибрационные, масса 8 т |  |  |  | маш.-ч | 1.3 | 1.15 | 1.1751 |  |  | 1823.87 |  | 2143.17 | [23 empty] | Катки самоходные гладкие вибрационные, масса 8 т
| 4-100-050 | ОТм(Зтм) Средний разряд машинистов 5 |  |  |  | чел.-ч | 1.3 | 1.15 | 1.1751 |  |  | 411.53 |  | 483.58 | [24 empty] | ОТм(Зтм) Средний разряд машинистов 5
| 91.13.01-038 | Машины поливомоечные, вместимость цистерны 6 м3 |  |  |  | маш.-ч | 0.47 | 1.15 | 0.42483 | 1043.14 | 1.27 | 1324.79 |  | 562.81 | [23 empty] | Машины поливомоечные, вместимость цистерны 6 м3
| 4-100-040 | ОТм(Зтм) Средний разряд машинистов 4 |  |  |  | чел.-ч | 0.47 | 1.15 | 0.42483 |  |  | 358.09 |  | 152.13 | [24 empty] | ОТм(Зтм) Средний разряд машинистов 4
| 4 | М |  |  |  | 12: 74.1 | [22 empty] | М
| 01.7.03.01-0001 | Вода |  |  |  | м3 | 2 |  | 1.572 | 35.71 | 1.32 | 47.14 |  | 74.1 | [23 empty] | Вода
Н | 02.2.05.04 | Щебень известняковый или кирпичный |  |  |  | 4: м3; 5: 17.4; 7: 13.6764 | [28 empty] | Щебень известняковый или кирпичный
|  | Итого прямые затраты |  |  |  | 12: 12433.89 | [25 empty] | Итого прямые затраты
|  | ФОТ |  |  |  | 12: 7989.64 | [26 empty] | ФОТ
| Пр/812-021.1-1 | НР Устройство покрытий дорожек, тротуаров, мостовых и площадок и прочее |  |  |  | 4: %; 5: 113; 7: 113; 12: 9028.29 | [26 empty] | НР Устройство покрытий дорожек, тротуаров, мостовых и площадок и прочее
| Пр/774-021.1, Приказ № 774/пр от 11.12.2020 п.16 | СП Устройство покрытий дорожек, тротуаров, мостовых и площадок и прочее |  |  |  | 4: %; 5: 77; 6: 0.85; 7: 65.45; 12: 5229.22 | [26 empty] | СП Устройство покрытий дорожек, тротуаров, мостовых и площадок и прочее
|  | Всего по позиции |  |  |  | 10: 33958.52; 12: 26691.4 | [27 empty] | Всего по позиции
177 | ФСБЦ-02.2.05.04-2024 | Щебень из плотных горных пород для строительных работ М 600, фракция 5(3)-20 мм |  |  |  | м3 | 13.6764 | 1 | 13.6764 | 1839.35 | 0.76 | 1397.91 |  | 19118.38 | [19 empty] | Щебень из плотных горных пород для строительных работ М 600, фракция 5(3)-20 мм
|  | Всего по позиции |  |  |  | 12: 19118.38 | [27 empty] | Всего по позиции
178 | ГЭСН27-07-002-02 | На каждый 1 см изменения толщины оснований добавлять или исключать к норме 27-07-002-01 |  |  |  | 4: 100 м2; 5: -0.786; 6: 1; 7: -0.786 | [19 empty] | На каждый 1 см изменения толщины оснований добавлять или исключать к норме 27-07-002-01
|  | Объем=-78,6 / 100 | [32 empty] | Объем=-78,6 / 100
| 421/пр_2020_прил.10_т.3_п.3_гр.4 | Производство работ осуществляется на территории действующего предприятия с наличием в зоне производства работ одного или нескольких из следующих факторов: - разветвленная сеть транспортных и инженерных коммуникаций; - стесненные условия для складирования материалов; - действующее технологическое оборудование; - движение технологического транспорта ОЗП=1,15; ЭМ=1,15 к расх.; ЗПМ=1,15; ТЗ=1,15; ТЗМ=1,15 | [33 empty] | Производство работ осуществляется на территории действующего предприятия с наличием в зоне производства работ одного или нескольких из следующих факторов: - разветвленная сеть транспортных и инженерных коммуникаций; - стесненные условия для складирования материалов; - действующее технологическое оборудование; - движение технологического транспорта ОЗП=1,15; ЭМ=1,15 к расх.; ЗПМ=1,15; ТЗ=1,15; ТЗМ=1,15
|  | Толщина слоя 10 см ПЗ=2 (ОЗП=2; ЭМ=2 к расх.; ЗПМ=2; МАТ=2 к расх.; ТЗ=2; ТЗМ=2) | [33 empty] | Толщина слоя 10 см ПЗ=2 (ОЗП=2; ЭМ=2 к расх.; ЗПМ=2; МАТ=2 к расх.; ТЗ=2; ТЗМ=2)
| 1 | ОТ(ЗТ) |  |  |  | 4: чел.-ч; 7: -0.97621; 12: -307.83 | [22 empty] | ОТ(ЗТ)
| 1-100-29 | Средний разряд работы 2,9 |  |  |  | чел.-ч | 0.54 | 2.3 | -0.97621 |  |  | 315.33 |  | -307.83 | [23 empty] | Средний разряд работы 2,9
| 2 | ЭМ |  |  |  | 12: -289.42 | [22 empty] | ЭМ
|  | ОТм(ЗТм) |  |  |  | 4: чел.-ч; 7: -0.18078; 12: -74.4 | [22 empty] | ОТм(ЗТм)
| 91.06.05-011 | Погрузчики одноковшовые универсальные фронтальные пневмоколесные, номинальная вместимость основного ковша 2,6 м3, грузоподъемность 5 т |  |  |  | маш.-ч | 0.1 | 2.3 | -0.18078 |  |  | 1600.96 |  | -289.42 | [23 empty] | Погрузчики одноковшовые универсальные фронтальные пневмоколесные, номинальная вместимость основного ковша 2,6 м3, грузоподъемность 5 т
| 4-100-050 | ОТм(Зтм) Средний разряд машинистов 5 |  |  |  | чел.-ч | 0.1 | 2.3 | -0.18078 |  |  | 411.53 |  | -74.4 | [24 empty] | ОТм(Зтм) Средний разряд машинистов 5
Н | 02.2.05.04 | Щебень известняковый или кирпичный |  |  |  | 4: м3; 5: 1.5; 6: 2; 7: -2.358 | [28 empty] | Щебень известняковый или кирпичный
|  | Итого прямые затраты |  |  |  | 12: -671.65 | [25 empty] | Итого прямые затраты
|  | ФОТ |  |  |  | 12: -382.23 | [26 empty] | ФОТ
| Пр/812-021.1-1 | НР Устройство покрытий дорожек, тротуаров, мостовых и площадок и прочее |  |  |  | 4: %; 5: 113; 7: 113; 12: -431.92 | [26 empty] | НР Устройство покрытий дорожек, тротуаров, мостовых и площадок и прочее
| Пр/774-021.1, Приказ № 774/пр от 11.12.2020 п.16 | СП Устройство покрытий дорожек, тротуаров, мостовых и площадок и прочее |  |  |  | 4: %; 5: 77; 6: 0.85; 7: 65.45; 12: -250.17 | [26 empty] | СП Устройство покрытий дорожек, тротуаров, мостовых и площадок и прочее
|  | Всего по позиции |  |  |  | 10: 1722.32; 12: -1353.74 | [27 empty] | Всего по позиции
179 | ФСБЦ-02.2.05.04-2024 | Щебень из плотных горных пород для строительных работ М 600, фракция 5(3)-20 мм |  |  |  | м3 | -2.358 | 1 | -2.358 | 1839.35 | 0.76 | 1397.91 |  | -3296.27 | [19 empty] | Щебень из плотных горных пород для строительных работ М 600, фракция 5(3)-20 мм
|  | Всего по позиции |  |  |  | 12: -3296.27 | [27 empty] | Всего по позиции
180 | ГЭСН27-07-001-01 | Устройство асфальтобетонных покрытий дорожек и тротуаров однослойных из литой мелкозернистой асфальтобетонной смеси толщиной 3 см |  |  |  | 4: 100 м2; 5: 0.786; 6: 1; 7: 0.786 | [19 empty] | Устройство асфальтобетонных покрытий дорожек и тротуаров однослойных из литой мелкозернистой асфальтобетонной смеси толщиной 3 см
|  | Объем=78,6 / 100 | [32 empty] | Объем=78,6 / 100
| 421/пр_2020_прил.10_т.3_п.3_гр.4 | Производство работ осуществляется на территории действующего предприятия с наличием в зоне производства работ одного или нескольких из следующих факторов: - разветвленная сеть транспортных и инженерных коммуникаций; - стесненные условия для складирования материалов; - действующее технологическое оборудование; - движение технологического транспорта ОЗП=1,15; ЭМ=1,15 к расх.; ЗПМ=1,15; ТЗ=1,15; ТЗМ=1,15 | [33 empty] | Производство работ осуществляется на территории действующего предприятия с наличием в зоне производства работ одного или нескольких из следующих факторов: - разветвленная сеть транспортных и инженерных коммуникаций; - стесненные условия для складирования материалов; - действующее технологическое оборудование; - движение технологического транспорта ОЗП=1,15; ЭМ=1,15 к расх.; ЗПМ=1,15; ТЗ=1,15; ТЗМ=1,15
| 1 | ОТ(ЗТ) |  |  |  | 4: чел.-ч; 7: 13.0162; 12: 4504.37 | [22 empty] | ОТ(ЗТ)
| 1-100-37 | Средний разряд работы 3,7 |  |  |  | чел.-ч | 14.4 | 1.15 | 13.0162 |  |  | 346.06 |  | 4504.37 | [23 empty] | Средний разряд работы 3,7
| 2 | ЭМ |  |  |  | 12: 118.84 | [22 empty] | ЭМ
|  | ОТм(ЗТм) |  |  |  | 4: чел.-ч; 7: 0.063273; 12: 26.33 | [22 empty] | ОТм(ЗТм)
| 91.05.05-015 | Краны на автомобильном ходу, грузоподъемность 16 т |  |  |  | маш.-ч | 0.02 | 1.15 | 0.018078 |  |  | 1596.76 |  | 28.87 | [23 empty] | Краны на автомобильном ходу, грузоподъемность 16 т
| 4-100-060 | ОТм(Зтм) Средний разряд машинистов 6 |  |  |  | чел.-ч | 0.02 | 1.15 | 0.018078 |  |  | 481.01 |  | 8.7 | [24 empty] | ОТм(Зтм) Средний разряд машинистов 6
| 91.06.05-011 | Погрузчики одноковшовые универсальные фронтальные пневмоколесные, номинальная вместимость основного ковша 2,6 м3, грузоподъемность 5 т |  |  |  | маш.-ч | 0.03 | 1.15 | 0.027117 |  |  | 1600.96 |  | 43.41 | [23 empty] | Погрузчики одноковшовые универсальные фронтальные пневмоколесные, номинальная вместимость основного ковша 2,6 м3, грузоподъемность 5 т
| 4-100-050 | ОТм(Зтм) Средний разряд машинистов 5 |  |  |  | чел.-ч | 0.03 | 1.15 | 0.027117 |  |  | 411.53 |  | 11.16 | [24 empty] | ОТм(Зтм) Средний разряд машинистов 5
| 91.08.09-001 | Виброплиты с двигателем внутреннего сгорания |  |  |  | маш.-ч | 0.85 | 1.15 | 0.76831 |  |  | 46.35 |  | 35.61 | [23 empty] | Виброплиты с двигателем внутреннего сгорания
| 91.14.02-001 | Автомобили бортовые, грузоподъемность до 5 т |  |  |  | маш.-ч | 0.02 | 1.15 | 0.018078 |  |  | 605.98 |  | 10.95 | [23 empty] | Автомобили бортовые, грузоподъемность до 5 т
| 4-100-040 | ОТм(Зтм) Средний разряд машинистов 4 |  |  |  | чел.-ч | 0.02 | 1.15 | 0.018078 |  |  | 358.09 |  | 6.47 | [24 empty] | ОТм(Зтм) Средний разряд машинистов 4
| 4 | М |  |  |  | 12: 1747.46 | [22 empty] | М
| 01.2.01.01-1026 | Битум нефтяной дорожный БНД 90/130 |  |  |  | т | 0.06 |  | 0.04716 | 23188.21 | 1.34 | 31072.2 |  | 1465.36 | [23 empty] | Битум нефтяной дорожный БНД 90/130
| 02.3.01.02-1118 | Песок природный для строительных работ II класс, средний |  |  |  | м3 | 0.5 |  | 0.393 | 565.2 | 1.27 | 717.8 |  | 282.1 | [23 empty] | Песок природный для строительных работ II класс, средний
Н | 04.2.02.01 | Смеси литые асфальтобетонные горячие |  |  |  | 4: т; 5: 7.14; 7: 5.612 | [28 empty] | Смеси литые асфальтобетонные горячие
|  | Итого прямые затраты |  |  |  | 12: 6397 | [25 empty] | Итого прямые затраты
|  | ФОТ |  |  |  | 12: 4530.7 | [26 empty] | ФОТ
| Пр/812-021.1-1 | НР Устройство покрытий дорожек, тротуаров, мостовых и площадок и прочее |  |  |  | 4: %; 5: 113; 7: 113; 12: 5119.69 | [26 empty] | НР Устройство покрытий дорожек, тротуаров, мостовых и площадок и прочее
| Пр/774-021.1, Приказ № 774/пр от 11.12.2020 п.16 | СП Устройство покрытий дорожек, тротуаров, мостовых и площадок и прочее |  |  |  | 4: %; 5: 77; 6: 0.85; 7: 65.45; 12: 2965.34 | [26 empty] | СП Устройство покрытий дорожек, тротуаров, мостовых и площадок и прочее
|  | Всего по позиции |  |  |  | 10: 18424.97; 12: 14482.03 | [27 empty] | Всего по позиции
181 | ФСБЦ-04.2.01.01-0043 | Смеси асфальтобетонные плотные крупнозернистые, тип Б, марка III |  |  |  | т | 5.612 | 1 | 5.612 | 3357.46 | 1.38 | 4633.29 |  | 26002.21 | [19 empty] | Смеси асфальтобетонные плотные крупнозернистые, тип Б, марка III
|  | Всего по позиции |  |  |  | 12: 26002.21 | [27 empty] | Всего по позиции
182 | ГЭСН27-07-001-02 | На каждые 0,5 см изменения толщины покрытия добавлять к норме 27-07-001-01 |  |  |  | 4: 100 м2; 5: -0.786; 6: 1; 7: -0.786 | [19 empty] | На каждые 0,5 см изменения толщины покрытия добавлять к норме 27-07-001-01
|  | Объем=-78,6 / 100 | [32 empty] | Объем=-78,6 / 100
| 421/пр_2020_прил.10_т.3_п.3_гр.4 | Производство работ осуществляется на территории действующего предприятия с наличием в зоне производства работ одного или нескольких из следующих факторов: - разветвленная сеть транспортных и инженерных коммуникаций; - стесненные условия для складирования материалов; - действующее технологическое оборудование; - движение технологического транспорта ОЗП=1,15; ЭМ=1,15 к расх.; ЗПМ=1,15; ТЗ=1,15; ТЗМ=1,15 | [33 empty] | Производство работ осуществляется на территории действующего предприятия с наличием в зоне производства работ одного или нескольких из следующих факторов: - разветвленная сеть транспортных и инженерных коммуникаций; - стесненные условия для складирования материалов; - действующее технологическое оборудование; - движение технологического транспорта ОЗП=1,15; ЭМ=1,15 к расх.; ЗПМ=1,15; ТЗ=1,15; ТЗМ=1,15
| 1 | ОТ(ЗТ) |  |  |  | 4: чел.-ч; 7: -2.097; 12: -725.7 | [22 empty] | ОТ(ЗТ)
| 1-100-37 | Средний разряд работы 3,7 |  |  |  | чел.-ч | 2.32 | 1.15 | -2.097 |  |  | 346.06 |  | -725.7 | [23 empty] | Средний разряд работы 3,7
| 2 | ЭМ |  |  |  | 12: -5.87 | [22 empty] | ЭМ
| 91.08.09-001 | Виброплиты с двигателем внутреннего сгорания |  |  |  | маш.-ч | 0.14 | 1.15 | -0.12655 |  |  | 46.35 |  | -5.87 | [23 empty] | Виброплиты с двигателем внутреннего сгорания
Н | 04.2.02.01 | Смеси литые асфальтобетонные горячие |  |  |  | 4: т; 5: 1.21; 7: -0.95106 | [28 empty] | Смеси литые асфальтобетонные горячие
|  | Итого прямые затраты |  |  |  | 12: -731.57 | [25 empty] | Итого прямые затраты
|  | ФОТ |  |  |  | 12: -725.7 | [26 empty] | ФОТ
| Пр/812-021.1-1 | НР Устройство покрытий дорожек, тротуаров, мостовых и площадок и прочее |  |  |  | 4: %; 5: 113; 7: 113; 12: -820.04 | [26 empty] | НР Устройство покрытий дорожек, тротуаров, мостовых и площадок и прочее
| Пр/774-021.1, Приказ № 774/пр от 11.12.2020 п.16 | СП Устройство покрытий дорожек, тротуаров, мостовых и площадок и прочее |  |  |  | 4: %; 5: 77; 6: 0.85; 7: 65.45; 12: -474.97 | [26 empty] | СП Устройство покрытий дорожек, тротуаров, мостовых и площадок и прочее
|  | Всего по позиции |  |  |  | 10: 2578.35; 12: -2026.58 | [27 empty] | Всего по позиции
183 | ФСБЦ-04.2.01.01-0043 | Смеси асфальтобетонные плотные крупнозернистые, тип Б, марка III |  |  |  | т | -0.95106 | 1 | -0.95106 | 3357.46 | 1.38 | 4633.29 |  | -4406.54 | [19 empty] | Смеси асфальтобетонные плотные крупнозернистые, тип Б, марка III
|  | Всего по позиции |  |  |  | 12: -4406.54 | [27 empty] | Всего по позиции
|  | Итоги по разделу 5 Благоустройство : | [41 empty] | Итоги по разделу 5 Благоустройство :
|  | Всего прямые затраты (справочно) |  |  |  | 12: 55654.25 | [30 empty] | Всего прямые затраты (справочно)
|  | в том числе: | [42 empty] | в том числе:
|  | Оплата труда рабочих |  |  |  | 12: 10937.23 | [30 empty] | Оплата труда рабочих
|  | Эксплуатация машин |  |  |  | 12: 4335.05 | [30 empty] | Эксплуатация машин
|  | Оплата труда машинистов (Отм) |  |  |  | 12: 1142.63 | [30 empty] | Оплата труда машинистов (Отм)
|  | Материалы |  |  |  | 12: 39239.34 | [30 empty] | Материалы
|  | Строительные работы |  |  |  | 12: 76894.71 | [30 empty] | Строительные работы
|  | в том числе: | [42 empty] | в том числе:
|  | оплата труда |  |  |  | 12: 10937.23 | [30 empty] | оплата труда
|  | эксплуатация машин и механизмов |  |  |  | 12: 4335.05 | [30 empty] | эксплуатация машин и механизмов
|  | оплата труда машинистов (Отм) |  |  |  | 12: 1142.63 | [30 empty] | оплата труда машинистов (Отм)
|  | материалы |  |  |  | 12: 39239.34 | [30 empty] | материалы
|  | накладные расходы |  |  |  | 12: 13510.07 | [30 empty] | накладные расходы
|  | сметная прибыль |  |  |  | 12: 7730.39 | [30 empty] | сметная прибыль
|  | Всего ФОТ (справочно) |  |  |  | 12: 12079.86 | [30 empty] | Всего ФОТ (справочно)
|  | Всего накладные расходы (справочно) |  |  |  | 12: 13510.07 | [30 empty] | Всего накладные расходы (справочно)
|  | Всего сметная прибыль (справочно) |  |  |  | 12: 7730.39 | [30 empty] | Всего сметная прибыль (справочно)
|  | Всего по разделу 5 Благоустройство |  |  |  | 12: 76894.71 | [31 empty] | Всего по разделу 5 Благоустройство
|  | справочно: | [42 empty] | справочно:
|  | Затраты труда рабочих |  |  |  | 7: 33,6065501 | [32 empty] | Затраты труда рабочих
|  | Затраты труда машинистов |  |  |  | 7: 2,8771137 | [32 empty] | Затраты труда машинистов
|  | Итоги по смете: | [47 empty] | Итоги по смете:
|  | Всего прямые затраты (справочно) |  |  |  | 12: 5541509.29 | [36 empty] | Всего прямые затраты (справочно)
|  | в том числе: | [48 empty] | в том числе:
|  | Оплата труда рабочих |  |  |  | 12: 1022316.01 | [36 empty] | Оплата труда рабочих
|  | Эксплуатация машин |  |  |  | 12: 532072.19 | [36 empty] | Эксплуатация машин
|  | Оплата труда машинистов (Отм) |  |  |  | 12: 121503.1 | [36 empty] | Оплата труда машинистов (Отм)
|  | Материалы |  |  |  | 12: 3199718.19 | [36 empty] | Материалы
|  | Перевозка |  |  |  | 12: 665899.8 | [36 empty] | Перевозка
|  | Строительные работы |  |  |  | 12: 3787515.46 | [36 empty] | Строительные работы
|  | Строительные работы |  |  |  | 12: 3121615.66 | [36 empty] | Строительные работы
|  | в том числе: | [48 empty] | в том числе:
|  | оплата труда |  |  |  | 12: 415092.23 | [36 empty] | оплата труда
|  | эксплуатация машин и механизмов |  |  |  | 12: 300413.12 | [36 empty] | эксплуатация машин и механизмов
|  | оплата труда машинистов (Отм) |  |  |  | 12: 59741.83 | [36 empty] | оплата труда машинистов (Отм)
|  | материалы |  |  |  | 12: 1622575.45 | [36 empty] | материалы
|  | накладные расходы |  |  |  | 12: 480058.14 | [36 empty] | накладные расходы
|  | сметная прибыль |  |  |  | 12: 243734.89 | [36 empty] | сметная прибыль
|  | Перевозка |  |  |  | 12: 665899.8 | [36 empty] | Перевозка
|  | Монтажные работы |  |  |  | 12: 3042743.27 | [36 empty] | Монтажные работы
|  | в том числе: | [48 empty] | в том числе:
|  | оплата труда |  |  |  | 12: 456933.98 | [36 empty] | оплата труда
|  | эксплуатация машин и механизмов |  |  |  | 12: 231659.07 | [36 empty] | эксплуатация машин и механизмов
|  | оплата труда машинистов (Отм) |  |  |  | 12: 61761.27 | [36 empty] | оплата труда машинистов (Отм)
|  | материалы |  |  |  | 12: 1577142.74 | [36 empty] | материалы
|  | накладные расходы |  |  |  | 12: 470982.92 | [36 empty] | накладные расходы
|  | сметная прибыль |  |  |  | 12: 244263.29 | [36 empty] | сметная прибыль
|  | Оборудование |  |  |  | 12: 55443254.31 | [36 empty] | Оборудование
|  | Оборудование |  |  |  | 12: 55436594.99 | [36 empty] | Оборудование
|  | Инженерное оборудование |  |  |  | 12: 6659.32 | [36 empty] | Инженерное оборудование
|  | Прочие затраты |  |  |  | 12: 315608.58 | [36 empty] | Прочие затраты
|  | Пусконаладочные работы |  |  |  | 12: 315608.58 | [36 empty] | Пусконаладочные работы
|  | в том числе: | [48 empty] | в том числе:
|  | оплата труда |  |  |  | 12: 150289.8 | [36 empty] | оплата труда
|  | накладные расходы |  |  |  | 12: 111214.45 | [36 empty] | накладные расходы
|  | сметная прибыль |  |  |  | 12: 54104.33 | [36 empty] | сметная прибыль
|  | Всего |  |  |  | 12: 62589121.62 | [37 empty] | Всего
|  | Всего ФОТ (справочно) |  |  |  | 12: 1143819.11 | [36 empty] | Всего ФОТ (справочно)
|  | Всего накладные расходы (справочно) |  |  |  | 12: 1062255.51 | [36 empty] | Всего накладные расходы (справочно)
|  | Всего сметная прибыль (справочно) |  |  |  | 12: 542102.51 | [36 empty] | Всего сметная прибыль (справочно)
|  | Утилизация грунта (189+1,203125+1,63296+0,875)*800/1,2 |  |  |  | 12: 128474.06 | [36 empty] | Утилизация грунта (189+1,203125+1,63296+0,875)*800/1,2
|  | Всего с учетом доп. работ и затрат |  |  |  | 12: 62717595.68 | [37 empty] | Всего с учетом доп. работ и затрат
|  | НДС 20% |  |  |  | 12: 12543519.14 | [36 empty] | НДС 20%
|  | ВСЕГО по смете |  |  |  | 12: 75261114.82 | [37 empty] | ВСЕГО по смете
Составил:
[должность, подпись (инициалы, фамилия)]
Проверил:
[должность, подпись (инициалы, фамилия)]