## сеть от кот 2
Ведомость объемов работ №_1___ планируемых работ по капитальному ремонту участка тепловой сети от ТК-5- ТК-6 по ул. Гайдара в г. Батайске
От «___»___________2025 г.
п/п | Наименования работ | Ед. изм | кол-во |  | Стоимость руб
1 | 2 | 3 | 4 |  | 5
1 | Установка дорожных знаков | комплекс работ | 1 |  | 29120
2 | Установка ограждения | комплекс работ | 1 |  | 71680
3 | Разработка грунта с погрузкой на автомобили-самосвалы в траншеях экскаватором «обратная лопата» с ковшом вместимостью 0,65 (0,5-1) м3, группа грунтов: 2 | м3 | 15.8 | 316 | 35840
4 | Перевозка грузов самосвалами вне карьеров :дальность 10км | т | 30.7 | 410 | 38775.52
5 | Демонтаж плит перекрытий каналов площадью до 3 м2 | шт. | 6 | 8 | 8064
6 | Демонтаж плит перекрытий каналов площадью до 10,5 м2 | шт. | 15 | 4 | 32760
7 | Разборка тепловой изоляции: из ваты минеральной | м2 | 73.4 | 43 | 24561.6
8 | Демонтаж трубопроводов в непроходном канале, диаметр труб 150мм | м | 168 | 263 | 20865.6
9 | Демонтаж трубопроводов в непроходном канале, диаметр труб 125 мм | м | 84 | 5.5 | 10427.2
10 | Демонтаж трубопроводов в проходном канале, диаметр труб 100мм | м | 84 | 2 | 10427.2
11 | Демонтаж фасонных частей | комплекс работ | 1 |  | 14201.6
11.1 | Демонтаж отводов 90о Ду 100 | шт. | 4 | 2
11.2 | Демонтаж отводов 90о Ду 125 | шт. | 4 | 2
11.3 | Демонтаж отводов 90о Ду 150 | шт. | 8
11.4 | Демонтаж задвижек Ду 150 | шт. | 4
11.5 | Демонтаж задвижек Ду 100 | шт. | 4
12 | Очистка непроходного канала от мокрого ила и грязи | м3 | 14 |  | 43097.6
13 | Устройство основания под трубопроводы: песчаного | м3 | 27.9 |  | 72777.6
14 | Бесканальная прокладка трубопроводов стальных предварительно изолированных в пенополиуретановой изоляции в полиэтиленовой оболочке, диаметр труб 159/250 мм | м | 168 |  | 3086736.8
15 | Бесканальная прокладка трубопроводов стальных предварительно изолированных в пенополиуретановой изоляции в полиэтиленовой оболочке, диаметр труб 133/225 мм | м | 84 |  | 2047970.4
16 | Бесканальная прокладка трубопроводов стальных предварительно изолированных в пенополиуретановой изоляции в полиэтиленовой оболочке, диаметр труб 108/180 мм | м | 84 |  | 1528597.28
17 | Монтаж фасонных частей | комплекс работ | 1 |  | 197366.4
17.1 | Установка отводов стальных 90о предварительно изолированных в пенополиуретановой изоляции в полиэтиленовой оболочке, Д 159/250 мм | шт. | 8
17.2 | Установка отводов стальных 90о предварительно изолированных в пенополиуретановой изоляции в полиэтиленовой оболочке, Д 133/225 мм | шт. | 4
17.3 | Установка отводов стальных 90о предварительно изолированных в пенополиуретановой изоляции в полиэтиленовой оболочке, Д 108/180 мм | шт. | 4
17.4 | Установка перехода стального 133х108 | шт. | 2
18 | Установка запорной арматуры | комплекс работ | 1 |  | 337915.2
18.1 | Установка кранов шаровых Ду 150 мм Ру16 | шт. | 4
18.2 | Установка кранов шаровых Ду 100 мм Ру16 | шт. | 4
18.3 | Приварка фланцев Ду150 | шт. | 8
18.4 | Приварка фланцев Ду100 | шт. | 8
19 | Установка комплекта для изоляции сварного стыка (термомуфта) ППУ в ПЭТ д.159х5/250 | шт. | 24 | 739.5 | 181899.2
20 | Установка комплекта для изоляции сварного стыка (термомуфта) ППУ в ПЭТ д.133х4/225 | шт. | 12 |  | 49145.6
21 | Установка комплекта для изоляции сварного стыка (термомуфта) ППУ в ПЭТ д.108х4/180 | шт. | 12 |  | 30710.4
22 | Врезка в действующие сети трубопроводов отопления и водоснабжения диаметром 100 мм | шт. | 4 |  | 20664
23 | Врезка в действующие сети трубопроводов отопления и водоснабжения диаметром 125 мм | шт. | 8 |  | 38841.6
24 | Врезка в действующие сети трубопроводов отопления и водоснабжения диаметром 150 мм | шт. | 8 |  | 48473.6
25 | Промывка и гидравлическое испытание трубопроводов, изолированных пенополиуретаном (ППУ), диаметром: 108 мм | м | 84 |  | 7347.2
26 | Промывка и гидравлическое испытание трубопроводов, изолированных пенополиуретаном (ППУ), диаметром:133 мм | м | 84 |  | 7347.2
27 | Промывка и гидравлическое испытание трубопроводов, изолированных пенополиуретаном (ППУ), диаметром: 150 мм | м | 168 |  | 14795.2
28 | Монтаж дорожных плит площадью до 3 м2 (новые) | шт. | 6 |  | 15097.6
29 | Монтаж дорожных плит площадью до 10,5 м2 (ранее демонтированные) | шт. | 15 |  | 49694.4
| Итого: |  |  | #REF! | 8075200
| НДС 20% |  |  |  | 1615040
| Всего |  |  |  | 9690240

## сеть от кот 2 (2)откорр
Приложение №1 к договору №______от_____________
Ведомость объемов работ по объекту: "Капитальный ремонт участка тепловой сети от ТК-5- ТК-6 по ул. Гайдара в г. Батайск, РО, по ул. Гайдара, 6, котельная №16, инв. № БТ 031000006" .
п/п | Наименования работ | Ед. изм | кол-во |  | Стоимость руб
1 | 2 | 3 | 4 |  | 5
1 | Установка дорожных знаков | комплекс работ | 1 |  | 29120
2 | Установка ограждения | комплекс работ | 1 |  | 71680
3 | Разработка грунта с погрузкой на автомобили-самосвалы в траншеях экскаватором «обратная лопата» с ковшом вместимостью 0,65 (0,5-1) м3, группа грунтов: 2 | м3 | 15.8 | 316 | 35840
4 | Перевозка грузов самосвалами вне карьеров :дальность 10км | т | 30.7 | 410 | 38775.52
5 | Демонтаж плит перекрытий каналов площадью до 3 м2 | шт. | 6 | 8 | 8064
6 | Демонтаж плит перекрытий каналов площадью до 10,5 м2 | шт. | 15 | 4 | 32760
7 | Разборка тепловой изоляции: из ваты минеральной | м2 | 73.4 | 43 | 24561.6
8 | Демонтаж трубопроводов в непроходном канале, диаметр труб 150мм | м | 168 | 263 | 20865.6
9 | Демонтаж трубопроводов в непроходном канале, диаметр труб 125 мм | м | 84 | 5.5 | 10427.2
10 | Демонтаж трубопроводов в проходном канале, диаметр труб 100мм | м | 84 | 2 | 10427.2
11 | Демонтаж фасонных частей | комплекс работ | 1 |  | 14201.6
11.1 | Демонтаж отводов 90о Ду 100 | шт. | 4 | 2
11.2 | Демонтаж отводов 90о Ду 125 | шт. | 4 | 2
11.3 | Демонтаж отводов 90о Ду 150 | шт. | 8
11.4 | Демонтаж задвижек Ду 150 | шт. | 4
11.5 | Демонтаж задвижек Ду 100 | шт. | 4
12 | Очистка непроходного канала от мокрого ила и грязи | м3 | 14 |  | 43097.6
13 | Устройство основания под трубопроводы: песчаного | м3 | 27.9 |  | 72777.6
14 | Бесканальная прокладка трубопроводов стальных предварительно изолированных в пенополиуретановой изоляции в полиэтиленовой оболочке, диаметр труб 159/250 мм | м | 168 |  | 2621536.8
15 | Бесканальная прокладка трубопроводов стальных предварительно изолированных в пенополиуретановой изоляции в полиэтиленовой оболочке, диаметр труб 133/225 мм | м | 84 |  | 1847970.4
16 | Бесканальная прокладка трубопроводов стальных предварительно изолированных в пенополиуретановой изоляции в полиэтиленовой оболочке, диаметр труб 108/180 мм | м | 84 |  | 1328597.28
17 | Монтаж фасонных частей | комплекс работ | 1 |  | 197366.4
17.1 | Установка отводов стальных 90о предварительно изолированных в пенополиуретановой изоляции в полиэтиленовой оболочке, Д 159/250 мм | шт. | 8
17.2 | Установка отводов стальных 90о предварительно изолированных в пенополиуретановой изоляции в полиэтиленовой оболочке, Д 133/225 мм | шт. | 4
17.3 | Установка отводов стальных 90о предварительно изолированных в пенополиуретановой изоляции в полиэтиленовой оболочке, Д 108/180 мм | шт. | 4
17.4 | Установка перехода стального 133х108 | шт. | 2
18 | Установка запорной арматуры | комплекс работ | 1 |  | 337915.2
18.1 | Установка кранов шаровых Ду 150 мм Ру16 | шт. | 4
18.2 | Установка кранов шаровых Ду 100 мм Ру16 | шт. | 4
18.3 | Приварка фланцев Ду150 | шт. | 8
18.4 | Приварка фланцев Ду100 | шт. | 8
19 | Установка комплекта для изоляции сварного стыка (термомуфта) ППУ в ПЭТ д.159х5/250 | шт. | 24 | 739.5 | 181899.2
20 | Установка комплекта для изоляции сварного стыка (термомуфта) ППУ в ПЭТ д.133х4/225 | шт. | 12 |  | 49145.6
21 | Установка комплекта для изоляции сварного стыка (термомуфта) ППУ в ПЭТ д.108х4/180 | шт. | 12 |  | 30710.4
22 | Врезка в действующие сети трубопроводов отопления и водоснабжения диаметром 100 мм | шт. | 4 |  | 20664
23 | Врезка в действующие сети трубопроводов отопления и водоснабжения диаметром 125 мм | шт. | 8 |  | 38841.6
24 | Врезка в действующие сети трубопроводов отопления и водоснабжения диаметром 150 мм | шт. | 8 |  | 48473.6
25 | Промывка и гидравлическое испытание трубопроводов, изолированных пенополиуретаном (ППУ), диаметром: 108 мм | м | 84 |  | 7347.2
26 | Промывка и гидравлическое испытание трубопроводов, изолированных пенополиуретаном (ППУ), диаметром:133 мм | м | 84 |  | 7347.2
27 | Промывка и гидравлическое испытание трубопроводов, изолированных пенополиуретаном (ППУ), диаметром: 150 мм | м | 168 |  | 14795.2
28 | Монтаж дорожных плит площадью до 3 м2 (новые) | шт. | 6 |  | 15097.6
29 | Монтаж дорожных плит площадью до 10,5 м2 (ранее демонтированные) | шт. | 15 |  | 49694.4
| Итого: |  |  | #REF! | 7210000
| НДС 20% |  |  |  | 1442000
| Всего |  |  |  | 8652000