## 4. Реконструкция ТП-214 РУ 6 к
СОГЛАСОВАНО: | [10 empty] | УТВЕРЖДАЮ:
"____" ________________ 2025 года | [13 empty] | "____" ________________ 2025 года
Выполнение мероприятий сетевой организации на разработку проектно-сметной документации в части мероприятий по технологическому присоединению энергопринимающих устройств заявителя ООО «Казьминский молочный комбинат» по адресу: г. Невинномысск, ул. Менделеева, 42 к сетям АО «НЭСК»
(наименование стройки)
ЛОКАЛЬНАЯ РЕСУРСНАЯ СМЕТА № 4
(локальная смета)
на Реконструкция ТП-214 РУ-6кВ в части установки дополнительной ячейки КСО. | [14 empty] | на Реконструкцуия ТП-214 РУ 6 кВ яч.11,
(наименование работ и затрат, наименование объекта)
Основание:
| Сметная стоимость |  |  | 1179614.76 | руб.
| монтажных работ |  |  | 34959.89 | руб.
| прочих |  |  | 11086.01 | руб.
| оборудования |  |  | 936966.4 | руб.
| Средства на оплату труда |  |  | 17339.79 | руб.
| Сметная трудоемкость |  |  | 44.2 | чел.час
| Составлен в текущих ценах по состоянию на |  | 2 кв. 2025 г. | [12 empty] | 1 кв. 2024 г.
№ п/п | Шифр и номер позиции норматива | Наименование работ и затрат, единица измерения |  |  | Кол-во | Стоимость единицы, руб. |  |  | Общая стоимость, руб. |  |  |  | Затраты труда рабочих, чел.-ч, не занятых обслуживанием машин / ТЗМ
[6 empty] | Всего | эксплуатации машин | материалы | Всего | оплаты труда | эксплуатации машин | материалы
[6 empty] | оплаты труда | в т.ч. оплаты труда |  |  |  | в т.ч. оплаты труда |  | на единицу | всего
1 | 2 | 3 |  |  | 4 | 5 | 6 | 7 | 8 | 9 | 10 | 11 | 12 | 13
Раздел 1. Монтажные работы | [16 empty] | Раздел 1. Монтажные работы
1 | ГЭСНм08-01-084-04 Приказ Минстроя России от 18.05.2022 №378/пр | Камера сборных распределительных устройств: с выключателем нагрузки (шт) |  |  | 1 | 8 716,12 7 647,05 | 881.45 | 187.62 | 12302.01 | 10323.51 | 1 189,96 447,98 | 340.56 | 21,6 0,8 | 29,16 1,08 |  |  |  | Камера сборных распределительных устройств: с выключателем нагрузки (шт)
| 421/пр_2020_прил.10_т.3_п.5_гр.5 | Производство работ осуществляется внутри работающих трансформаторных и распределительных подстанций, электропомещениях (щитовые, пультовые, подстанции, реакторные, распределительные устройства и пункты, кабельные шахты, тоннели и каналы, кабельные полуэтажи) с действующим электрооборудованием или кабельными линиями под напряжением ОЗП=1,35; ЭМ=1,35 к расх.; ЗПМ=1,35; ТЗ=1,35; ТЗМ=1,35 | [16 empty] | Производство работ осуществляется внутри работающих трансформаторных и распределительных подстанций, электропомещениях (щитовые, пультовые, подстанции, реакторные, распределительные устройства и пункты, кабельные шахты, тоннели и каналы, кабельные полуэтажи) с действующим электрооборудованием или кабельными линиями под напряжением ОЗП=1,35; ЭМ=1,35 к расх.; ЗПМ=1,35; ТЗ=1,35; ТЗМ=1,35
| Электротехнические установки на других объектах | [18 empty] | Электротехнические установки на других объектах
|  |  |  | Накладные расходы 97% ФОТ (от 10 771,49) | 8: 10448.35
|  |  |  | Сметная прибыль 51% ФОТ (от 10 771,49) | 8: 5493.46
|  |  |  | Итого c накладными и см. прибылью | 8: 28243.82
2 О | ТЦ_62.0.00.00_61_6141032091_10.07.2025_01_9.3 | Камера КСО393-6.1ВВ-У3 (шт) |  |  | 4: 1; 5: 936966.4; 8: 936966.4; 12: 0 0; 13: 0 0 |  |  |  | Камера КСО393-6.1ВВ-У3 (шт)
| Оборудование | [18 empty] | Оборудование
3 | ГЭСНм08-01-068-02 Приказ Минстроя России от 11.05.2023 №335/пр | Шина сборная - одна полоса в фазе, медная или алюминиевая сечением: свыше 250 до 500 мм2 (100 м) |  |  | 0.03 | 23 047,77 19 684,07 | 1221.64 | 2142.06 | 1032.69 | 797.2 | 49,48 109,94 | 76.07 | 55,6 7,54 | 2,25 0,31 |  |  |  | Шина сборная - одна полоса в фазе, медная или алюминиевая сечением: свыше 250 до 500 мм2 (100 м)
|  | Объем=3 / 100 | [18 empty] | Объем=3 / 100
| 421/пр_2020_прил.10_т.3_п.5_гр.5 | Производство работ осуществляется внутри работающих трансформаторных и распределительных подстанций, электропомещениях (щитовые, пультовые, подстанции, реакторные, распределительные устройства и пункты, кабельные шахты, тоннели и каналы, кабельные полуэтажи) с действующим электрооборудованием или кабельными линиями под напряжением ОЗП=1,35; ЭМ=1,35 к расх.; ЗПМ=1,35; ТЗ=1,35; ТЗМ=1,35 | [16 empty] | Производство работ осуществляется внутри работающих трансформаторных и распределительных подстанций, электропомещениях (щитовые, пультовые, подстанции, реакторные, распределительные устройства и пункты, кабельные шахты, тоннели и каналы, кабельные полуэтажи) с действующим электрооборудованием или кабельными линиями под напряжением ОЗП=1,35; ЭМ=1,35 к расх.; ЗПМ=1,35; ТЗ=1,35; ТЗМ=1,35
| Электротехнические установки на других объектах | [18 empty] | Электротехнические установки на других объектах
|  |  |  | Накладные расходы 97% ФОТ (от 907,14) | 8: 879.93
|  |  |  | Сметная прибыль 51% ФОТ (от 907,14) | 8: 462.64
|  |  |  | Итого c накладными и см. прибылью | 8: 2375.26
4 | ТЦ_20.5.03.00_61_6141032091_23.04.2025_01_6.3 | Шина алюминиевая АД 31Т 60х6 (м) |  |  | 3 | 930.44 |  | 930.44 | 2791.32 |  |  | 2791.32 | 0 0 | 0 0 |  |  |  | Шина алюминиевая АД 31Т 60х6 (м)
| Материалы для монтажных работ | [18 empty] | Материалы для монтажных работ
5 | ГЭСНм08-02-472-07 Приказ Минстроя России от 14.11.2023 №817/пр | Проводник заземляющий открыто по строительным основаниям: из полосовой стали сечением 160 мм2 (100 м) |  |  | 0.02 | 10 131,07 6 402,85 | 610.6 | 3117.62 | 259.42 | 172.88 | 16,48 5,15 | 64.91 | 18,5 0,46 | 0,5 0,01 |  |  |  | Проводник заземляющий открыто по строительным основаниям: из полосовой стали сечением 160 мм2 (100 м)
|  | Объем=2 / 100 | [18 empty] | Объем=2 / 100
| 421/пр_2020_прил.10_т.3_п.5_гр.5 | Производство работ осуществляется внутри работающих трансформаторных и распределительных подстанций, электропомещениях (щитовые, пультовые, подстанции, реакторные, распределительные устройства и пункты, кабельные шахты, тоннели и каналы, кабельные полуэтажи) с действующим электрооборудованием или кабельными линиями под напряжением ОЗП=1,35; ЭМ=1,35 к расх.; ЗПМ=1,35; ТЗ=1,35; ТЗМ=1,35 | [16 empty] | Производство работ осуществляется внутри работающих трансформаторных и распределительных подстанций, электропомещениях (щитовые, пультовые, подстанции, реакторные, распределительные устройства и пункты, кабельные шахты, тоннели и каналы, кабельные полуэтажи) с действующим электрооборудованием или кабельными линиями под напряжением ОЗП=1,35; ЭМ=1,35 к расх.; ЗПМ=1,35; ТЗ=1,35; ТЗМ=1,35
| Электротехнические установки на других объектах | [18 empty] | Электротехнические установки на других объектах
|  |  |  | Накладные расходы 97% ФОТ (от 178,03) | 8: 172.69
|  |  |  | Сметная прибыль 51% ФОТ (от 178,03) | 8: 90.8
|  |  |  | Итого c накладными и см. прибылью | 8: 522.91
6 | ФСБЦ-08.3.07.01-0416 Приказ Минстроя России от 27.12.2022 №1133/пр | Прокат стальной горячекатаный полосовой, марки стали 09Г2С, 12Г2С, размеры 40х4 мм (т) |  |  | 0.0025 | 79130.21 |  | 79130.21 | 197.83 |  |  | 197.83 | 0 0 | 0 0 |  |  |  | Прокат стальной горячекатаный полосовой, марки стали 09Г2С, 12Г2С, размеры 40х4 мм (т)
|  | Объем=1,25*2/1000 | [18 empty] | Объем=1,25*2/1000
| Электротехнические установки на других объектах | [18 empty] | Электротехнические установки на других объектах
7 | ГЭСНм08-02-147-10 Приказ Минстроя России от 02.08.2023 №551/пр | Кабель до 35 кВ по установленным конструкциям и лоткам с креплением по всей длине, масса 1 м кабеля: до 1 кг (100 м) |  |  | 0.03 | 5 915,12 4 873,09 | 490.3 | 551.73 | 243.42 | 197.36 | 19,86 6,72 | 19.48 | 14,08 0,4 | 0,57 0,02 |  |  |  | Кабель до 35 кВ по установленным конструкциям и лоткам с креплением по всей длине, масса 1 м кабеля: до 1 кг (100 м)
|  | Объем=3 / 100 | [18 empty] | Объем=3 / 100
| 421/пр_2020_прил.10_т.3_п.5_гр.5 | Производство работ осуществляется внутри работающих трансформаторных и распределительных подстанций, электропомещениях (щитовые, пультовые, подстанции, реакторные, распределительные устройства и пункты, кабельные шахты, тоннели и каналы, кабельные полуэтажи) с действующим электрооборудованием или кабельными линиями под напряжением ОЗП=1,35; ЭМ=1,35 к расх.; ЗПМ=1,35; ТЗ=1,35; ТЗМ=1,35 | [16 empty] | Производство работ осуществляется внутри работающих трансформаторных и распределительных подстанций, электропомещениях (щитовые, пультовые, подстанции, реакторные, распределительные устройства и пункты, кабельные шахты, тоннели и каналы, кабельные полуэтажи) с действующим электрооборудованием или кабельными линиями под напряжением ОЗП=1,35; ЭМ=1,35 к расх.; ЗПМ=1,35; ТЗ=1,35; ТЗМ=1,35
| Электротехнические установки на других объектах | [18 empty] | Электротехнические установки на других объектах
|  |  |  | Накладные расходы 97% ФОТ (от 204,08) | 8: 197.96
|  |  |  | Сметная прибыль 51% ФОТ (от 204,08) | 8: 104.08
|  |  |  | Итого c накладными и см. прибылью | 8: 545.46
8 | ТЦ_21.0.00.00_61_6141032091_10.07.2025_01_7.3 | Кабель ВВГнгА 3х2,5 (м) |  |  | 3 | 94.43 |  | 94.43 | 283.29 |  |  | 283.29 | 0 0 | 0 0 |  |  |  | Кабель ВВГнгА 3х2,5 (м)
| Материалы для монтажных работ | [18 empty] | Материалы для монтажных работ
ПНР | [21 empty] | ПНР
9 | ГЭСНп01-11-011-01 Приказ Минстроя России от 18.05.2022 №378/пр | Проверка наличия цепи между заземлителями и заземленными элементами (100 измерений) |  |  | 0.02 | 6 094,77 6 094,77 |  |  | 164.55 | 164.55 |  |  | 12,96 0 | 0,35 0 |  |  |  | Проверка наличия цепи между заземлителями и заземленными элементами (100 измерений)
|  | Объем=2 / 100 | [18 empty] | Объем=2 / 100
| 421/пр_2020_прил.10_т.3_п.5_гр.5 | Производство работ осуществляется внутри работающих трансформаторных и распределительных подстанций, электропомещениях (щитовые, пультовые, подстанции, реакторные, распределительные устройства и пункты, кабельные шахты, тоннели и каналы, кабельные полуэтажи) с действующим электрооборудованием или кабельными линиями под напряжением ОЗП=1,35; ЭМ=1,35 к расх.; ЗПМ=1,35; ТЗ=1,35; ТЗМ=1,35 | [16 empty] | Производство работ осуществляется внутри работающих трансформаторных и распределительных подстанций, электропомещениях (щитовые, пультовые, подстанции, реакторные, распределительные устройства и пункты, кабельные шахты, тоннели и каналы, кабельные полуэтажи) с действующим электрооборудованием или кабельными линиями под напряжением ОЗП=1,35; ЭМ=1,35 к расх.; ЗПМ=1,35; ТЗ=1,35; ТЗМ=1,35
| Пусконаладочные работы: 'вхолостую' - 80%, 'под нагрузкой' - 20% | [18 empty] | Пусконаладочные работы: 'вхолостую' - 80%, 'под нагрузкой' - 20%
|  |  |  | Накладные расходы 74% ФОТ (от 164,55) | 8: 121.77
|  |  |  | Сметная прибыль 36% ФОТ (от 164,55) | 8: 59.24
|  |  |  | Итого c накладными и см. прибылью | 8: 345.56
10 | ГЭСНп01-11-028-01 Приказ Минстроя России от 18.05.2022 №378/пр | Измерение сопротивления изоляции (на линию) мегаомметром кабельных и других линий напряжением до 1 кВ, предназначенных для передачи электроэнергии к распределительным устройствам, щитам, шкафам, коммутационным аппаратам и электропотребителям (шт) |  |  | 1 | 150,49 150,49 |  |  | 203.16 | 203.16 |  |  | 0,32 0 | 0,43 0 |  |  |  | Измерение сопротивления изоляции (на линию) мегаомметром кабельных и других линий напряжением до 1 кВ, предназначенных для передачи электроэнергии к распределительным устройствам, щитам, шкафам, коммутационным аппаратам и электропотребителям (шт)
| 421/пр_2020_прил.10_т.3_п.5_гр.5 | Производство работ осуществляется внутри работающих трансформаторных и распределительных подстанций, электропомещениях (щитовые, пультовые, подстанции, реакторные, распределительные устройства и пункты, кабельные шахты, тоннели и каналы, кабельные полуэтажи) с действующим электрооборудованием или кабельными линиями под напряжением ОЗП=1,35; ЭМ=1,35 к расх.; ЗПМ=1,35; ТЗ=1,35; ТЗМ=1,35 | [16 empty] | Производство работ осуществляется внутри работающих трансформаторных и распределительных подстанций, электропомещениях (щитовые, пультовые, подстанции, реакторные, распределительные устройства и пункты, кабельные шахты, тоннели и каналы, кабельные полуэтажи) с действующим электрооборудованием или кабельными линиями под напряжением ОЗП=1,35; ЭМ=1,35 к расх.; ЗПМ=1,35; ТЗ=1,35; ТЗМ=1,35
| Пусконаладочные работы: 'вхолостую' - 80%, 'под нагрузкой' - 20% | [18 empty] | Пусконаладочные работы: 'вхолостую' - 80%, 'под нагрузкой' - 20%
|  |  |  | Накладные расходы 74% ФОТ (от 203,16) | 8: 150.34
|  |  |  | Сметная прибыль 36% ФОТ (от 203,16) | 8: 73.14
|  |  |  | Итого c накладными и см. прибылью | 8: 426.64
11 | ГЭСНп01-03-008-01 Приказ Минстроя России от 18.05.2022 №378/пр | Выключатель: нагрузки напряжением до 11 кВ (шт) |  |  | 1 | 3 638,03 3 638,03 |  |  | 4911.34 | 4911.34 |  |  | 8,1 0 | 10,94 0 |  |  |  | Выключатель: нагрузки напряжением до 11 кВ (шт)
| 421/пр_2020_прил.10_т.3_п.5_гр.5 | Производство работ осуществляется внутри работающих трансформаторных и распределительных подстанций, электропомещениях (щитовые, пультовые, подстанции, реакторные, распределительные устройства и пункты, кабельные шахты, тоннели и каналы, кабельные полуэтажи) с действующим электрооборудованием или кабельными линиями под напряжением ОЗП=1,35; ЭМ=1,35 к расх.; ЗПМ=1,35; ТЗ=1,35; ТЗМ=1,35 | [16 empty] | Производство работ осуществляется внутри работающих трансформаторных и распределительных подстанций, электропомещениях (щитовые, пультовые, подстанции, реакторные, распределительные устройства и пункты, кабельные шахты, тоннели и каналы, кабельные полуэтажи) с действующим электрооборудованием или кабельными линиями под напряжением ОЗП=1,35; ЭМ=1,35 к расх.; ЗПМ=1,35; ТЗ=1,35; ТЗМ=1,35
| Пусконаладочные работы: 'вхолостую' - 80%, 'под нагрузкой' - 20% | [18 empty] | Пусконаладочные работы: 'вхолостую' - 80%, 'под нагрузкой' - 20%
|  |  |  | Накладные расходы 74% ФОТ (от 4 911,34) | 8: 3634.39
|  |  |  | Сметная прибыль 36% ФОТ (от 4 911,34) | 8: 1768.08
|  |  |  | Итого c накладными и см. прибылью | 8: 10313.81
Итого по разделу 1 Монтажные работы |  |  |  |  | 13: 44,19846 1,41399 | [8 empty] | Итого по разделу 1 Монтажные работы
Итоги по смете: | [23 empty] | Итоги по смете:
Итого прямые затраты (справочно) |  |  |  |  | 8: 22389.03 | [10 empty] | Итого прямые затраты (справочно)
в том числе: | [24 empty] | в том числе:
Оплата труда рабочих |  |  |  |  | 8: 16770 | [10 empty] | Оплата труда рабочих
Эксплуатация машин |  |  |  |  | 8: 1275.78 | [10 empty] | Эксплуатация машин
Оплата труда машинистов (Отм) |  |  |  |  | 8: 569.79 | [10 empty] | Оплата труда машинистов (Отм)
Материалы |  |  |  |  | 8: 3773.46 | [10 empty] | Материалы
Монтажные работы |  |  |  |  | 8: 34959.89 | [10 empty] | Монтажные работы
Оборудование |  |  |  |  | 8: 936966.4 | [10 empty] | Оборудование
Прочие затраты |  |  |  |  | 8: 11086.01 | [10 empty] | Прочие затраты
Итого |  |  |  |  | 8: 983012.3 | [11 empty] | Итого
Итого ФОТ (справочно) |  |  |  |  | 8: 17339.79 | [10 empty] | Итого ФОТ (справочно)
Итого накладные расходы (справочно) |  |  |  |  | 8: 15605.43 | [10 empty] | Итого накладные расходы (справочно)
Итого сметная прибыль (справочно) |  |  |  |  | 8: 8051.44 | [10 empty] | Итого сметная прибыль (справочно)
НДС 20% |  |  |  |  | 8: 196602.46 | [10 empty] | НДС 20%
ВСЕГО по смете |  |  |  |  | 8: 1179614.76; 13: 44,19846 1,41399 | [11 empty] | ВСЕГО по смете
Составил: ____________________________
[должность, подпись (инициалы, фамилия)]
Проверил: ____________________________
[должность, подпись (инициалы, фамилия)]

## Лист1
45105475.07
37947828.23
4779271.46
1198760.62
1179614.76
45105475.07