## 1. КЛ 6 кВ от ТП-214 яфч. 11 до
СОГЛАСОВАНО: | [10 empty] | УТВЕРЖДАЮ:
"____" ________________ 2025 года | [13 empty] | "____" ________________ 2025 года
Выполнение мероприятий сетевой организации на разработку проектно-сметной документации в части мероприятий по технологическому присоединению энергопринимающих устройств заявителя ООО «Казьминский молочный комбинат» по адресу: г. Невинномысск, ул. Менделеева, 42 к сетям АО «НЭСК» | [14 empty] | ООО "Казьминский молочный комбинат"
(наименование стройки)
ЛОКАЛЬНАЯ РЕСУРСНАЯ СМЕТА № 1
(локальная смета)
на Строительство КЛ-6кВ №214.11 от ТП-214 яч.11 до вновь строящейся ТП-382 яч.1. | [15 empty] | на Строительство КЛ 6 кВ от ТП-214 рУ 6 кВ яч. 11 до проектируемой 2 КТПНм-кк-3200/6/0,4 №382,
(наименование работ и затрат, наименование объекта)
Основание:
| Сметная стоимость |  |  | 37947828.23 | руб.
| строительных работ |  |  | 15659277.53 | руб.
| монтажных работ |  |  | 15690531.19 | руб.
| прочих |  |  | 12393.47 | руб.
| Средства на оплату труда |  |  | 2278870.37 | руб.
| Сметная трудоемкость |  |  | 2887.21 | чел.час
| Составлен в текущих ценах по состоянию на |  | 2 кв. 2025 г. | [13 empty] | 1 кв. 2024 г.
№ п/п | Шифр и номер позиции норматива | Наименование работ и затрат, единица измерения |  |  | Кол-во | Стоимость единицы, руб. |  |  | Общая стоимость, руб. |  |  |  | Затраты труда рабочих, чел.-ч, не занятых обслуживанием машин / ТЗМ
[6 empty] | Всего | эксплуатации машин | материалы | Всего | оплаты труда | эксплуатации машин | материалы
[6 empty] | оплаты труда | в т.ч. оплаты труда |  |  |  | в т.ч. оплаты труда |  | на единицу | всего
1 | 2 | 3 |  |  | 4 | 5 | 6 | 7 | 8 | 9 | 10 | 11 | 12 | 13
Раздел 1. | [17 empty] | Раздел 1.
1 | ГЭСН01-01-009-08 Приказ Минстроя России от 18.05.2022 №378/пр | Разработка грунта в траншеях экскаватором «обратная лопата» с ковшом вместимостью 0,65 (0,5-1) м3, группа грунтов: 2 (1000 м3) |  |  | 0.17195 | 41353.74 | 41353.74 |  | 11445.68 |  | 8 995,13 2 450,55 |  | 0 23,69 | 0 5,15 |  |  |  |  | Разработка грунта в траншеях экскаватором «обратная лопата» с ковшом вместимостью 0,65 (0,5-1) м3, группа грунтов: 2 (1000 м3)
|  | Объем=((271,5-90,5)*0,95) / 1000 | [17 empty] | Объем=((271,5-90,5)*0,95) / 1000
| 421/пр_2020_прил.10_т.3_п.8_гр.4 | Производство работ осуществляется в стесненных условиях населенных пунктов ОЗП=1,15; ЭМ=1,15 к расх.; ЗПМ=1,15; ТЗ=1,15; ТЗМ=1,15 | [18 empty] | Производство работ осуществляется в стесненных условиях населенных пунктов ОЗП=1,15; ЭМ=1,15 к расх.; ЗПМ=1,15; ТЗ=1,15; ТЗМ=1,15
| Прил.1.12 п.3.46 | Разработка вязких грунтов повышенной влажности, сильно налипающих на стенки и зубья ковша одноковшовых экскаваторов (кроме грунтов 5-6 группы) ОЗП=1,1; ЭМ=1,1 к расх.; ЗПМ=1,1; ТЗ=1,1; ТЗМ=1,1 | [18 empty] | Разработка вязких грунтов повышенной влажности, сильно налипающих на стенки и зубья ковша одноковшовых экскаваторов (кроме грунтов 5-6 группы) ОЗП=1,1; ЭМ=1,1 к расх.; ЗПМ=1,1; ТЗ=1,1; ТЗМ=1,1
| Земляные работы, выполняемые механизированным способом | [20 empty] | Земляные работы, выполняемые механизированным способом
|  |  |  | Накладные расходы 92% ФОТ (от 2 450,55) | 8: 2254.51
|  |  |  | Сметная прибыль 46% ФОТ (от 2 450,55) | 8: 1127.25
|  |  |  | Итого c накладными и см. прибылью | 8: 14827.44
2 | ГЭСН01-02-057-02 Приказ Минстроя России от 18.05.2022 №378/пр | Разработка грунта вручную в траншеях глубиной до 2 м без креплений с откосами, группа грунтов: 2 (100 м3) |  |  | 0.0905 | 44 348,92 44 348,92 |  |  | 5538.74 | 5538.74 |  |  | 154 0 | 19,23 0 |  |  |  |  | Разработка грунта вручную в траншеях глубиной до 2 м без креплений с откосами, группа грунтов: 2 (100 м3)
|  | Объем=((271,5-90,5)*0,05) / 100 | [17 empty] | Объем=((271,5-90,5)*0,05) / 100
| 421/пр_2020_прил.10_т.3_п.8_гр.4 | Производство работ осуществляется в стесненных условиях населенных пунктов ОЗП=1,15; ЭМ=1,15 к расх.; ЗПМ=1,15; ТЗ=1,15; ТЗМ=1,15 | [18 empty] | Производство работ осуществляется в стесненных условиях населенных пунктов ОЗП=1,15; ЭМ=1,15 к расх.; ЗПМ=1,15; ТЗ=1,15; ТЗМ=1,15
| Прил.1.12 п.3.187 | Доработка вручную, зачистка дна и стенок с выкидкой грунта в котлованах и траншеях, разработанных механизированным способом ОЗП=1,2; ТЗ=1,2 | [18 empty] | Доработка вручную, зачистка дна и стенок с выкидкой грунта в котлованах и траншеях, разработанных механизированным способом ОЗП=1,2; ТЗ=1,2
| Земляные работы, выполняемые ручным способом | [20 empty] | Земляные работы, выполняемые ручным способом
|  |  |  | Накладные расходы 89% ФОТ (от 5 538,74) | 8: 4929.48
|  |  |  | Сметная прибыль 40% ФОТ (от 5 538,74) | 8: 2215.5
|  |  |  | Итого c накладными и см. прибылью | 8: 12683.72
3 | ГЭСН01-01-012-25 Приказ Минстроя России от 18.05.2022 №378/пр | Разработка грунта экскаваторами с погрузкой на автомобили-самосвалы, вместимость ковша 0,65 (0,5-1) м3, группа грунтов: 1 (1000 м3) |  |  | 0.0905 | 39 553,61 2 303,84 | 37220.28 | 29.49 | 5264.39 | 239.77 | 3 873,70 1 148,25 | 2.67 | 8 23,2 | 0,83 2,41 |  |  |  |  | Разработка грунта экскаваторами с погрузкой на автомобили-самосвалы, вместимость ковша 0,65 (0,5-1) м3, группа грунтов: 1 (1000 м3)
|  | Объем=90,5 / 1000 | [17 empty] | Объем=90,5 / 1000
| 421/пр_2020_прил.10_т.3_п.8_гр.4 | Производство работ осуществляется в стесненных условиях населенных пунктов ОЗП=1,15; ЭМ=1,15 к расх.; ЗПМ=1,15; ТЗ=1,15; ТЗМ=1,15 | [18 empty] | Производство работ осуществляется в стесненных условиях населенных пунктов ОЗП=1,15; ЭМ=1,15 к расх.; ЗПМ=1,15; ТЗ=1,15; ТЗМ=1,15
| Земляные работы, выполняемые механизированным способом | [20 empty] | Земляные работы, выполняемые механизированным способом
|  |  |  | Накладные расходы 92% ФОТ (от 1 388,02) | 8: 1276.98
|  |  |  | Сметная прибыль 46% ФОТ (от 1 388,02) | 8: 638.49
|  |  |  | Итого c накладными и см. прибылью | 8: 7179.86
4 | 02-15-1-01-0010 | Перевозка грузов I класса автомобилями-самосвалами грузоподъемностью до 15 т по дорогам с усовершенствованным (асфальтобетонным, цементобетонным, железобетонным, обработанным органическим вяжущим) дорожным покрытием на расстояние 10 км (т) |  |  | 144.8 | 174.82 | 174.82 |  | 25313.94 |  | 25313.94 |  | 0 0 | 0 0 |  |  |  |  | Перевозка грузов I класса автомобилями-самосвалами грузоподъемностью до 15 т по дорогам с усовершенствованным (асфальтобетонным, цементобетонным, железобетонным, обработанным органическим вяжущим) дорожным покрытием на расстояние 10 км (т)
|  | Объем=90,5*1,6 | [17 empty] | Объем=90,5*1,6
| Перевозка грузов автотранспортом (Автомобили-самосвалы) | [20 empty] | Перевозка грузов автотранспортом (Автомобили-самосвалы)
5 | ГЭСН01-01-033-01 Приказ Минстроя России от 18.05.2022 №378/пр | Засыпка траншей и котлованов с перемещением грунта до 5 м бульдозерами мощностью: 59 кВт (80 л.с.), группа грунтов 1 (песком) (1000 м3) |  |  | 0.04525 | 7611.02 | 7611.02 |  | 542.36 |  | 396,06 146,30 |  | 0 6,91 | 0 0,36 |  |  |  |  | Засыпка траншей и котлованов с перемещением грунта до 5 м бульдозерами мощностью: 59 кВт (80 л.с.), группа грунтов 1 (песком) (1000 м3)
|  | Объем=45,25 / 1000 | [17 empty] | Объем=45,25 / 1000
| 421/пр_2020_прил.10_т.3_п.8_гр.4 | Производство работ осуществляется в стесненных условиях населенных пунктов ОЗП=1,15; ЭМ=1,15 к расх.; ЗПМ=1,15; ТЗ=1,15; ТЗМ=1,15 | [18 empty] | Производство работ осуществляется в стесненных условиях населенных пунктов ОЗП=1,15; ЭМ=1,15 к расх.; ЗПМ=1,15; ТЗ=1,15; ТЗМ=1,15
| Земляные работы, выполняемые механизированным способом | [20 empty] | Земляные работы, выполняемые механизированным способом
|  |  |  | Накладные расходы 92% ФОТ (от 146,30) | 8: 134.6
|  |  |  | Сметная прибыль 46% ФОТ (от 146,30) | 8: 67.3
|  |  |  | Итого c накладными и см. прибылью | 8: 744.26
6 | ФСБЦ-02.3.01.02-1118 Приказ Минстроя России от 18.05.2022 №378/пр | Песок природный для строительных работ II класс, средний (м3) |  |  | 45.25 | 714.12 |  | 714.12 | 32313.93 |  |  | 32313.93 | 0 0 | 0 0 |  |  |  |  | Песок природный для строительных работ II класс, средний (м3)
|  | Объем=90,5/2 | [17 empty] | Объем=90,5/2
| Материалы для монтажных работ | [20 empty] | Материалы для монтажных работ
7 | ГЭСН01-01-033-01 Приказ Минстроя России от 18.05.2022 №378/пр | Засыпка траншей и котлованов с перемещением грунта до 5 м бульдозерами мощностью: 59 кВт (80 л.с.), группа грунтов 1 (1000 м3) |  |  | 0.17195 | 7611.02 | 7611.02 |  | 2060.97 |  | 1 505,02 555,95 |  | 0 6,91 | 0 1,37 |  |  |  |  | Засыпка траншей и котлованов с перемещением грунта до 5 м бульдозерами мощностью: 59 кВт (80 л.с.), группа грунтов 1 (1000 м3)
|  | Объем=(181*0,95) / 1000 | [17 empty] | Объем=(181*0,95) / 1000
| 421/пр_2020_прил.10_т.3_п.8_гр.4 | Производство работ осуществляется в стесненных условиях населенных пунктов ОЗП=1,15; ЭМ=1,15 к расх.; ЗПМ=1,15; ТЗ=1,15; ТЗМ=1,15 | [18 empty] | Производство работ осуществляется в стесненных условиях населенных пунктов ОЗП=1,15; ЭМ=1,15 к расх.; ЗПМ=1,15; ТЗ=1,15; ТЗМ=1,15
| Земляные работы, выполняемые механизированным способом | [20 empty] | Земляные работы, выполняемые механизированным способом
|  |  |  | Накладные расходы 92% ФОТ (от 555,95) | 8: 511.47
|  |  |  | Сметная прибыль 46% ФОТ (от 555,95) | 8: 255.74
|  |  |  | Итого c накладными и см. прибылью | 8: 2828.18
8 | ГЭСН01-02-061-01 Приказ Минстроя России от 18.05.2022 №378/пр | Засыпка вручную траншей, пазух котлованов и ям, группа грунтов: 1 (100 м3) |  |  | 0.0905 | 24 433,97 24 433,97 |  |  | 2542.96 | 2542.96 |  |  | 88,5 0 | 9,21 0 |  |  |  |  | Засыпка вручную траншей, пазух котлованов и ям, группа грунтов: 1 (100 м3)
|  | Объем=(181*0,05) / 100 | [17 empty] | Объем=(181*0,05) / 100
| 421/пр_2020_прил.10_т.3_п.8_гр.4 | Производство работ осуществляется в стесненных условиях населенных пунктов ОЗП=1,15; ЭМ=1,15 к расх.; ЗПМ=1,15; ТЗ=1,15; ТЗМ=1,15 | [18 empty] | Производство работ осуществляется в стесненных условиях населенных пунктов ОЗП=1,15; ЭМ=1,15 к расх.; ЗПМ=1,15; ТЗ=1,15; ТЗМ=1,15
| Земляные работы, выполняемые ручным способом | [20 empty] | Земляные работы, выполняемые ручным способом
|  |  |  | Накладные расходы 89% ФОТ (от 2 542,96) | 8: 2263.23
|  |  |  | Сметная прибыль 40% ФОТ (от 2 542,96) | 8: 1017.18
|  |  |  | Итого c накладными и см. прибылью | 8: 5823.37
ГНБ | [22 empty] | ГНБ
9 | ГЭСН01-01-009-08 Приказ Минстроя России от 18.05.2022 №378/пр | Разработка грунта в траншеях экскаватором «обратная лопата» с ковшом вместимостью 0,65 (0,5-1) м3, группа грунтов: 2 (1000 м3) |  |  | 0.189 | 41353.74 | 41353.74 |  | 11436.9 |  | 8 988,23 2 448,67 |  | 0 23,69 | 0 5,15 |  |  |  |  | Разработка грунта в траншеях экскаватором «обратная лопата» с ковшом вместимостью 0,65 (0,5-1) м3, группа грунтов: 2 (1000 м3)
|  | Объем=(1,5*1,5*1,5*(26+30)) / 1000 | [17 empty] | Объем=(1,5*1,5*1,5*(26+30)) / 1000
| 421/пр_2020_прил.10_т.3_п.8_гр.4 | Производство работ осуществляется в стесненных условиях населенных пунктов ОЗП=1,15; ЭМ=1,15 к расх.; ЗПМ=1,15; ТЗ=1,15; ТЗМ=1,15 | [18 empty] | Производство работ осуществляется в стесненных условиях населенных пунктов ОЗП=1,15; ЭМ=1,15 к расх.; ЗПМ=1,15; ТЗ=1,15; ТЗМ=1,15
| Земляные работы, выполняемые механизированным способом | [20 empty] | Земляные работы, выполняемые механизированным способом
|  |  |  | Накладные расходы 92% ФОТ (от 2 448,67) | 8: 2252.78
|  |  |  | Сметная прибыль 46% ФОТ (от 2 448,67) | 8: 1126.39
|  |  |  | Итого c накладными и см. прибылью | 8: 14816.07
10 | ГЭСН04-01-079-02 Приказ Минстроя России от 18.05.2022 №378/пр | Монтаж установки горизонтально направленного бурения: с тяговым усилием 50 тс (500 кН) (шт) |  |  | 23 | 8 370,03 212,42 | 8157.61 |  | 242723.3 | 5618.46 | 215 768,78 21 336,06 |  | 0,6 1,78 | 15,87 47,08 |  |  |  |  | Монтаж установки горизонтально направленного бурения: с тяговым усилием 50 тс (500 кН) (шт)
| 421/пр_2020_прил.10_т.3_п.8_гр.4 | Производство работ осуществляется в стесненных условиях населенных пунктов ОЗП=1,15; ЭМ=1,15 к расх.; ЗПМ=1,15; ТЗ=1,15; ТЗМ=1,15 | [18 empty] | Производство работ осуществляется в стесненных условиях населенных пунктов ОЗП=1,15; ЭМ=1,15 к расх.; ЗПМ=1,15; ТЗ=1,15; ТЗМ=1,15
| Скважины | [20 empty] | Скважины
|  |  |  | Накладные расходы 106% ФОТ (от 26 954,52) | 8: 28571.79
|  |  |  | Сметная прибыль 45% ФОТ (от 26 954,52) | 8: 12129.53
|  |  |  | Итого c накладными и см. прибылью | 8: 283424.62
ф110 мм | [22 empty] | ф110 мм
11 | ГЭСН04-01-086-01 Приказ Минстроя России от 19.05.2025 №299/пр | Устройство закрытого подземного перехода методом ГНБ с поэтапным расширением скважины для полиэтиленовых труб в грунтах I-III группы установками с тяговым усилием 50 тс (500 кН): для труб Dу=110 мм длиной до 700 м (м) |  |  | 592 | 6 192,09 373,47 | 5791.16 | 27.46 | 2341471.61 | 127154.41 | 1 971 309,94 226 752,02 | 16255.24 | 0,93 1,49 | 316,64 507,2 |  |  |  |  | Устройство закрытого подземного перехода методом ГНБ с поэтапным расширением скважины для полиэтиленовых труб в грунтах I-III группы установками с тяговым усилием 50 тс (500 кН): для труб Dу=110 мм длиной до 700 м (м)
| 421/пр_2020_прил.10_т.3_п.8_гр.4 | Производство работ осуществляется в стесненных условиях населенных пунктов ОЗП=1,15; ЭМ=1,15 к расх.; ЗПМ=1,15; ТЗ=1,15; ТЗМ=1,15 | [18 empty] | Производство работ осуществляется в стесненных условиях населенных пунктов ОЗП=1,15; ЭМ=1,15 к расх.; ЗПМ=1,15; ТЗ=1,15; ТЗМ=1,15
|  | ОЗП=0,5001; ЭМ=0,5 к расх.; ЗПМ=0,5; ТЗ=0,5001; ТЗМ=0,5 | [18 empty] | ОЗП=0,5001; ЭМ=0,5 к расх.; ЗПМ=0,5; ТЗ=0,5001; ТЗМ=0,5
| Скважины | [20 empty] | Скважины
|  |  |  | Накладные расходы 106% ФОТ (от 353 906,43) | 8: 375140.82
|  |  |  | Сметная прибыль 45% ФОТ (от 353 906,43) | 8: 159257.89
|  |  |  | Итого c накладными и см. прибылью | 8: 2875870.32
12 | ФСБЦ-01.4.03.01-0009 Приказ Минстроя России от 18.05.2022 №378/пр | Порошок (глинопорошок) бентонитовый для приготовления буровых растворов, выход раствора 20,0-23,0 м3/т (т) |  |  | 4.6768 | 15798.46 |  | 15798.46 | 73886.24 |  |  | 73886.24 | 0 0 | 0 0 |  |  |  |  | Порошок (глинопорошок) бентонитовый для приготовления буровых растворов, выход раствора 20,0-23,0 м3/т (т)
|  | Объем=4676,8/1000 | [17 empty] | Объем=4676,8/1000
| Скважины | [20 empty] | Скважины
13 | ФСБЦ-01.4.03.03-0011 Приказ Минстроя России от 10.02.2023 №84/пр | Добавка порошкообразная на основе полиакриламида для обеспечения устойчивости грунтов глинистых, понижения трения и увеличения вязкости буровых растворов, массовая доля основного вещества в сухом состояние не менее 90 %, термостойкость +175 °C, плотность 1,25-1,45 г/см3 (т) |  |  | 0.26048 | 544043.78 |  | 544043.78 | 141712.52 |  |  | 141712.52 | 0 0 | 0 0 |  |  |  |  | Добавка порошкообразная на основе полиакриламида для обеспечения устойчивости грунтов глинистых, понижения трения и увеличения вязкости буровых растворов, массовая доля основного вещества в сухом состояние не менее 90 %, термостойкость +175 °C, плотность 1,25-1,45 г/см3 (т)
| Материалы для монтажных работ | [20 empty] | Материалы для монтажных работ
14 | ТЦ_24.3.03.00_61_6141032091_10.07.2025_01_1.3 | Труба ПЭ 100 SDR17, номинальный наружный диаметр 110 мм, толщина стенки 6,6 мм (м) |  |  | 604 | 624.75 |  | 624.75 | 377349 |  |  | 377349 | 0 0 | 0 0 |  |  |  |  | Труба ПЭ 100 SDR17, номинальный наружный диаметр 110 мм, толщина стенки 6,6 мм (м)
| Материалы для монтажных работ | [20 empty] | Материалы для монтажных работ
ф160 мм | [22 empty] | ф160 мм
15 | ГЭСН04-01-086-02 Приказ Минстроя России от 19.05.2025 №299/пр | Устройство закрытого подземного перехода методом ГНБ с поэтапным расширением скважины для полиэтиленовых труб в грунтах I-III группы установками с тяговым усилием 50 тс (500 кН): для труб Dу=160 мм длиной до 700 м (м) |  |  | 1564 | 8 111,78 491,41 | 7554.31 | 66.06 | 8887606.37 | 524655.51 | 7 381 901,89 877 730,76 | 103318.21 | 1,24 2,02 | 1323,88 1973,9 |  |  |  |  | Устройство закрытого подземного перехода методом ГНБ с поэтапным расширением скважины для полиэтиленовых труб в грунтах I-III группы установками с тяговым усилием 50 тс (500 кН): для труб Dу=160 мм длиной до 700 м (м)
| 421/пр_2020_прил.10_т.3_п.8_гр.4 | Производство работ осуществляется в стесненных условиях населенных пунктов ОЗП=1,15; ЭМ=1,15 к расх.; ЗПМ=1,15; ТЗ=1,15; ТЗМ=1,15 | [18 empty] | Производство работ осуществляется в стесненных условиях населенных пунктов ОЗП=1,15; ЭМ=1,15 к расх.; ЗПМ=1,15; ТЗ=1,15; ТЗМ=1,15
|  | ОЗП=0,5936; ЭМ=0,5433 к расх.; ЗПМ=0,5433; ТЗ=0,5936; ТЗМ=0,5433 | [18 empty] | ОЗП=0,5936; ЭМ=0,5433 к расх.; ЗПМ=0,5433; ТЗ=0,5936; ТЗМ=0,5433
| Скважины | [20 empty] | Скважины
|  |  |  | Накладные расходы 106% ФОТ (от 1 402 386,27) | 8: 1486529.45
|  |  |  | Сметная прибыль 45% ФОТ (от 1 402 386,27) | 8: 631073.82
|  |  |  | Итого c накладными и см. прибылью | 8: 11005209.64
16 | ФСБЦ-01.4.03.01-0009 Приказ Минстроя России от 18.05.2022 №378/пр | Порошок (глинопорошок) бентонитовый для приготовления буровых растворов, выход раствора 20,0-23,0 м3/т (т) |  |  | 59.9012 | 15798.46 |  | 15798.46 | 946346.71 |  |  | 946346.71 | 0 0 | 0 0 |  |  |  |  | Порошок (глинопорошок) бентонитовый для приготовления буровых растворов, выход раствора 20,0-23,0 м3/т (т)
|  | Объем=59901,2/1000 | [17 empty] | Объем=59901,2/1000
| Скважины | [20 empty] | Скважины
17 | ФСБЦ-01.4.03.03-0011 Приказ Минстроя России от 10.02.2023 №84/пр | Добавка порошкообразная на основе полиакриламида для обеспечения устойчивости грунтов глинистых, понижения трения и увеличения вязкости буровых растворов, массовая доля основного вещества в сухом состояние не менее 90 %, термостойкость +175 °C, плотность 1,25-1,45 г/см3 (т) |  |  | 3.0029 | 544043.78 |  | 544043.78 | 1633698.19 |  |  | 1633698.19 | 0 0 | 0 0 |  |  |  |  | Добавка порошкообразная на основе полиакриламида для обеспечения устойчивости грунтов глинистых, понижения трения и увеличения вязкости буровых растворов, массовая доля основного вещества в сухом состояние не менее 90 %, термостойкость +175 °C, плотность 1,25-1,45 г/см3 (т)
| Материалы для монтажных работ | [20 empty] | Материалы для монтажных работ
18 | ТЦ_24.3.03.00_61_6141032091_10.07.2025_01_2.3 | Труба ПЭ 100 SDR17, номинальный наружный диаметр 160 мм, толщина стенки 9,5 мм (м) |  |  | 1595 | 1722 |  | 1722 | 2746590 |  |  | 2746590 | 0 0 | 0 0 |  |  |  |  | Труба ПЭ 100 SDR17, номинальный наружный диаметр 160 мм, толщина стенки 9,5 мм (м)
| Материалы для монтажных работ | [20 empty] | Материалы для монтажных работ
19 | ГЭСН04-01-080-02 Приказ Минстроя России от 18.05.2022 №378/пр | Демонтаж установки горизонтально направленного бурения: с тяговым усилием 50 тс (500 кН) (шт) |  |  | 23 | 2 986,54 92,05 | 2894.49 |  | 85534.81 | 2434.66 | 76 559,30 6 540,85 |  | 0,26 0,52 | 6,88 13,75 |  |  |  |  | Демонтаж установки горизонтально направленного бурения: с тяговым усилием 50 тс (500 кН) (шт)
| 421/пр_2020_прил.10_т.3_п.8_гр.4 | Производство работ осуществляется в стесненных условиях населенных пунктов ОЗП=1,15; ЭМ=1,15 к расх.; ЗПМ=1,15; ТЗ=1,15; ТЗМ=1,15 | [18 empty] | Производство работ осуществляется в стесненных условиях населенных пунктов ОЗП=1,15; ЭМ=1,15 к расх.; ЗПМ=1,15; ТЗ=1,15; ТЗМ=1,15
| Скважины | [20 empty] | Скважины
|  |  |  | Накладные расходы 106% ФОТ (от 8 975,51) | 8: 9514.04
|  |  |  | Сметная прибыль 45% ФОТ (от 8 975,51) | 8: 4038.98
|  |  |  | Итого c накладными и см. прибылью | 8: 99087.83
20 | ГЭСН01-01-033-01 Приказ Минстроя России от 18.05.2022 №378/пр | Засыпка траншей и котлованов с перемещением грунта до 5 м бульдозерами мощностью: 59 кВт (80 л.с.), группа грунтов 1 (1000 м3) |  |  | 0.1215 | 7611.02 | 7611.02 |  | 1456.28 |  | 1 063,45 392,83 |  | 0 6,91 | 0 0,97 |  |  |  |  | Засыпка траншей и котлованов с перемещением грунта до 5 м бульдозерами мощностью: 59 кВт (80 л.с.), группа грунтов 1 (1000 м3)
|  | Объем=(1,5*1,5*1,5*36) / 1000 | [17 empty] | Объем=(1,5*1,5*1,5*36) / 1000
| 421/пр_2020_прил.10_т.3_п.8_гр.4 | Производство работ осуществляется в стесненных условиях населенных пунктов ОЗП=1,15; ЭМ=1,15 к расх.; ЗПМ=1,15; ТЗ=1,15; ТЗМ=1,15 | [18 empty] | Производство работ осуществляется в стесненных условиях населенных пунктов ОЗП=1,15; ЭМ=1,15 к расх.; ЗПМ=1,15; ТЗ=1,15; ТЗМ=1,15
| Земляные работы, выполняемые механизированным способом | [20 empty] | Земляные работы, выполняемые механизированным способом
|  |  |  | Накладные расходы 92% ФОТ (от 392,83) | 8: 361.4
|  |  |  | Сметная прибыль 46% ФОТ (от 392,83) | 8: 180.7
|  |  |  | Итого c накладными и см. прибылью | 8: 1998.38
Заголовок | [22 empty] | Заголовок
21 | ГЭСН34-02-001-01 Приказ Минстроя России от 18.05.2022 №378/пр | Устройство трубопроводов из хризотилцементных труб с соединением: стальными манжетами до 2 отверстий (канал.км) |  |  | 0.04 | 57 700,78 54 558,00 |  | 3142.78 | 2635.38 | 2509.67 |  | 125.71 | 175 0 | 8,05 0 |  |  |  |  | Устройство трубопроводов из хризотилцементных труб с соединением: стальными манжетами до 2 отверстий (канал.км)
|  | Объем=40/1000 | [17 empty] | Объем=40/1000
| 421/пр_2020_прил.10_т.3_п.8_гр.4 | Производство работ осуществляется в стесненных условиях населенных пунктов ОЗП=1,15; ЭМ=1,15 к расх.; ЗПМ=1,15; ТЗ=1,15; ТЗМ=1,15 | [18 empty] | Производство работ осуществляется в стесненных условиях населенных пунктов ОЗП=1,15; ЭМ=1,15 к расх.; ЗПМ=1,15; ТЗ=1,15; ТЗМ=1,15
| Сооружения связи, радиовещания и телевидения | [20 empty] | Сооружения связи, радиовещания и телевидения
|  |  |  | Накладные расходы 98% ФОТ (от 2 509,67) | 8: 2459.48
|  |  |  | Сметная прибыль 58% ФОТ (от 2 509,67) | 8: 1455.61
|  |  |  | Итого c накладными и см. прибылью | 8: 6550.47
22 | ФСБЦ-23.5.02.02-0070 Приказ Минстроя России от 18.05.2022 №378/пр | Трубы стальные электросварные прямошовные из стали марок Ст2, 10, наружный диаметр 159 мм, толщина стенки 3,2 мм (м) |  |  | 40 | 958.19 |  | 958.19 | 38327.6 |  |  | 38327.6 | 0 0 | 0 0 |  |  |  |  | Трубы стальные электросварные прямошовные из стали марок Ст2, 10, наружный диаметр 159 мм, толщина стенки 3,2 мм (м)
| Материалы для строительных работ | [20 empty] | Материалы для строительных работ
23 | ГЭСН34-02-003-01 Приказ Минстроя России от 18.05.2022 №378/пр | Устройство трубопроводов из полиэтиленовых труб: до 2 отверстий (канал.км) |  |  | 0.073 | 42 892,78 41 464,08 |  | 1428.7 | 3585.21 | 3480.91 |  | 104.3 | 133 0 | 11,17 0 |  |  |  |  | Устройство трубопроводов из полиэтиленовых труб: до 2 отверстий (канал.км)
|  | Объем=73/1000 | [17 empty] | Объем=73/1000
| 421/пр_2020_прил.10_т.3_п.8_гр.4 | Производство работ осуществляется в стесненных условиях населенных пунктов ОЗП=1,15; ЭМ=1,15 к расх.; ЗПМ=1,15; ТЗ=1,15; ТЗМ=1,15 | [18 empty] | Производство работ осуществляется в стесненных условиях населенных пунктов ОЗП=1,15; ЭМ=1,15 к расх.; ЗПМ=1,15; ТЗ=1,15; ТЗМ=1,15
| Сооружения связи, радиовещания и телевидения | [20 empty] | Сооружения связи, радиовещания и телевидения
|  |  |  | Накладные расходы 98% ФОТ (от 3 480,91) | 8: 3411.29
|  |  |  | Сметная прибыль 58% ФОТ (от 3 480,91) | 8: 2018.93
|  |  |  | Итого c накладными и см. прибылью | 8: 9015.43
24 | ФСБЦ-24.3.03.13-0046 Приказ Минстроя России от 18.05.2022 №378/пр | Трубы напорные полиэтиленовые, кроме газопроводных ПЭ100, для транспортировки воды, стандартное размерное отношение SDR17, номинальный наружный диаметр 110 мм, толщина стенки 6,6 мм (м) |  |  | 73 | 384.52 |  | 384.52 | 28069.96 |  |  | 28069.96 | 0 0 | 0 0 |  |  |  |  | Трубы напорные полиэтиленовые, кроме газопроводных ПЭ100, для транспортировки воды, стандартное размерное отношение SDR17, номинальный наружный диаметр 110 мм, толщина стенки 6,6 мм (м)
| Материалы для монтажных работ | [20 empty] | Материалы для монтажных работ
25 | ГЭСНм08-02-142-01 Приказ Минстроя России от 18.05.2022 №378/пр | Устройство постели при одном кабеле в траншее (100 м) |  |  | 10.057 | 4 198,24 1 834,33 | 2363.91 |  | 64892.63 | 21215.04 | 27 339,88 15 968,75 | 368.96 | 5,3 3,9 | 61,3 45,11 |  |  |  |  | Устройство постели при одном кабеле в траншее (100 м)
|  | Объем=1005,7 / 100 | [17 empty] | Объем=1005,7 / 100
| 421/пр_2020_прил.10_т.3_п.8_гр.4 | Производство работ осуществляется в стесненных условиях населенных пунктов ОЗП=1,15; ЭМ=1,15 к расх.; ЗПМ=1,15; ТЗ=1,15; ТЗМ=1,15 | [18 empty] | Производство работ осуществляется в стесненных условиях населенных пунктов ОЗП=1,15; ЭМ=1,15 к расх.; ЗПМ=1,15; ТЗ=1,15; ТЗМ=1,15
| Электротехнические установки на других объектах | [20 empty] | Электротехнические установки на других объектах
|  |  |  | Накладные расходы 97% ФОТ (от 37 183,79) | 8: 36068.28
|  |  |  | Сметная прибыль 51% ФОТ (от 37 183,79) | 8: 18963.73
|  |  |  | Итого c накладными и см. прибылью | 8: 119924.64
26 | ФСБЦ-02.3.01.02-1118 Приказ Минстроя России от 18.05.2022 №378/пр | Песок природный для строительных работ II класс, средний (м3) |  |  | 45.25 | 714.12 |  | 714.12 | 32313.93 |  |  | 32313.93 | 0 0 | 0 0 |  |  |  |  | Песок природный для строительных работ II класс, средний (м3)
|  | Объем=90,5/2 | [17 empty] | Объем=90,5/2
| Материалы для монтажных работ | [20 empty] | Материалы для монтажных работ
27 | ГЭСНм08-02-141-05 Приказ Минстроя России от 02.08.2023 №551/пр | Кабель до 35 кВ в готовых траншеях без покрытий, масса 1 м: до 9 кг (100 м) |  |  | 9.327 | 11 087,45 6 091,36 | 4358.81 | 637.28 | 136431.77 | 65336.23 | 46 752,81 17 262,56 | 7080.17 | 17,6 3,88 | 188,78 41,62 |  |  |  |  | Кабель до 35 кВ в готовых траншеях без покрытий, масса 1 м: до 9 кг (100 м)
|  | Объем=932,7 / 100 | [17 empty] | Объем=932,7 / 100
| 421/пр_2020_прил.10_т.3_п.8_гр.4 | Производство работ осуществляется в стесненных условиях населенных пунктов ОЗП=1,15; ЭМ=1,15 к расх.; ЗПМ=1,15; ТЗ=1,15; ТЗМ=1,15 | [18 empty] | Производство работ осуществляется в стесненных условиях населенных пунктов ОЗП=1,15; ЭМ=1,15 к расх.; ЗПМ=1,15; ТЗ=1,15; ТЗМ=1,15
| Электротехнические установки на других объектах | [20 empty] | Электротехнические установки на других объектах
|  |  |  | Накладные расходы 97% ФОТ (от 82 598,79) | 8: 80120.83
|  |  |  | Сметная прибыль 51% ФОТ (от 82 598,79) | 8: 42125.38
|  |  |  | Итого c накладными и см. прибылью | 8: 258677.98
28 | ГЭСНм08-02-148-05 Приказ Минстроя России от 18.05.2022 №378/пр | Кабель до 35 кВ в проложенных трубах, блоках и коробах, масса 1 м кабеля: до 9 кг (100 м) |  |  | 22.69 | 11 531,56 10 189,18 | 580.41 | 761.97 | 307258.61 | 265871.47 | 15 144,87 4 329,38 | 21912.89 | 29,44 0,4 | 768,19 10,44 |  |  |  |  | Кабель до 35 кВ в проложенных трубах, блоках и коробах, масса 1 м кабеля: до 9 кг (100 м)
|  | Объем=2269 / 100 | [17 empty] | Объем=2269 / 100
| 421/пр_2020_прил.10_т.3_п.8_гр.4 | Производство работ осуществляется в стесненных условиях населенных пунктов ОЗП=1,15; ЭМ=1,15 к расх.; ЗПМ=1,15; ТЗ=1,15; ТЗМ=1,15 | [18 empty] | Производство работ осуществляется в стесненных условиях населенных пунктов ОЗП=1,15; ЭМ=1,15 к расх.; ЗПМ=1,15; ТЗ=1,15; ТЗМ=1,15
| Электротехнические установки на других объектах | [20 empty] | Электротехнические установки на других объектах
|  |  |  | Накладные расходы 97% ФОТ (от 270 200,85) | 8: 262094.82
|  |  |  | Сметная прибыль 51% ФОТ (от 270 200,85) | 8: 137802.43
|  |  |  | Итого c накладными и см. прибылью | 8: 707155.86
29 | ГЭСНм08-02-147-14 Приказ Минстроя России от 02.08.2023 №551/пр | Кабель до 35 кВ по установленным конструкциям и лоткам с креплением по всей длине, масса 1 м кабеля: до 9 кг (100 м) |  |  | 0.16 | 14 807,39 13 622,50 | 633.16 | 551.73 | 2785.45 | 2506.54 | 116,51 30,53 | 131.87 | 39,36 0,4 | 7,24 0,07 |  |  |  |  | Кабель до 35 кВ по установленным конструкциям и лоткам с креплением по всей длине, масса 1 м кабеля: до 9 кг (100 м)
|  | Объем=16 / 100 | [17 empty] | Объем=16 / 100
| 421/пр_2020_прил.10_т.3_п.8_гр.4 | Производство работ осуществляется в стесненных условиях населенных пунктов ОЗП=1,15; ЭМ=1,15 к расх.; ЗПМ=1,15; ТЗ=1,15; ТЗМ=1,15 | [18 empty] | Производство работ осуществляется в стесненных условиях населенных пунктов ОЗП=1,15; ЭМ=1,15 к расх.; ЗПМ=1,15; ТЗ=1,15; ТЗМ=1,15
| Электротехнические установки на других объектах | [20 empty] | Электротехнические установки на других объектах
|  |  |  | Накладные расходы 97% ФОТ (от 2 537,07) | 8: 2460.96
|  |  |  | Сметная прибыль 51% ФОТ (от 2 537,07) | 8: 1293.91
|  |  |  | Итого c накладными и см. прибылью | 8: 6540.32
30 | ТЦ_21.0.00.00_61_6141032091_10.07.2025_01_3.3 | Кабель АПВПУГ 3х185/35-10кВ (м) |  |  | 3346 | 2740.5 |  | 2740.5 | 9169713 |  |  | 9169713 | 0 0 | 0 0 |  |  |  |  | Кабель АПВПУГ 3х185/35-10кВ (м)
| Материалы для монтажных работ | [20 empty] | Материалы для монтажных работ
31 | ГЭСНм08-02-143-05 Приказ Минстроя России от 18.05.2022 №378/пр | Покрытие кабеля, проложенного в траншее: лентой сигнальной (100 м) |  |  | 0.73 | 154,15 142,03 | 12.12 |  | 108.9 | 93.24 | 9,33 4,26 | 2.07 | 0,48 0,02 | 0,32 0,01 |  |  |  |  | Покрытие кабеля, проложенного в траншее: лентой сигнальной (100 м)
|  | Объем=73 / 100 | [17 empty] | Объем=73 / 100
| 421/пр_2020_прил.10_т.3_п.8_гр.4 | Производство работ осуществляется в стесненных условиях населенных пунктов ОЗП=1,15; ЭМ=1,15 к расх.; ЗПМ=1,15; ТЗ=1,15; ТЗМ=1,15 | [18 empty] | Производство работ осуществляется в стесненных условиях населенных пунктов ОЗП=1,15; ЭМ=1,15 к расх.; ЗПМ=1,15; ТЗ=1,15; ТЗМ=1,15
|  | Поправочный коэффициент переход от ФЕР к ТЕР ОЗП=0,782; ЭМ=0,9171; ЗПМ=0,782; МАТ=0,9138 к расх.; ТЗ=0,782; ТЗМ=0,782; ОЗП=0,782; ЭМ=0,9171 к расх.; ЗПМ=0,7172; МАТ=0,9138 к расх.; ТЗ=0,782; ТЗМ=0,7172 | [18 empty] | Поправочный коэффициент переход от ФЕР к ТЕР ОЗП=0,782; ЭМ=0,9171; ЗПМ=0,782; МАТ=0,9138 к расх.; ТЗ=0,782; ТЗМ=0,782; ОЗП=0,782; ЭМ=0,9171 к расх.; ЗПМ=0,7172; МАТ=0,9138 к расх.; ТЗ=0,782; ТЗМ=0,7172
| Электротехнические установки на других объектах | [20 empty] | Электротехнические установки на других объектах
|  |  |  | Накладные расходы 97% ФОТ (от 97,50) | 8: 94.58
|  |  |  | Сметная прибыль 51% ФОТ (от 97,50) | 8: 49.73
|  |  |  | Итого c накладными и см. прибылью | 8: 253.21
32 | ФСБЦ-01.7.06.08-0012 Приказ Минстроя России от 18.05.2022 №378/пр | Лента сигнальная полиэтиленовая ЛСЭ-300, длина 100 м, ширина 300 мм (шт) |  |  | 0.73 | 1168.88 |  | 1168.88 | 853.28 |  |  | 853.28 | 0 0 | 0 0 |  |  |  |  | Лента сигнальная полиэтиленовая ЛСЭ-300, длина 100 м, ширина 300 мм (шт)
|  | Объем=73/100 | [17 empty] | Объем=73/100
| Материалы для монтажных работ | [20 empty] | Материалы для монтажных работ
33 | ГЭСНм08-02-143-01 Приказ Минстроя России от 18.05.2022 №378/пр | Покрытие кабеля, проложенного в траншее: кирпичом одного кабеля (100 м) |  |  | 9.327 | 5 615,46 1 803,18 | 3812.28 |  | 75962.01 | 19341.01 | 40 890,71 15 393,92 | 336.37 | 5,21 3,46 | 55,88 37,11 |  |  |  |  | Покрытие кабеля, проложенного в траншее: кирпичом одного кабеля (100 м)
|  | Объем=932,7 / 100 | [17 empty] | Объем=932,7 / 100
| 421/пр_2020_прил.10_т.3_п.8_гр.4 | Производство работ осуществляется в стесненных условиях населенных пунктов ОЗП=1,15; ЭМ=1,15 к расх.; ЗПМ=1,15; ТЗ=1,15; ТЗМ=1,15 | [18 empty] | Производство работ осуществляется в стесненных условиях населенных пунктов ОЗП=1,15; ЭМ=1,15 к расх.; ЗПМ=1,15; ТЗ=1,15; ТЗМ=1,15
| Электротехнические установки на других объектах | [20 empty] | Электротехнические установки на других объектах
|  |  |  | Накладные расходы 97% ФОТ (от 34 734,93) | 8: 33692.88
|  |  |  | Сметная прибыль 51% ФОТ (от 34 734,93) | 8: 17714.81
|  |  |  | Итого c накладными и см. прибылью | 8: 127369.7
34 | ФСБЦ-06.1.01.05-0019 Приказ Минстроя России от 19.05.2025 №299/пр | Кирпич керамический лицевой полнотелый одинарный, размеры 250х120х65 мм, марка 200 (1000 шт) |  |  | 7.779 | 30253.69 |  | 30253.69 | 235343.45 |  |  | 235343.45 | 0 0 | 0 0 |  |  |  |  | Кирпич керамический лицевой полнотелый одинарный, размеры 250х120х65 мм, марка 200 (1000 шт)
|  | Объем=7779 / 1000 | [17 empty] | Объем=7779 / 1000
| Материалы для строительных работ | [20 empty] | Материалы для строительных работ
35 | ГЭСНм08-02-189-03 Приказ Минстроя России от 02.08.2023 №551/пр | Муфта концевая термоусаживаемая внутренней установки для трехжильного кабеля с изоляцией из сшитого полиэтилена, небронированного, напряжением до 10 кВ, сечением жилы: свыше 120 до 240 мм2 (шт) |  |  | 2 | 2 041,80 1 810,38 |  | 231.42 | 4699.15 | 4163.89 |  | 535.26 | 5,02 0 | 11,55 0 |  |  |  |  | Муфта концевая термоусаживаемая внутренней установки для трехжильного кабеля с изоляцией из сшитого полиэтилена, небронированного, напряжением до 10 кВ, сечением жилы: свыше 120 до 240 мм2 (шт)
| 421/пр_2020_прил.10_т.3_п.8_гр.4 | Производство работ осуществляется в стесненных условиях населенных пунктов ОЗП=1,15; ЭМ=1,15 к расх.; ЗПМ=1,15; ТЗ=1,15; ТЗМ=1,15 | [18 empty] | Производство работ осуществляется в стесненных условиях населенных пунктов ОЗП=1,15; ЭМ=1,15 к расх.; ЗПМ=1,15; ТЗ=1,15; ТЗМ=1,15
| Электротехнические установки на других объектах | [20 empty] | Электротехнические установки на других объектах
|  |  |  | Накладные расходы 97% ФОТ (от 4 163,89) | 8: 4038.97
|  |  |  | Сметная прибыль 51% ФОТ (от 4 163,89) | 8: 2123.58
|  |  |  | Итого c накладными и см. прибылью | 8: 10861.7
36 | ФСБЦ-20.2.09.08-1157 Приказ Минстроя России от 26.10.2022 №905/пр | Муфта кабельная концевая с болтовыми наконечниками, термоусаживаемая внутренней установки на напряжение до 10 кВ для 3-х жильных экранированных кабелей с изоляцией из сшитого полиэтилена, сечением жил 150-240 мм2 (шт) |  |  | 2 | 4563.39 |  | 4563.39 | 9126.78 |  |  | 9126.78 | 0 0 | 0 0 |  |  |  |  | Муфта кабельная концевая с болтовыми наконечниками, термоусаживаемая внутренней установки на напряжение до 10 кВ для 3-х жильных экранированных кабелей с изоляцией из сшитого полиэтилена, сечением жил 150-240 мм2 (шт)
| Материалы для монтажных работ | [20 empty] | Материалы для монтажных работ
37 | ГЭСНм08-02-191-03 Приказ Минстроя России от 16.02.2024 №102/пр | Муфта соединительная термоусаживаемая для трехжильного кабеля с изоляцией из сшитого полиэтилена, небронированного, напряжением до 10 кВ, сечением жилы: свыше 120 до 240 мм2 (шт) |  |  | 14 | 1 788,85 1 725,13 |  | 63.72 | 29149.73 | 27774.57 |  | 1375.16 | 4,24 0 | 68,26 0 |  |  |  |  | Муфта соединительная термоусаживаемая для трехжильного кабеля с изоляцией из сшитого полиэтилена, небронированного, напряжением до 10 кВ, сечением жилы: свыше 120 до 240 мм2 (шт)
| 421/пр_2020_прил.10_т.3_п.8_гр.4 | Производство работ осуществляется в стесненных условиях населенных пунктов ОЗП=1,15; ЭМ=1,15 к расх.; ЗПМ=1,15; ТЗ=1,15; ТЗМ=1,15 | [18 empty] | Производство работ осуществляется в стесненных условиях населенных пунктов ОЗП=1,15; ЭМ=1,15 к расх.; ЗПМ=1,15; ТЗ=1,15; ТЗМ=1,15
| Электротехнические установки на других объектах | [20 empty] | Электротехнические установки на других объектах
|  |  |  | Накладные расходы 97% ФОТ (от 27 774,57) | 8: 26941.33
|  |  |  | Сметная прибыль 51% ФОТ (от 27 774,57) | 8: 14165.03
|  |  |  | Итого c накладными и см. прибылью | 8: 70256.09
38 | ТЦ_20.2.09.00_61_6141032091_10.07.2025_01_4.3 | Муфта кабельная соединительная 3 ПСТп-10-150/240 (шт) |  |  | 14 | 15553.65 |  | 15553.65 | 217751.1 |  |  | 217751.1 | 0 0 | 0 0 |  |  |  |  | Муфта кабельная соединительная 3 ПСТп-10-150/240 (шт)
| Материалы для монтажных работ | [20 empty] | Материалы для монтажных работ
Итоги по разделу 1 : | [23 empty] | Итоги по разделу 1 :
Итого прямые затраты (справочно) |  |  |  |  | 8: 27933842.84 | [10 empty] | Итого прямые затраты (справочно)
Строительные работы |  |  |  |  | 8: 15659277.53 | [10 empty] | Строительные работы
Монтажные работы |  |  |  |  | 8: 15690531.19 | [10 empty] | Монтажные работы
Итого ФОТ (справочно) |  |  |  |  | 8: 2272968.72 | [10 empty] | Итого ФОТ (справочно)
Итого накладные расходы (справочно) |  |  |  |  | 8: 2365123.97 | [10 empty] | Итого накладные расходы (справочно)
Итого сметная прибыль (справочно) |  |  |  |  | 8: 1050841.91 | [10 empty] | Итого сметная прибыль (справочно)
Итого по разделу 1 |  |  |  |  | 8: 31349808.72; 13: 2873,2772825 2692,1758138 | [11 empty] | Итого по разделу 1
справочно: | [24 empty] | справочно:
Материальные ресурсы, отсутствующие в ФРСН |  |  |  |  | 8: 12511403.1 | [10 empty] | Материальные ресурсы, отсутствующие в ФРСН
Затраты труда рабочих |  |  |  |  | 6: 2873,2772825 | [12 empty] | Затраты труда рабочих
Затраты труда машинистов |  |  |  |  | 6: 2692,1758138 | [12 empty] | Затраты труда машинистов
Раздел 2. ПНР | [17 empty] | Раздел 2. ПНР
39 | ГЭСНп01-12-027-01 Приказ Минстроя России от 18.05.2022 №378/пр | Испытание кабеля силового длиной до 500 м напряжением: до 10 кВ (испытание) |  |  | 1 | 2 044,59 2 044,59 |  |  | 2044.59 | 2044.59 |  |  | 4,86 0 | 4,86 0 |  |  |  |  | Испытание кабеля силового длиной до 500 м напряжением: до 10 кВ (испытание)
| Пусконаладочные работы: 'вхолостую' - 80%, 'под нагрузкой' - 20% | [20 empty] | Пусконаладочные работы: 'вхолостую' - 80%, 'под нагрузкой' - 20%
|  |  |  | Накладные расходы 74% ФОТ (от 2 044,59) | 8: 1513
|  |  |  | Сметная прибыль 36% ФОТ (от 2 044,59) | 8: 736.05
|  |  |  | Итого c накладными и см. прибылью | 8: 4293.64
40 | ГЭСНп01-12-027-04 Приказ Минстроя России от 18.05.2022 №378/пр | За каждые последующие 500 м испытания силового кабеля напряжением: до 10 кВ добавлять к норме 01-12-027-01 (500 м кабеля) |  |  | 5.692 | 609,88 609,88 |  |  | 3471.43 | 3471.43 |  |  | 1,45 0 | 8,25 0 |  |  |  |  | За каждые последующие 500 м испытания силового кабеля напряжением: до 10 кВ добавлять к норме 01-12-027-01 (500 м кабеля)
|  | Объем=(3346-500) / 500 | [17 empty] | Объем=(3346-500) / 500
| Пусконаладочные работы: 'вхолостую' - 80%, 'под нагрузкой' - 20% | [20 empty] | Пусконаладочные работы: 'вхолостую' - 80%, 'под нагрузкой' - 20%
|  |  |  | Накладные расходы 74% ФОТ (от 3 471,43) | 8: 2568.86
|  |  |  | Сметная прибыль 36% ФОТ (от 3 471,43) | 8: 1249.71
|  |  |  | Итого c накладными и см. прибылью | 8: 7290
41 | ГЭСНп01-11-024-01 Приказ Минстроя России от 18.05.2022 №378/пр | Фазировка электрической линии или трансформатора с сетью напряжением: до 1 кВ (шт) |  |  | 1 | 385,63 385,63 |  |  | 385.63 | 385.63 |  |  | 0,82 0 | 0,82 0 |  |  |  |  | Фазировка электрической линии или трансформатора с сетью напряжением: до 1 кВ (шт)
| Пусконаладочные работы: 'вхолостую' - 80%, 'под нагрузкой' - 20% | [20 empty] | Пусконаладочные работы: 'вхолостую' - 80%, 'под нагрузкой' - 20%
|  |  |  | Накладные расходы 74% ФОТ (от 385,63) | 8: 285.37
|  |  |  | Сметная прибыль 36% ФОТ (от 385,63) | 8: 138.83
|  |  |  | Итого c накладными и см. прибылью | 8: 809.83
Итоги по разделу 2 ПНР : | [23 empty] | Итоги по разделу 2 ПНР :
Итого прямые затраты (справочно) |  |  |  |  | 8: 5901.65 | [10 empty] | Итого прямые затраты (справочно)
Прочие затраты |  |  |  |  | 8: 12393.47 | [10 empty] | Прочие затраты
Итого ФОТ (справочно) |  |  |  |  | 8: 5901.65 | [10 empty] | Итого ФОТ (справочно)
Итого накладные расходы (справочно) |  |  |  |  | 8: 4367.23 | [10 empty] | Итого накладные расходы (справочно)
Итого сметная прибыль (справочно) |  |  |  |  | 8: 2124.59 | [10 empty] | Итого сметная прибыль (справочно)
Итого по разделу 2 ПНР |  |  |  |  | 8: 12393.47; 13: 13,9334 0 | [11 empty] | Итого по разделу 2 ПНР
справочно: | [24 empty] | справочно:
Затраты труда рабочих |  |  |  |  | 6: 13,9334 | [12 empty] | Затраты труда рабочих
ПНР "вхолостую" |  |  |  |  | 8: 9914.78 | [10 empty] | ПНР "вхолостую"
ПНР "под нагрузкой" |  |  |  |  | 8: 2478.69 | [10 empty] | ПНР "под нагрузкой"
Итоги по смете: | [27 empty] | Итоги по смете:
Итого прямые затраты (справочно) |  |  |  |  | 8: 27939744.49 | [14 empty] | Итого прямые затраты (справочно)
в том числе: | [28 empty] | в том числе:
Оплата труда рабочих |  |  |  |  | 8: 1086378.73 | [14 empty] | Оплата труда рабочих
Эксплуатация машин |  |  |  |  | 8: 9800615.61 | [14 empty] | Эксплуатация машин
Оплата труда машинистов (Отм) |  |  |  |  | 8: 1192491.64 | [14 empty] | Оплата труда машинистов (Отм)
Материалы |  |  |  |  | 8: 15834944.57 | [14 empty] | Материалы
Перевозка |  |  |  |  | 8: 25313.94 | [14 empty] | Перевозка
Строительные работы |  |  |  |  | 8: 15659277.53 | [14 empty] | Строительные работы
Монтажные работы |  |  |  |  | 8: 15690531.19 | [14 empty] | Монтажные работы
Прочие затраты |  |  |  |  | 8: 12393.47 | [14 empty] | Прочие затраты
Итого |  |  |  |  | 8: 31362202.19 | [15 empty] | Итого
Итого ФОТ (справочно) |  |  |  |  | 8: 2278870.37 | [14 empty] | Итого ФОТ (справочно)
Итого накладные расходы (справочно) |  |  |  |  | 8: 2369491.2 | [14 empty] | Итого накладные расходы (справочно)
Итого сметная прибыль (справочно) |  |  |  |  | 8: 1052966.5 | [14 empty] | Итого сметная прибыль (справочно)
Работы по геодезической съемке построенного объекта электроснабжения и нанесение на городской план г. Невинномысска |  |  |  |  | 8: 260988 | [14 empty] | Работы по геодезической съемке построенного объекта электроснабжения и нанесение на городской план г. Невинномысска
Итого с учетом доп. работ и затрат |  |  |  |  | 8: 31623190.19 | [15 empty] | Итого с учетом доп. работ и затрат
НДС 20% |  |  |  |  | 8: 6324638.04 | [14 empty] | НДС 20%
ВСЕГО по смете |  |  |  |  | 8: 37947828.23; 13: 2887,2106825 2692,1758138 | [15 empty] | ВСЕГО по смете
Составил: ____________________________
[должность, подпись (инициалы, фамилия)]
Проверил: ____________________________
[должность, подпись (инициалы, фамилия)]