## 3. Реконструкция ТП-11 РУ 6 кВ
СОГЛАСОВАНО: | [10 empty] | УТВЕРЖДАЮ:
"____" ________________ 2025 года | [13 empty] | "____" ________________ 2025 года
Выполнение мероприятий сетевой организации на разработку проектно-сметной документации в части мероприятий по технологическому присоединению энергопринимающих устройств заявителя ООО «Казьминский молочный комбинат» по адресу: г. Невинномысск, ул. Менделеева, 42 к сетям АО «НЭСК»
(наименование стройки)
ЛОКАЛЬНАЯ РЕСУРСНАЯ СМЕТА № 3
(локальная смета)
на Реконструкция ТП-11 РУ-6кВ.яч.2 в части замены существующей ячейки на ячейку КСО с ВВ. | [14 empty] | на Реконструкцуия ТП-11 РУ 6 кВ яч.2,
(наименование работ и затрат, наименование объекта)
Основание:
| Сметная стоимость |  |  | 1198760.62 | руб.
| монтажных работ |  |  | 44737.72 | руб.
| прочих |  |  | 9080.23 | руб.
| оборудования |  |  | 945149.23 | руб.
| Средства на оплату труда |  |  | 18862.58 | руб.
| Сметная трудоемкость |  |  | 48.82 | чел.час
| Составлен в текущих ценах по состоянию на |  | 2 кв. 2025 г. | [12 empty] | 1 кв. 2024 г.
№ п/п | Шифр и номер позиции норматива | Наименование работ и затрат, единица измерения |  |  | Кол-во | Стоимость единицы, руб. |  |  | Общая стоимость, руб. |  |  |  | Затраты труда рабочих, чел.-ч, не занятых обслуживанием машин / ТЗМ
[6 empty] | Всего | эксплуатации машин | материалы | Всего | оплаты труда | эксплуатации машин | материалы
[6 empty] | оплаты труда | в т.ч. оплаты труда |  |  |  | в т.ч. оплаты труда |  | на единицу | всего
1 | 2 | 3 |  |  | 4 | 5 | 6 | 7 | 8 | 9 | 10 | 11 | 12 | 13
Раздел 1. Уставнока камеры КСО393-6.1ВВ-630У1 | [16 empty] | Раздел 1. Уставнока камеры КСО393-6.1ВВ-630У1
Демонтажные работы | [17 empty] | Демонтажные работы
1 | ГЭСНм08-01-087-03 Приказ Минстроя России от 19.05.2025 №299/пр | Металлические конструкции (т) |  |  | 0.1 | 168 000,24 18 976,01 | 3993.45 | 145030.78 | 1233.81 | 948.8 | 199,67 66,36 | 18.98 | 53,6 3,2 | 2,68 0,16 |  |  |  |  | Металлические конструкции (т)
| 571/пр_2022_п.84_т.3_стр.3_стб.3 | Демонтаж оборудования, не пригодного для дальнейшего использования (предназначено в лом), с разборкой и резкой на части ОЗП=0,5; ЭМ=0,5 к расх.; ЗПМ=0,5; МАТ=0 к расх.; ТЗ=0,5; ТЗМ=0,5 | [17 empty] | Демонтаж оборудования, не пригодного для дальнейшего использования (предназначено в лом), с разборкой и резкой на части ОЗП=0,5; ЭМ=0,5 к расх.; ЗПМ=0,5; МАТ=0 к расх.; ТЗ=0,5; ТЗМ=0,5
| Электротехнические установки на других объектах | [19 empty] | Электротехнические установки на других объектах
|  |  |  | Накладные расходы 97% ФОТ (от 1 015,16) | 8: 984.71
|  |  |  | Сметная прибыль 51% ФОТ (от 1 015,16) | 8: 517.73
|  |  |  | Итого c накладными и см. прибылью | 8: 2736.25
2 | ГЭСНм08-01-068-01 Приказ Минстроя России от 11.05.2023 №335/пр | Шина сборная - одна полоса в фазе, медная или алюминиевая сечением: до 250 мм2 (100 м) |  |  | 0.042 | 17 736,07 16 037,56 | 690.58 | 1007.93 | 238.77 | 202.07 | 8,71 23,95 | 4.04 | 45,3 5,3 | 0,57 0,07 |  |  |  |  | Шина сборная - одна полоса в фазе, медная или алюминиевая сечением: до 250 мм2 (100 м)
|  | Объем=4,2 / 100 | [19 empty] | Объем=4,2 / 100
| 571/пр_2022_п.84_т.3_стр.4_стб.3 | Демонтаж оборудования, не пригодного для дальнейшего использования (предназначено в лом), без разборки и резки ОЗП=0,3; ЭМ=0,3 к расх.; ЗПМ=0,3; МАТ=0 к расх.; ТЗ=0,3; ТЗМ=0,3 | [17 empty] | Демонтаж оборудования, не пригодного для дальнейшего использования (предназначено в лом), без разборки и резки ОЗП=0,3; ЭМ=0,3 к расх.; ЗПМ=0,3; МАТ=0 к расх.; ТЗ=0,3; ТЗМ=0,3
| Электротехнические установки на других объектах | [19 empty] | Электротехнические установки на других объектах
|  |  |  | Накладные расходы 97% ФОТ (от 226,02) | 8: 219.24
|  |  |  | Сметная прибыль 51% ФОТ (от 226,02) | 8: 115.27
|  |  |  | Итого c накладными и см. прибылью | 8: 573.28
3 | ГЭСНм08-01-058-02 Приказ Минстроя России от 18.05.2022 №378/пр | Выключатель нагрузки с приводом: электромагнитным (шт) |  |  | 1 | 4 301,13 3 858,93 | 274.3 | 167.9 | 3045.58 | 2701.25 | 192,00 98,30 | 54.03 | 10,9 0,37 | 7,63 0,26 |  |  |  |  | Выключатель нагрузки с приводом: электромагнитным (шт)
| 571/пр_2022_п.84_т.3_стр.1_стб.3 | Демонтаж оборудования, пригодного для дальнейшего использования, со снятием с места установки, необходимой (частичной) разборкой и консервированием с целью длительного или кратковременного хранения ОЗП=0,7; ЭМ=0,7 к расх.; ЗПМ=0,7; МАТ=0 к расх.; ТЗ=0,7; ТЗМ=0,7 | [17 empty] | Демонтаж оборудования, пригодного для дальнейшего использования, со снятием с места установки, необходимой (частичной) разборкой и консервированием с целью длительного или кратковременного хранения ОЗП=0,7; ЭМ=0,7 к расх.; ЗПМ=0,7; МАТ=0 к расх.; ТЗ=0,7; ТЗМ=0,7
| Электротехнические установки на других объектах | [19 empty] | Электротехнические установки на других объектах
|  |  |  | Накладные расходы 97% ФОТ (от 2 799,55) | 8: 2715.56
|  |  |  | Сметная прибыль 51% ФОТ (от 2 799,55) | 8: 1427.77
|  |  |  | Итого c накладными и см. прибылью | 8: 7188.91
Монтажные работы | [17 empty] | Монтажные работы
4 | ГЭСНм08-01-087-03 Приказ Минстроя России от 19.05.2025 №299/пр | Металлические конструкции (т) |  |  | 0.00515 | 29 553,19 18 976,01 | 3993.45 | 6583.73 | 160.98 | 97.73 | 20,56 6,84 | 35.85 | 53,6 3,2 | 0,28 0,02 |  |  |  |  | Металлические конструкции (т)
|  | Объем=5,15/1000 | [19 empty] | Объем=5,15/1000
| Электротехнические установки на других объектах | [19 empty] | Электротехнические установки на других объектах
|  |  |  | Накладные расходы 97% ФОТ (от 104,57) | 8: 101.43
|  |  |  | Сметная прибыль 51% ФОТ (от 104,57) | 8: 53.33
|  |  |  | Итого c накладными и см. прибылью | 8: 315.74
5 | ФСБЦ-08.3.11.01-1100 Приказ Минстроя России от 18.05.2022 №378/пр | Швеллеры стальные горячекатаные, марки стали Ст3пс, Ст3сп, № 5У-10У, № 5П-10П (т) |  |  | 0.00515 | 63994.88 |  | 63994.88 | 329.57 |  |  | 329.57 | 0 0 | 0 0 |  |  |  |  | Швеллеры стальные горячекатаные, марки стали Ст3пс, Ст3сп, № 5У-10У, № 5П-10П (т)
|  | Объем=5,15/1000 | [19 empty] | Объем=5,15/1000
| Материалы для монтажных работ | [19 empty] | Материалы для монтажных работ
6 | ГЭСНм08-01-052-02 Приказ Минстроя России от 18.05.2022 №378/пр | Изолятор опорный напряжением: до 10 кВ, количество точек крепления 2 (шт) |  |  | 3 | 173,82 141,61 | 15.42 | 16.79 | 547.42 | 424.84 | 46,28 17,42 | 58.88 | 0,4 0,01 | 1,2 0,03 |  |  |  |  | Изолятор опорный напряжением: до 10 кВ, количество точек крепления 2 (шт)
| Электротехнические установки на других объектах | [19 empty] | Электротехнические установки на других объектах
|  |  |  | Накладные расходы 97% ФОТ (от 442,26) | 8: 428.99
|  |  |  | Сметная прибыль 51% ФОТ (от 442,26) | 8: 225.55
|  |  |  | Итого c накладными и см. прибылью | 8: 1201.96
7 | ФСБЦ-22.2.01.05-0036 Приказ Минстроя России от 18.05.2022 №378/пр | Изоляторы опорные ИОР-10-7,5 УХЛ2 (100 шт) |  |  | 0.03 | 48140.72 |  | 48140.72 | 1444.22 |  |  | 1444.22 | 0 0 | 0 0 |  |  |  |  | Изоляторы опорные ИОР-10-7,5 УХЛ2 (100 шт)
|  | Объем=3 / 100 | [19 empty] | Объем=3 / 100
| Электротехнические установки на других объектах | [19 empty] | Электротехнические установки на других объектах
8 | ГЭСНм08-01-084-04 Приказ Минстроя России от 18.05.2022 №378/пр | Камера сборных распределительных устройств: с выключателем нагрузки (шт) |  |  | 1 | 8 716,12 7 647,05 | 881.45 | 187.62 | 9200.89 | 7647.05 | 881,45 331,83 | 340.56 | 21,6 0,8 | 21,6 0,8 |  |  |  |  | Камера сборных распределительных устройств: с выключателем нагрузки (шт)
| Электротехнические установки на других объектах | [19 empty] | Электротехнические установки на других объектах
|  |  |  | Накладные расходы 97% ФОТ (от 7 978,88) | 8: 7739.51
|  |  |  | Сметная прибыль 51% ФОТ (от 7 978,88) | 8: 4069.23
|  |  |  | Итого c накладными и см. прибылью | 8: 21009.63
9 О | ТЦ_62.0.00.00_61_6141032091_10.07.2025_01_5.3 | Камера КСО393-6.1ВВ-У3 (шт) |  |  | 4: 1; 5: 944989.8; 8: 944989.8; 12: 0 0; 13: 0 0 |  |  |  |  | Камера КСО393-6.1ВВ-У3 (шт)
| Оборудование | [19 empty] | Оборудование
10 | ГЭСНм08-01-068-02 Приказ Минстроя России от 11.05.2023 №335/пр | Шина сборная - одна полоса в фазе, медная или алюминиевая сечением: свыше 250 до 500 мм2 (100 м) |  |  | 0.04 | 23 047,77 19 684,07 | 1221.64 | 2142.06 | 1046.24 | 787.36 | 48,87 108,58 | 101.43 | 55,6 7,54 | 2,22 0,3 |  |  |  |  | Шина сборная - одна полоса в фазе, медная или алюминиевая сечением: свыше 250 до 500 мм2 (100 м)
|  | Объем=4 / 100 | [19 empty] | Объем=4 / 100
| Электротехнические установки на других объектах | [19 empty] | Электротехнические установки на других объектах
|  |  |  | Накладные расходы 97% ФОТ (от 895,94) | 8: 869.06
|  |  |  | Сметная прибыль 51% ФОТ (от 895,94) | 8: 456.93
|  |  |  | Итого c накладными и см. прибылью | 8: 2372.23
11 | ТЦ_20.5.03.00_61_6141032091_23.04.2025_01_6.3 | Шина алюминиевая АД 31Т 60х6 (м) |  |  | 4 | 930.44 |  | 930.44 | 3721.76 |  |  | 3721.76 | 0 0 | 0 0 |  |  |  |  | Шина алюминиевая АД 31Т 60х6 (м)
| Материалы для монтажных работ | [19 empty] | Материалы для монтажных работ
12 | ГЭСНм08-02-472-07 Приказ Минстроя России от 14.11.2023 №817/пр | Проводник заземляющий открыто по строительным основаниям: из полосовой стали сечением 160 мм2 (100 м) |  |  | 0.04 | 10 131,07 6 402,85 | 610.6 | 3117.62 | 418 | 256.11 | 24,43 7,64 | 129.82 | 18,5 0,46 | 0,74 0,02 |  |  |  |  | Проводник заземляющий открыто по строительным основаниям: из полосовой стали сечением 160 мм2 (100 м)
|  | Объем=4 / 100 | [19 empty] | Объем=4 / 100
| Электротехнические установки на других объектах | [19 empty] | Электротехнические установки на других объектах
|  |  |  | Накладные расходы 97% ФОТ (от 263,75) | 8: 255.84
|  |  |  | Сметная прибыль 51% ФОТ (от 263,75) | 8: 134.51
|  |  |  | Итого c накладными и см. прибылью | 8: 808.35
13 | ФСБЦ-08.3.07.01-0416 Приказ Минстроя России от 27.12.2022 №1133/пр | Прокат стальной горячекатаный полосовой, марки стали 09Г2С, 12Г2С, размеры 40х4 мм (т) |  |  | 0.005 | 79130.21 |  | 79130.21 | 395.65 |  |  | 395.65 | 0 0 | 0 0 |  |  |  |  | Прокат стальной горячекатаный полосовой, марки стали 09Г2С, 12Г2С, размеры 40х4 мм (т)
|  | Объем=4*1.25/1000 | [19 empty] | Объем=4*1.25/1000
| Электротехнические установки на других объектах | [19 empty] | Электротехнические установки на других объектах
14 | ГЭСНм08-02-148-01 Приказ Минстроя России от 18.05.2022 №378/пр | Кабель до 35 кВ в проложенных трубах, блоках и коробах, масса 1 м кабеля: до 1 кг (100 м) |  |  | 0.05 | 4 671,63 3 433,31 | 476.35 | 761.97 | 245.32 | 171.67 | 23,82 8,30 | 41.53 | 9,92 0,4 | 0,5 0,02 |  |  |  |  | Кабель до 35 кВ в проложенных трубах, блоках и коробах, масса 1 м кабеля: до 1 кг (100 м)
|  | Объем=5 / 100 | [19 empty] | Объем=5 / 100
| Электротехнические установки на других объектах | [19 empty] | Электротехнические установки на других объектах
|  |  |  | Накладные расходы 97% ФОТ (от 179,97) | 8: 174.57
|  |  |  | Сметная прибыль 51% ФОТ (от 179,97) | 8: 91.78
|  |  |  | Итого c накладными и см. прибылью | 8: 511.67
15 | ТЦ_21.0.00.00_61_6141032091_10.07.2025_01_7.3 | Кабель ВВГнгА 3х2,5 (м) |  |  | 5 | 94.43 |  | 94.43 | 472.15 |  |  | 472.15 | 0 0 | 0 0 |  |  |  |  | Кабель ВВГнгА 3х2,5 (м)
| Материалы для монтажных работ | [19 empty] | Материалы для монтажных работ
16 | ГЭСНм08-02-409-09 Приказ Минстроя России от 18.05.2022 №378/пр | Труба гофрированная ПВХ для защиты проводов и кабелей по установленным конструкциям, по стенам, колоннам, потолкам, основанию пола (100 м) |  |  | 0.05 | 5 308,32 5 140,34 |  | 167.98 | 270.56 | 257.02 |  | 13.54 | 15,2 0 | 0,76 0 |  |  |  |  | Труба гофрированная ПВХ для защиты проводов и кабелей по установленным конструкциям, по стенам, колоннам, потолкам, основанию пола (100 м)
|  | Объем=5 / 100 | [19 empty] | Объем=5 / 100
| Электротехнические установки на других объектах | [19 empty] | Электротехнические установки на других объектах
|  |  |  | Накладные расходы 97% ФОТ (от 257,02) | 8: 249.31
|  |  |  | Сметная прибыль 51% ФОТ (от 257,02) | 8: 131.08
|  |  |  | Итого c накладными и см. прибылью | 8: 650.95
17 | ФСБЦ-24.3.01.02-0001 Приказ Минстроя России от 18.05.2022 №378/пр | Трубы гибкие гофрированные, легкие, из самозатухающего ПВХ, с протяжкой, номинальный диаметр 20 мм (м) |  |  | 5 | 12.47 |  | 12.47 | 62.35 |  |  | 62.35 | 0 0 | 0 0 |  |  |  |  | Трубы гибкие гофрированные, легкие, из самозатухающего ПВХ, с протяжкой, номинальный диаметр 20 мм (м)
| Материалы для монтажных работ | [19 empty] | Материалы для монтажных работ
18 | ГЭСНм08-03-575-01 Приказ Минстроя России от 18.05.2022 №378/пр | Прибор или аппарат (шт) |  |  | 1 | 379,74 375,54 |  | 4.2 | 387.25 | 375.54 |  | 11.71 | 1,03 0 | 1,03 0 |  |  |  |  | Прибор или аппарат (шт)
| Электротехнические установки на других объектах | [19 empty] | Электротехнические установки на других объектах
|  |  |  | Накладные расходы 97% ФОТ (от 375,54) | 8: 364.27
|  |  |  | Сметная прибыль 51% ФОТ (от 375,54) | 8: 191.53
|  |  |  | Итого c накладными и см. прибылью | 8: 943.05
19 О | ТЦ_62.3.00.00_61_6141032091_10.07.2025_01_8.3 | Выключатель автоматический однополюсный ВА 47 29 1р С 16А (шт) |  |  | 4: 1; 5: 159.43; 8: 159.43; 12: 0 0; 13: 0 0 |  |  |  |  | Выключатель автоматический однополюсный ВА 47 29 1р С 16А (шт)
| Оборудование | [19 empty] | Оборудование
ПНР | [17 empty] | ПНР
20 | ГЭСНп01-11-011-01 Приказ Минстроя России от 18.05.2022 №378/пр | Проверка наличия цепи между заземлителями и заземленными элементами (100 измерений) |  |  | 0.02 | 6 094,77 6 094,77 |  |  | 140.18 | 140.18 |  |  | 12,96 0 | 0,3 0 |  |  |  |  | Проверка наличия цепи между заземлителями и заземленными элементами (100 измерений)
|  | Объем=2 / 100 | [19 empty] | Объем=2 / 100
| 421/пр_2020_прил.10_т.7_п.2 | Производство работ осуществляется в помещениях объекта капитального строительства с остановкой рабочего процесса, при этом в зоне производства работ имеются действующее технологическое или лабораторное оборудование, мебель и иные загромождающие помещения предметы ОЗП=1,15; ТЗ=1,15 | [17 empty] | Производство работ осуществляется в помещениях объекта капитального строительства с остановкой рабочего процесса, при этом в зоне производства работ имеются действующее технологическое или лабораторное оборудование, мебель и иные загромождающие помещения предметы ОЗП=1,15; ТЗ=1,15
| Пусконаладочные работы: 'вхолостую' - 80%, 'под нагрузкой' - 20% | [19 empty] | Пусконаладочные работы: 'вхолостую' - 80%, 'под нагрузкой' - 20%
|  |  |  | Накладные расходы 74% ФОТ (от 140,18) | 8: 103.73
|  |  |  | Сметная прибыль 36% ФОТ (от 140,18) | 8: 50.46
|  |  |  | Итого c накладными и см. прибылью | 8: 294.37
21 | ГЭСНп01-03-008-01 Приказ Минстроя России от 18.05.2022 №378/пр | Выключатель: нагрузки напряжением до 11 кВ (шт) |  |  | 1 | 3 638,03 3 638,03 |  |  | 4183.74 | 4183.74 |  |  | 8,1 0 | 9,32 0 |  |  |  |  | Выключатель: нагрузки напряжением до 11 кВ (шт)
| 421/пр_2020_прил.10_т.7_п.2 | Производство работ осуществляется в помещениях объекта капитального строительства с остановкой рабочего процесса, при этом в зоне производства работ имеются действующее технологическое или лабораторное оборудование, мебель и иные загромождающие помещения предметы ОЗП=1,15; ТЗ=1,15 | [17 empty] | Производство работ осуществляется в помещениях объекта капитального строительства с остановкой рабочего процесса, при этом в зоне производства работ имеются действующее технологическое или лабораторное оборудование, мебель и иные загромождающие помещения предметы ОЗП=1,15; ТЗ=1,15
| Пусконаладочные работы: 'вхолостую' - 80%, 'под нагрузкой' - 20% | [19 empty] | Пусконаладочные работы: 'вхолостую' - 80%, 'под нагрузкой' - 20%
|  |  |  | Накладные расходы 74% ФОТ (от 4 183,74) | 8: 3095.97
|  |  |  | Сметная прибыль 36% ФОТ (от 4 183,74) | 8: 1506.15
|  |  |  | Итого c накладными и см. прибылью | 8: 8785.86
Итого по разделу 1 Уставнока камеры КСО393-6.1ВВ-630У1 |  |  |  |  | 13: 48,8199 1,68426 | [8 empty] | Итого по разделу 1 Уставнока камеры КСО393-6.1ВВ-630У1
Итоги по смете: | [23 empty] | Итоги по смете:
Итого прямые затраты (справочно) |  |  |  |  | 8: 27544.44 | [10 empty] | Итого прямые затраты (справочно)
в том числе: | [24 empty] | в том числе:
Оплата труда рабочих |  |  |  |  | 8: 18193.36 | [10 empty] | Оплата труда рабочих
Эксплуатация машин |  |  |  |  | 8: 1445.79 | [10 empty] | Эксплуатация машин
Оплата труда машинистов (Отм) |  |  |  |  | 8: 669.22 | [10 empty] | Оплата труда машинистов (Отм)
Материалы |  |  |  |  | 8: 7236.07 | [10 empty] | Материалы
Монтажные работы |  |  |  |  | 8: 44737.72 | [10 empty] | Монтажные работы
Оборудование |  |  |  |  | 8: 945149.23 | [10 empty] | Оборудование
Прочие затраты |  |  |  |  | 8: 9080.23 | [10 empty] | Прочие затраты
Итого |  |  |  |  | 8: 998967.18 | [11 empty] | Итого
Итого ФОТ (справочно) |  |  |  |  | 8: 18862.58 | [10 empty] | Итого ФОТ (справочно)
Итого накладные расходы (справочно) |  |  |  |  | 8: 17302.19 | [10 empty] | Итого накладные расходы (справочно)
Итого сметная прибыль (справочно) |  |  |  |  | 8: 8971.32 | [10 empty] | Итого сметная прибыль (справочно)
НДС 20% |  |  |  |  | 8: 199793.44 | [10 empty] | НДС 20%
ВСЕГО по смете |  |  |  |  | 8: 1198760.62; 13: 48,8199 1,68426 | [11 empty] | ВСЕГО по смете
Составил: ____________________________
[должность, подпись (инициалы, фамилия)]
Проверил: ____________________________
[должность, подпись (инициалы, фамилия)]