## ТИП 2 восстановление плиточного
Приложение № 3
На выполнение строительных работ
№ ___________________ от "____" ________________ 2025 года
Перечень расценок на выполнение работ по ремонту асфальтобетонного покрытия (тип 2), возникших в результате ремонтных работ на тепловых сетях филиала АО «АТЭК» «Новороссийские тепловые сети»
№ п/п | Обоснование | Наименование работ и затрат | Единица измерения | Количество |  |  | Сметная стоимость, руб.
|  |  |  | на единицу измерения | коэффициенты | всего с учетом коэффициентов | на единицу измерения в базисном уровне цен | индекс | на единицу измерения в текущем уровне цен | коэффициенты | всего в текущем уровне цен
1 | 2 | 3 | 4 | 5 | 6 | 7 | 8 | 9 | 10 | 11 | 12
Раздел 1. Засыпка траншие грунтом | [11 empty] | Раздел 1. Засыпка траншие грунтом
1 | ГЭСН01-01-033-01 | Засыпка траншей и котлованов с перемещением грунта до 5 м бульдозерами мощностью: 59 кВт (80 л.с.), группа грунтов 1 | 4: 1000 м3; 5: 0.001; 6: 1; 7: 0.001 |  | Засыпка траншей и котлованов с перемещением грунта до 5 м бульдозерами мощностью: 59 кВт (80 л.с.), группа грунтов 1
|  | Объем=1 / 1000 | [11 empty] | Объем=1 / 1000
| 421/пр_2020_прил.10_т.5_п.9.1_гр.3 Коэффициенты к ГЭСН (ФЕР, ТЕР) (кроме ГЭСН (ФЕР, ТЕР) 81-02-46-ХХХХ) | Производство ремонтно-строительных работ осуществляется в стесненных условиях населенных пунктов: отдельных конструктивных решений объектов капитального строительства (кроме указанных в подпунктах 9.2 и 9.3 пункта 9 настоящей таблицы), объектов капитального строительства в целом ОЗП=1,15; ЭМ=1,15 к расх.; ЗПМ=1,15; ТЗ=1,15; ТЗМ=1,15 | [12 empty] | Производство ремонтно-строительных работ осуществляется в стесненных условиях населенных пунктов: отдельных конструктивных решений объектов капитального строительства (кроме указанных в подпунктах 9.2 и 9.3 пункта 9 настоящей таблицы), объектов капитального строительства в целом ОЗП=1,15; ЭМ=1,15 к расх.; ЗПМ=1,15; ТЗ=1,15; ТЗМ=1,15
| 2 | ЭМ | 12: 8.82 |  |  |  |  | ЭМ
|  | ОТм(ЗТм) | 4: чел.-ч; 7: 0.0079465; 12: 3.29 |  |  |  |  | ОТм(ЗТм)
| 91.01.01-034 | Бульдозеры, мощность 59 кВт (80 л.с.) | маш.-ч | 6.91 | 1.15 | 0.0079465 | 828.16 | 1.34 | 1109.73 |  | 8.82 | [5 empty] | Бульдозеры, мощность 59 кВт (80 л.с.)
| 4-100-050 | ОТм(Зтм) Средний разряд машинистов 5 | чел.-ч | 6.91 | 1.15 | 0.0079465 |  |  | 414.48 |  | 3.29 | [6 empty] | ОТм(Зтм) Средний разряд машинистов 5
|  | Итого прямые затраты | 12: 12.11 | [7 empty] | Итого прямые затраты
|  | ФОТ | 12: 3.29 | [8 empty] | ФОТ
| Пр/812-001.1-1 | НР Земляные работы, выполняемые механизированным способом | 4: %; 5: 92; 7: 92; 12: 3.03 | [8 empty] | НР Земляные работы, выполняемые механизированным способом
| Пр/774-001.1, Приказ № 774/пр от 11.12.2020 п.16 | СП Земляные работы, выполняемые механизированным способом | 4: %; 5: 46; 6: 0.85; 7: 39.1; 12: 1.29 | [8 empty] | СП Земляные работы, выполняемые механизированным способом
|  | Всего по позиции | 10: 16430; 12: 16.43 | [9 empty] | Всего по позиции
|  | Итоги по разделу 1 Засыпка траншие грунтом : | [19 empty] | Итоги по разделу 1 Засыпка траншие грунтом :
|  | Всего прямые затраты (справочно) | 12: 12.11 | [11 empty] | Всего прямые затраты (справочно)
|  | в том числе: | [20 empty] | в том числе:
|  | Эксплуатация машин | 12: 8.82 | [11 empty] | Эксплуатация машин
|  | Оплата труда машинистов (Отм) | 12: 3.29 | [11 empty] | Оплата труда машинистов (Отм)
|  | Строительные работы | 12: 16.43 | [11 empty] | Строительные работы
|  | в том числе: | [20 empty] | в том числе:
|  | эксплуатация машин и механизмов | 12: 8.82 | [11 empty] | эксплуатация машин и механизмов
|  | оплата труда машинистов (Отм) | 12: 3.29 | [11 empty] | оплата труда машинистов (Отм)
|  | накладные расходы | 12: 3.03 | [11 empty] | накладные расходы
|  | сметная прибыль | 12: 1.29 | [11 empty] | сметная прибыль
|  | Всего ФОТ (справочно) | 12: 3.29 | [11 empty] | Всего ФОТ (справочно)
|  | Всего накладные расходы (справочно) | 12: 3.03 | [11 empty] | Всего накладные расходы (справочно)
|  | Всего сметная прибыль (справочно) | 12: 1.29 | [11 empty] | Всего сметная прибыль (справочно)
|  | Всего по разделу 1 Засыпка траншие грунтом | 12: 16.43 | [12 empty] | Всего по разделу 1 Засыпка траншие грунтом
|  | справочно: | [20 empty] | справочно:
|  | Затраты труда машинистов | 7: 0,0079465 | [13 empty] | Затраты труда машинистов
Раздел 2. Восстановление плиточного покрытия | [11 empty] | Раздел 2. Восстановление плиточного покрытия
Устройство основания | [25 empty] | Устройство основания
2 | ГЭСН27-04-001-04 | Устройство подстилающих и выравнивающих слоев оснований: из щебня | 4: 100 м3; 5: 0.01; 6: 1; 7: 0.01 |  | Устройство подстилающих и выравнивающих слоев оснований: из щебня
|  | Объем=1 / 100 | [11 empty] | Объем=1 / 100
| 1 | ОТ(ЗТ) | 4: чел.-ч; 7: 0.216; 12: 65.11 |  |  |  |  | ОТ(ЗТ)
| 1-100-23 | Средний разряд работы 2,3 | 4: чел.-ч; 5: 21.6; 7: 0.216; 10: 301.44; 12: 65.11 | [5 empty] | Средний разряд работы 2,3
| 2 | ЭМ | 12: 506.67 |  |  |  |  | ЭМ
|  | ОТм(ЗТм) | 4: чел.-ч; 7: 0.206; 12: 96.79 |  |  |  |  | ОТм(ЗТм)
| 91.01.01-035 | Бульдозеры, мощность 79 кВт (108 л.с.) | маш.-ч | 2.59 |  | 0.0259 | 887.54 | 1.34 | 1189.3 |  | 30.8 | [5 empty] | Бульдозеры, мощность 79 кВт (108 л.с.)
| 4-100-060 | ОТм(Зтм) Средний разряд машинистов 6 | 4: чел.-ч; 5: 2.59; 7: 0.0259; 10: 484.45; 12: 12.55 | [6 empty] | ОТм(Зтм) Средний разряд машинистов 6
| 91.01.02-004 | Автогрейдеры среднего типа, мощность 99 кВт (135 л.с.) | маш.-ч | 2.3 |  | 0.023 | 1933 | 1.28 | 2474.24 |  | 56.91 | [5 empty] | Автогрейдеры среднего типа, мощность 99 кВт (135 л.с.)
| 4-100-060 | ОТм(Зтм) Средний разряд машинистов 6 | 4: чел.-ч; 5: 2.3; 7: 0.023; 10: 484.45; 12: 11.14 | [6 empty] | ОТм(Зтм) Средний разряд машинистов 6
| 91.06.05-011 | Погрузчики одноковшовые универсальные фронтальные пневмоколесные, номинальная вместимость основного ковша 2,6 м3, грузоподъемность 5 т | 4: маш.-ч; 5: 2.46; 7: 0.0246; 10: 1627.99; 12: 40.05 | [5 empty] | Погрузчики одноковшовые универсальные фронтальные пневмоколесные, номинальная вместимость основного ковша 2,6 м3, грузоподъемность 5 т
| 4-100-050 | ОТм(Зтм) Средний разряд машинистов 5 | 4: чел.-ч; 5: 2.46; 7: 0.0246; 10: 414.48; 12: 10.2 | [6 empty] | ОТм(Зтм) Средний разряд машинистов 5
| 91.08.03-030 | Катки самоходные пневмоколесные статические, масса 30 т | маш.-ч | 12.21 |  | 0.1221 | 2391.6 | 1.25 | 2989.5 |  | 365.02 | [5 empty] | Катки самоходные пневмоколесные статические, масса 30 т
| 4-100-060 | ОТм(Зтм) Средний разряд машинистов 6 | 4: чел.-ч; 5: 12.21; 7: 0.1221; 10: 484.45; 12: 59.15 | [6 empty] | ОТм(Зтм) Средний разряд машинистов 6
| 91.13.01-038 | Машины поливомоечные, вместимость цистерны 6 м3 | маш.-ч | 1.04 |  | 0.0104 | 1043.14 | 1.28 | 1335.22 |  | 13.89 | [5 empty] | Машины поливомоечные, вместимость цистерны 6 м3
| 4-100-040 | ОТм(Зтм) Средний разряд машинистов 4 | 4: чел.-ч; 5: 1.04; 7: 0.0104; 10: 360.65; 12: 3.75 | [6 empty] | ОТм(Зтм) Средний разряд машинистов 4
| 4 | М | 12: 2.38 |  |  |  |  | М
| 01.7.03.01-0001 | Вода | 4: м3; 5: 7; 7: 0.07; 10: 34.03; 12: 2.38 | [5 empty] | Вода
П,Н | 02.2.05.04 | Щебень из плотных горных пород | 4: м3; 5: 0; 7: 0 | [15 empty] | Щебень из плотных горных пород
|  | Итого прямые затраты | 12: 670.95 | [7 empty] | Итого прямые затраты
|  | ФОТ | 12: 161.9 | [8 empty] | ФОТ
| Пр/812-021.0-1 | НР Автомобильные дороги | 4: %; 5: 147; 7: 147; 12: 237.99 | [8 empty] | НР Автомобильные дороги
| Пр/774-021.0, Приказ № 774/пр от 11.12.2020 п.16 | СП Автомобильные дороги | 4: %; 5: 134; 6: 0.85; 7: 113.9; 12: 184.4 | [8 empty] | СП Автомобильные дороги
|  | Всего по позиции | 10: 109334; 12: 1093.34 | [9 empty] | Всего по позиции
3 | ТЦ | Щебень из плотных горных пород для строительных работ М 600, фракция 20-40 мм | м3 | 1.26 | 1 | 1.26 |  |  | 1675 |  | 2110.5 |  | Щебень из плотных горных пород для строительных работ М 600, фракция 20-40 мм
|  | Объем=1*1,26 | [11 empty] | Объем=1*1,26
|  | Цена=2010/1,2 | [25 empty] | Цена=2010/1,2
|  | Всего по позиции | 12: 2110.5 | [9 empty] | Всего по позиции
4 | ГЭСН01-02-002-03 | Уплотнение грунта прицепными кулачковыми катками 8 т на первый проход по одному следу при толщине слоя: 20 см | 4: 1000 м3; 5: 0.001; 6: 1; 7: 0.001 |  | Уплотнение грунта прицепными кулачковыми катками 8 т на первый проход по одному следу при толщине слоя: 20 см
|  | Объем=1 / 1000 | [11 empty] | Объем=1 / 1000
| 421/пр_2020_прил.10_т.5_п.9.1_гр.3 Коэффициенты к ГЭСН (ФЕР, ТЕР) (кроме ГЭСН (ФЕР, ТЕР) 81-02-46-ХХХХ) | Производство ремонтно-строительных работ осуществляется в стесненных условиях населенных пунктов: отдельных конструктивных решений объектов капитального строительства (кроме указанных в подпунктах 9.2 и 9.3 пункта 9 настоящей таблицы), объектов капитального строительства в целом ОЗП=1,15; ЭМ=1,15 к расх.; ЗПМ=1,15; ТЗ=1,15; ТЗМ=1,15 | [12 empty] | Производство ремонтно-строительных работ осуществляется в стесненных условиях населенных пунктов: отдельных конструктивных решений объектов капитального строительства (кроме указанных в подпунктах 9.2 и 9.3 пункта 9 настоящей таблицы), объектов капитального строительства в целом ОЗП=1,15; ЭМ=1,15 к расх.; ЗПМ=1,15; ТЗ=1,15; ТЗМ=1,15
| 2 | ЭМ | 12: 30.59 |  |  |  |  | ЭМ
|  | ОТм(ЗТм) | 4: чел.-ч; 7: 0.023793; 12: 11.28 |  |  |  |  | ОТм(ЗТм)
| 91.01.01-035 | Бульдозеры, мощность 79 кВт (108 л.с.) | маш.-ч | 17.63 | 1.15 | 0.020275 | 887.54 | 1.34 | 1189.3 |  | 24.11 | [5 empty] | Бульдозеры, мощность 79 кВт (108 л.с.)
| 4-100-060 | ОТм(Зтм) Средний разряд машинистов 6 | чел.-ч | 17.63 | 1.15 | 0.020275 |  |  | 484.45 |  | 9.82 | [6 empty] | ОТм(Зтм) Средний разряд машинистов 6
| 91.08.03-003 | Катки прицепные кулачковые статические, масса 8 т | маш.-ч | 6.13 | 1.15 | 0.0070495 | 344.81 | 1.3 | 448.25 |  | 3.16 | [5 empty] | Катки прицепные кулачковые статические, масса 8 т
| 91.15.02-024 | Тракторы на гусеничном ходу, мощность 79 кВт (108 л.с.) | маш.-ч | 3.06 | 1.15 | 0.003519 | 724.75 | 1.3 | 942.18 |  | 3.32 | [5 empty] | Тракторы на гусеничном ходу, мощность 79 кВт (108 л.с.)
| 4-100-050 | ОТм(Зтм) Средний разряд машинистов 5 | чел.-ч | 3.06 | 1.15 | 0.003519 |  |  | 414.48 |  | 1.46 | [6 empty] | ОТм(Зтм) Средний разряд машинистов 5
|  | Итого прямые затраты | 12: 41.87 | [7 empty] | Итого прямые затраты
|  | ФОТ | 12: 11.28 | [8 empty] | ФОТ
| Пр/812-001.1-1 | НР Земляные работы, выполняемые механизированным способом | 4: %; 5: 92; 7: 92; 12: 10.38 | [8 empty] | НР Земляные работы, выполняемые механизированным способом
| Пр/774-001.1, Приказ № 774/пр от 11.12.2020 п.16 | СП Земляные работы, выполняемые механизированным способом | 4: %; 5: 46; 6: 0.85; 7: 39.1; 12: 4.41 | [8 empty] | СП Земляные работы, выполняемые механизированным способом
|  | Всего по позиции | 10: 56660; 12: 56.66 | [9 empty] | Всего по позиции
5 | ГЭСН01-02-002-06 | На каждый последующий проход по одному следу добавлять: к норме 01-02-002-03 | 4: 1000 м3; 5: 0.001; 6: 1; 7: 0.001 |  | На каждый последующий проход по одному следу добавлять: к норме 01-02-002-03
|  | Объем=1 / 1000 | [11 empty] | Объем=1 / 1000
| 421/пр_2020_прил.10_т.5_п.9.1_гр.3 Коэффициенты к ГЭСН (ФЕР, ТЕР) (кроме ГЭСН (ФЕР, ТЕР) 81-02-46-ХХХХ) | Производство ремонтно-строительных работ осуществляется в стесненных условиях населенных пунктов: отдельных конструктивных решений объектов капитального строительства (кроме указанных в подпунктах 9.2 и 9.3 пункта 9 настоящей таблицы), объектов капитального строительства в целом ОЗП=1,15; ЭМ=1,15 к расх.; ЗПМ=1,15; ТЗ=1,15; ТЗМ=1,15 | [12 empty] | Производство ремонтно-строительных работ осуществляется в стесненных условиях населенных пунктов: отдельных конструктивных решений объектов капитального строительства (кроме указанных в подпунктах 9.2 и 9.3 пункта 9 настоящей таблицы), объектов капитального строительства в целом ОЗП=1,15; ЭМ=1,15 к расх.; ЗПМ=1,15; ТЗ=1,15; ТЗМ=1,15
|  | 8-1=7 ОЗП=7; ТЗ=7 | [12 empty] | 8-1=7 ОЗП=7; ТЗ=7
| 2 | ЭМ | 12: 1.29 |  |  |  |  | ЭМ
|  | ОТм(ЗТм) | 4: чел.-ч; 7: 0.0007015; 12: 0.29 |  |  |  |  | ОТм(ЗТм)
| 91.08.03-003 | Катки прицепные кулачковые статические, масса 8 т | маш.-ч | 1.23 | 1.15 | 0.0014145 | 344.81 | 1.3 | 448.25 |  | 0.63 | [5 empty] | Катки прицепные кулачковые статические, масса 8 т
| 91.15.02-024 | Тракторы на гусеничном ходу, мощность 79 кВт (108 л.с.) | маш.-ч | 0.61 | 1.15 | 0.0007015 | 724.75 | 1.3 | 942.18 |  | 0.66 | [5 empty] | Тракторы на гусеничном ходу, мощность 79 кВт (108 л.с.)
| 4-100-050 | ОТм(Зтм) Средний разряд машинистов 5 | чел.-ч | 0.61 | 1.15 | 0.0007015 |  |  | 414.48 |  | 0.29 | [6 empty] | ОТм(Зтм) Средний разряд машинистов 5
|  | Итого прямые затраты | 12: 1.58 | [7 empty] | Итого прямые затраты
|  | ФОТ | 12: 0.29 | [8 empty] | ФОТ
| Пр/812-001.1-1 | НР Земляные работы, выполняемые механизированным способом | 4: %; 5: 92; 7: 92; 12: 0.27 | [8 empty] | НР Земляные работы, выполняемые механизированным способом
| Пр/774-001.1, Приказ № 774/пр от 11.12.2020 п.16 | СП Земляные работы, выполняемые механизированным способом | 4: %; 5: 46; 6: 0.85; 7: 39.1; 12: 0.11 | [8 empty] | СП Земляные работы, выполняемые механизированным способом
|  | Всего по позиции | 10: 1960; 12: 1.96 | [9 empty] | Всего по позиции
Плитка | [25 empty] | Плитка
6 | ГЭСН27-04-001-01 | Устройство подстилающих и выравнивающих слоев оснований: из песка | 4: 100 м3; 5: 0.01; 6: 1; 7: 0.01 |  | Устройство подстилающих и выравнивающих слоев оснований: из песка
|  | Объем=1 / 100 | [11 empty] | Объем=1 / 100
| 1 | ОТ(ЗТ) | 4: чел.-ч; 7: 0.144; 12: 43.41 |  |  |  |  | ОТ(ЗТ)
| 1-100-23 | Средний разряд работы 2,3 | 4: чел.-ч; 5: 14.4; 7: 0.144; 10: 301.44; 12: 43.41 | [5 empty] | Средний разряд работы 2,3
| 2 | ЭМ | 12: 335.17 |  |  |  |  | ЭМ
|  | ОТм(ЗТм) | 4: чел.-ч; 7: 0.1388; 12: 63.32 |  |  |  |  | ОТм(ЗТм)
| 91.01.02-004 | Автогрейдеры среднего типа, мощность 99 кВт (135 л.с.) | маш.-ч | 1.77 |  | 0.0177 | 1933 | 1.28 | 2474.24 |  | 43.79 | [5 empty] | Автогрейдеры среднего типа, мощность 99 кВт (135 л.с.)
| 4-100-060 | ОТм(Зтм) Средний разряд машинистов 6 | 4: чел.-ч; 5: 1.77; 7: 0.0177; 10: 484.45; 12: 8.57 | [6 empty] | ОТм(Зтм) Средний разряд машинистов 6
| 91.06.05-011 | Погрузчики одноковшовые универсальные фронтальные пневмоколесные, номинальная вместимость основного ковша 2,6 м3, грузоподъемность 5 т | 4: маш.-ч; 5: 4.29; 7: 0.0429; 10: 1627.99; 12: 69.84 | [5 empty] | Погрузчики одноковшовые универсальные фронтальные пневмоколесные, номинальная вместимость основного ковша 2,6 м3, грузоподъемность 5 т
| 4-100-050 | ОТм(Зтм) Средний разряд машинистов 5 | 4: чел.-ч; 5: 4.29; 7: 0.0429; 10: 414.48; 12: 17.78 | [6 empty] | ОТм(Зтм) Средний разряд машинистов 5
| 91.08.03-030 | Катки самоходные пневмоколесные статические, масса 30 т | маш.-ч | 7.08 |  | 0.0708 | 2391.6 | 1.25 | 2989.5 |  | 211.66 | [5 empty] | Катки самоходные пневмоколесные статические, масса 30 т
| 4-100-060 | ОТм(Зтм) Средний разряд машинистов 6 | 4: чел.-ч; 5: 7.08; 7: 0.0708; 10: 484.45; 12: 34.3 | [6 empty] | ОТм(Зтм) Средний разряд машинистов 6
| 91.13.01-038 | Машины поливомоечные, вместимость цистерны 6 м3 | маш.-ч | 0.74 |  | 0.0074 | 1043.14 | 1.28 | 1335.22 |  | 9.88 | [5 empty] | Машины поливомоечные, вместимость цистерны 6 м3
| 4-100-040 | ОТм(Зтм) Средний разряд машинистов 4 | 4: чел.-ч; 5: 0.74; 7: 0.0074; 10: 360.65; 12: 2.67 | [6 empty] | ОТм(Зтм) Средний разряд машинистов 4
| 4 | М | 12: 1.7 |  |  |  |  | М
| 01.7.03.01-0001 | Вода | 4: м3; 5: 5; 7: 0.05; 10: 34.03; 12: 1.7 | [5 empty] | Вода
П,Н | 02.3.01.02 | Песок для строительных работ природный | 4: м3; 5: 0; 7: 0 | [15 empty] | Песок для строительных работ природный
|  | Итого прямые затраты | 12: 443.6 | [7 empty] | Итого прямые затраты
|  | ФОТ | 12: 106.73 | [8 empty] | ФОТ
| Пр/812-021.0-1 | НР Автомобильные дороги | 4: %; 5: 147; 7: 147; 12: 156.89 | [8 empty] | НР Автомобильные дороги
| Пр/774-021.0, Приказ № 774/пр от 11.12.2020 п.16 | СП Автомобильные дороги | 4: %; 5: 134; 6: 0.85; 7: 113.9; 12: 121.57 | [8 empty] | СП Автомобильные дороги
|  | Всего по позиции | 10: 72206; 12: 722.06 | [9 empty] | Всего по позиции
7 | ФСБЦ-02.3.01.02-1104 | Песок природный для строительных работ I класс, средний | м3 | 1.1 | 1 | 1.1 | 573.7 | 1.4 | 803.18 |  | 883.5 |  | Песок природный для строительных работ I класс, средний
|  | Объем=1*1,1 | [11 empty] | Объем=1*1,1
|  | Всего по позиции | 12: 883.5 | [9 empty] | Всего по позиции
8 | ГЭСН27-07-005-01 | Устройство покрытий из тротуарной плитки, количество плитки при укладке на 1 м2: 40 шт. | 4: 10 м2; 5: 0.1; 6: 1; 7: 0.1 |  | Устройство покрытий из тротуарной плитки, количество плитки при укладке на 1 м2: 40 шт.
|  | Объем=1 / 10 | [11 empty] | Объем=1 / 10
| 1 | ОТ(ЗТ) | 4: чел.-ч; 7: 1.05; 12: 374.44 |  |  |  |  | ОТ(ЗТ)
| 1-100-39 | Средний разряд работы 3,9 | 4: чел.-ч; 5: 10.5; 7: 1.05; 10: 356.61; 12: 374.44 | [5 empty] | Средний разряд работы 3,9
| 2 | ЭМ | 12: 11.3 |  |  |  |  | ЭМ
|  | ОТм(ЗТм) | 4: чел.-ч; 7: 0.009; 12: 3.4 |  |  |  |  | ОТм(ЗТм)
| 91.06.05-011 | Погрузчики одноковшовые универсальные фронтальные пневмоколесные, номинальная вместимость основного ковша 2,6 м3, грузоподъемность 5 т | 4: маш.-ч; 5: 0.03; 7: 0.003; 10: 1627.99; 12: 4.88 | [5 empty] | Погрузчики одноковшовые универсальные фронтальные пневмоколесные, номинальная вместимость основного ковша 2,6 м3, грузоподъемность 5 т
| 4-100-050 | ОТм(Зтм) Средний разряд машинистов 5 | 4: чел.-ч; 5: 0.03; 7: 0.003; 10: 414.48; 12: 1.24 | [6 empty] | ОТм(Зтм) Средний разряд машинистов 5
| 91.08.09-002 | Виброплиты электрические | маш.-ч | 0.57 |  | 0.057 | 7.51 | 1.39 | 10.44 |  | 0.6 | [5 empty] | Виброплиты электрические
| 91.13.01-038 | Машины поливомоечные, вместимость цистерны 6 м3 | маш.-ч | 0.03 |  | 0.003 | 1043.14 | 1.28 | 1335.22 |  | 4.01 | [5 empty] | Машины поливомоечные, вместимость цистерны 6 м3
| 4-100-040 | ОТм(Зтм) Средний разряд машинистов 4 | 4: чел.-ч; 5: 0.03; 7: 0.003; 10: 360.65; 12: 1.08 | [6 empty] | ОТм(Зтм) Средний разряд машинистов 4
| 91.14.02-001 | Автомобили бортовые, грузоподъемность до 5 т | маш.-ч | 0.03 |  | 0.003 | 477.92 | 1.26 | 602.18 |  | 1.81 | [5 empty] | Автомобили бортовые, грузоподъемность до 5 т
| 4-100-040 | ОТм(Зтм) Средний разряд машинистов 4 | 4: чел.-ч; 5: 0.03; 7: 0.003; 10: 360.65; 12: 1.08 | [6 empty] | ОТм(Зтм) Средний разряд машинистов 4
| 4 | М | 12: 4.64 |  |  |  |  | М
| 01.7.03.01-0001 | Вода | 4: м3; 5: 0.2; 7: 0.02; 10: 34.03; 12: 0.68 | [5 empty] | Вода
| 02.3.01.02-1118 | Песок природный для строительных работ II класс, средний | м3 | 0.05 |  | 0.005 | 565.2 | 1.4 | 791.28 |  | 3.96 | [5 empty] | Песок природный для строительных работ II класс, средний
Н | 05.2.02.21 | Плитки тротуарные | 4: м2; 5: 10.2; 7: 1.02 | [15 empty] | Плитки тротуарные
|  | Итого прямые затраты | 12: 393.78 | [7 empty] | Итого прямые затраты
|  | ФОТ | 12: 377.84 | [8 empty] | ФОТ
| Пр/812-021.1-1 | НР Устройство покрытий дорожек, тротуаров, мостовых и площадок и прочее | 4: %; 5: 113; 7: 113; 12: 426.96 | [8 empty] | НР Устройство покрытий дорожек, тротуаров, мостовых и площадок и прочее
| Пр/774-021.1, Приказ № 774/пр от 11.12.2020 п.16 | СП Устройство покрытий дорожек, тротуаров, мостовых и площадок и прочее | 4: %; 5: 77; 6: 0.85; 7: 65.45; 12: 247.3 | [8 empty] | СП Устройство покрытий дорожек, тротуаров, мостовых и площадок и прочее
|  | Всего по позиции | 10: 10680.4; 12: 1068.04 | [9 empty] | Всего по позиции
9 | ТЦ | Плитка бетонная тротуарная декоративная (брусчатка) | м2 | 1.02 | 1 | 1.02 |  |  | 2041.67 |  | 2082.5 |  | Плитка бетонная тротуарная декоративная (брусчатка)
|  | Цена=2450/1,2 | [25 empty] | Цена=2450/1,2
|  | Всего по позиции | 12: 2082.5 | [9 empty] | Всего по позиции
|  | Итоги по разделу 2 Восстановление плиточного покрытия : | [19 empty] | Итоги по разделу 2 Восстановление плиточного покрытия :
|  | Всего прямые затраты (справочно) | 12: 6628.28 | [11 empty] | Всего прямые затраты (справочно)
|  | в том числе: | [20 empty] | в том числе:
|  | Оплата труда рабочих | 12: 482.96 | [11 empty] | Оплата труда рабочих
|  | Эксплуатация машин | 12: 885.02 | [11 empty] | Эксплуатация машин
|  | Оплата труда машинистов (Отм) | 12: 175.08 | [11 empty] | Оплата труда машинистов (Отм)
|  | Материалы | 12: 5085.22 | [11 empty] | Материалы
|  | Строительные работы | 12: 8018.56 | [11 empty] | Строительные работы
|  | в том числе: | [20 empty] | в том числе:
|  | оплата труда | 12: 482.96 | [11 empty] | оплата труда
|  | эксплуатация машин и механизмов | 12: 885.02 | [11 empty] | эксплуатация машин и механизмов
|  | оплата труда машинистов (Отм) | 12: 175.08 | [11 empty] | оплата труда машинистов (Отм)
|  | материалы | 12: 5085.22 | [11 empty] | материалы
|  | накладные расходы | 12: 832.49 | [11 empty] | накладные расходы
|  | сметная прибыль | 12: 557.79 | [11 empty] | сметная прибыль
|  | Всего ФОТ (справочно) | 12: 658.04 | [11 empty] | Всего ФОТ (справочно)
|  | Всего накладные расходы (справочно) | 12: 832.49 | [11 empty] | Всего накладные расходы (справочно)
|  | Всего сметная прибыль (справочно) | 12: 557.79 | [11 empty] | Всего сметная прибыль (справочно)
|  | Всего по разделу 2 Восстановление плиточного покрытия | 12: 8018.56 | [12 empty] | Всего по разделу 2 Восстановление плиточного покрытия
|  | справочно: | [20 empty] | справочно:
|  | Затраты труда рабочих | 7: 1,41 | [13 empty] | Затраты труда рабочих
|  | Затраты труда машинистов | 7: 0,378295 | [13 empty] | Затраты труда машинистов
|  | Итоги по смете: | [26 empty] | Итоги по смете:
|  | Всего прямые затраты (справочно) | 12: 6640.39 | [18 empty] | Всего прямые затраты (справочно)
|  | в том числе: | [27 empty] | в том числе:
|  | Оплата труда рабочих | 12: 482.96 | [18 empty] | Оплата труда рабочих
|  | Эксплуатация машин | 12: 893.84 | [18 empty] | Эксплуатация машин
|  | Оплата труда машинистов (Отм) | 12: 178.37 | [18 empty] | Оплата труда машинистов (Отм)
|  | Материалы | 12: 5085.22 | [18 empty] | Материалы
|  | Строительные работы | 12: 8034.99 | [18 empty] | Строительные работы
|  | в том числе: | [27 empty] | в том числе:
|  | оплата труда | 12: 482.96 | [18 empty] | оплата труда
|  | эксплуатация машин и механизмов | 12: 893.84 | [18 empty] | эксплуатация машин и механизмов
|  | оплата труда машинистов (Отм) | 12: 178.37 | [18 empty] | оплата труда машинистов (Отм)
|  | материалы | 12: 5085.22 | [18 empty] | материалы
|  | накладные расходы | 12: 835.52 | [18 empty] | накладные расходы
|  | сметная прибыль | 12: 559.08 | [18 empty] | сметная прибыль
|  | Всего ФОТ (справочно) | 12: 661.33 | [18 empty] | Всего ФОТ (справочно)
|  | Всего накладные расходы (справочно) | 12: 835.52 | [18 empty] | Всего накладные расходы (справочно)
|  | Всего сметная прибыль (справочно) | 12: 559.08 | [18 empty] | Всего сметная прибыль (справочно)
|  | НДС (УСН) 5% | 12: 401.75 | [18 empty] | НДС (УСН) 5%
|  | Всего | 12: 8436.74 | [19 empty] | Всего
|  | ВСЕГО по смете | 12: 8436.74 | [19 empty] | ВСЕГО по смете
|  | справочно: | [27 empty] | справочно:
|  | Затраты труда рабочих | 7: 1,41 | [20 empty] | Затраты труда рабочих
|  | Затраты труда машинистов | 7: 0,3862415 | [20 empty] | Затраты труда машинистов