## ТИП 3 ремонт аб покрытия - ЛСР
Приложение № 4
На выполнение строительных работ
№ ___________________ от "____" ________________ 2025 года
Перечень расценок на выполнение работ по ремонту асфальтобетонного покрытия (тип 3), возникших в результате ремонтных работ на тепловых сетях филиала АО «АТЭК» «Новороссийские тепловые сети»
№ п/п | Обоснование | Наименование работ и затрат | Единица измерения | Количество |  |  | Сметная стоимость, руб.
|  |  |  | на единицу измерения | коэффициенты | всего с учетом коэффициентов | на единицу измерения в базисном уровне цен | индекс | на единицу измерения в текущем уровне цен | коэффициенты | всего в текущем уровне цен
1 | 2 | 3 | 4 | 5 | 6 | 7 | 8 | 9 | 10 | 11 | 12
Раздел 1. Засыпка траншие грунтом | [11 empty] | Раздел 1. Засыпка траншие грунтом
1 | ГЭСН01-01-033-01 | Засыпка траншей и котлованов с перемещением грунта до 5 м бульдозерами мощностью: 59 кВт (80 л.с.), группа грунтов 1 | 4: 1000 м3; 5: 0.001; 6: 1; 7: 0.001 |  | Засыпка траншей и котлованов с перемещением грунта до 5 м бульдозерами мощностью: 59 кВт (80 л.с.), группа грунтов 1
|  | Объем=1 / 1000 | [11 empty] | Объем=1 / 1000
| 421/пр_2020_прил.10_т.5_п.9.1_гр.3 Коэффициенты к ГЭСН (ФЕР, ТЕР) (кроме ГЭСН (ФЕР, ТЕР) 81-02-46-ХХХХ) | Производство ремонтно-строительных работ осуществляется в стесненных условиях населенных пунктов: отдельных конструктивных решений объектов капитального строительства (кроме указанных в подпунктах 9.2 и 9.3 пункта 9 настоящей таблицы), объектов капитального строительства в целом ОЗП=1,15; ЭМ=1,15 к расх.; ЗПМ=1,15; ТЗ=1,15; ТЗМ=1,15 | [12 empty] | Производство ремонтно-строительных работ осуществляется в стесненных условиях населенных пунктов: отдельных конструктивных решений объектов капитального строительства (кроме указанных в подпунктах 9.2 и 9.3 пункта 9 настоящей таблицы), объектов капитального строительства в целом ОЗП=1,15; ЭМ=1,15 к расх.; ЗПМ=1,15; ТЗ=1,15; ТЗМ=1,15
| 2 | ЭМ | 12: 8.82 |  |  |  |  | ЭМ
|  | ОТм(ЗТм) | 4: чел.-ч; 7: 0.0079465; 12: 3.29 |  |  |  |  | ОТм(ЗТм)
| 91.01.01-034 | Бульдозеры, мощность 59 кВт (80 л.с.) | маш.-ч | 6.91 | 1.15 | 0.0079465 | 828.16 | 1.34 | 1109.73 |  | 8.82 | [5 empty] | Бульдозеры, мощность 59 кВт (80 л.с.)
| 4-100-050 | ОТм(Зтм) Средний разряд машинистов 5 | чел.-ч | 6.91 | 1.15 | 0.0079465 |  |  | 414.48 |  | 3.29 | [6 empty] | ОТм(Зтм) Средний разряд машинистов 5
|  | Итого прямые затраты | 12: 12.11 | [7 empty] | Итого прямые затраты
|  | ФОТ | 12: 3.29 | [8 empty] | ФОТ
| Пр/812-001.1-1 | НР Земляные работы, выполняемые механизированным способом | 4: %; 5: 92; 7: 92; 12: 3.03 | [8 empty] | НР Земляные работы, выполняемые механизированным способом
| Пр/774-001.1, Приказ № 774/пр от 11.12.2020 п.16 | СП Земляные работы, выполняемые механизированным способом | 4: %; 5: 46; 6: 0.85; 7: 39.1; 12: 1.29 | [8 empty] | СП Земляные работы, выполняемые механизированным способом
|  | Всего по позиции | 10: 16430; 12: 16.43 | [9 empty] | Всего по позиции
|  | Итоги по разделу 1 Засыпка траншие грунтом : | [19 empty] | Итоги по разделу 1 Засыпка траншие грунтом :
|  | Всего прямые затраты (справочно) | 12: 12.11 | [11 empty] | Всего прямые затраты (справочно)
|  | в том числе: | [20 empty] | в том числе:
|  | Эксплуатация машин | 12: 8.82 | [11 empty] | Эксплуатация машин
|  | Оплата труда машинистов (Отм) | 12: 3.29 | [11 empty] | Оплата труда машинистов (Отм)
|  | Строительные работы | 12: 16.43 | [11 empty] | Строительные работы
|  | в том числе: | [20 empty] | в том числе:
|  | эксплуатация машин и механизмов | 12: 8.82 | [11 empty] | эксплуатация машин и механизмов
|  | оплата труда машинистов (Отм) | 12: 3.29 | [11 empty] | оплата труда машинистов (Отм)
|  | накладные расходы | 12: 3.03 | [11 empty] | накладные расходы
|  | сметная прибыль | 12: 1.29 | [11 empty] | сметная прибыль
|  | Всего ФОТ (справочно) | 12: 3.29 | [11 empty] | Всего ФОТ (справочно)
|  | Всего накладные расходы (справочно) | 12: 3.03 | [11 empty] | Всего накладные расходы (справочно)
|  | Всего сметная прибыль (справочно) | 12: 1.29 | [11 empty] | Всего сметная прибыль (справочно)
|  | Всего по разделу 1 Засыпка траншие грунтом | 12: 16.43 | [12 empty] | Всего по разделу 1 Засыпка траншие грунтом
|  | справочно: | [20 empty] | справочно:
|  | Затраты труда машинистов | 7: 0,0079465 | [13 empty] | Затраты труда машинистов
Раздел 2. Асфальтирование | [11 empty] | Раздел 2. Асфальтирование
Восстановление траншеи | [25 empty] | Восстановление траншеи
2 | ГЭСН27-03-008-04 | Разборка покрытий и оснований: асфальтобетонных | 4: 100 м3; 5: 0.0007; 6: 1; 7: 0.0007 |  | Разборка покрытий и оснований: асфальтобетонных
|  | Объем=(1*0,07) / 100 | [11 empty] | Объем=(1*0,07) / 100
| 1 | ОТ(ЗТ) | 4: чел.-ч; 7: 0.12586; 12: 39.29 |  |  |  |  | ОТ(ЗТ)
| 1-100-27 | Средний разряд работы 2,7 | 4: чел.-ч; 5: 179.8; 7: 0.12586; 10: 312.2; 12: 39.29 | [5 empty] | Средний разряд работы 2,7
| 2 | ЭМ | 12: 15.17 |  |  |  |  | ЭМ
|  | ОТм(ЗТм) | 4: чел.-ч; 7: 0.031941; 12: 11.66 |  |  |  |  | ОТм(ЗТм)
| 91.01.02-004 | Автогрейдеры среднего типа, мощность 99 кВт (135 л.с.) | маш.-ч | 1.55 |  | 0.001085 | 1933 | 1.28 | 2474.24 |  | 2.68 | [5 empty] | Автогрейдеры среднего типа, мощность 99 кВт (135 л.с.)
| 4-100-060 | ОТм(Зтм) Средний разряд машинистов 6 | 4: чел.-ч; 5: 1.55; 7: 0.001085; 10: 484.45; 12: 0.53 | [6 empty] | ОТм(Зтм) Средний разряд машинистов 6
| 91.18.01-007 | Компрессоры винтовые передвижные с двигателем внутреннего сгорания, давление до 0,7 МПа (7 атм), производительность до 5,4 м3/мин | 4: маш.-ч; 5: 44.08; 7: 0.030856; 10: 399.21; 12: 12.32 | [5 empty] | Компрессоры винтовые передвижные с двигателем внутреннего сгорания, давление до 0,7 МПа (7 атм), производительность до 5,4 м3/мин
| 4-100-040 | ОТм(Зтм) Средний разряд машинистов 4 | 4: чел.-ч; 5: 44.08; 7: 0.030856; 10: 360.65; 12: 11.13 | [6 empty] | ОТм(Зтм) Средний разряд машинистов 4
| 91.21.10-002 | Молотки отбойные пневматические при работе от передвижных компрессоров | 4: маш.-ч; 5: 88.16; 7: 0.061712; 10: 2.76; 12: 0.17 | [5 empty] | Молотки отбойные пневматические при работе от передвижных компрессоров
|  | Итого прямые затраты | 12: 66.12 | [7 empty] | Итого прямые затраты
|  | ФОТ | 12: 50.95 | [8 empty] | ФОТ
| Пр/812-021.0-1 | НР Автомобильные дороги | 4: %; 5: 147; 7: 147; 12: 74.9 | [8 empty] | НР Автомобильные дороги
| Пр/774-021.0, Приказ № 774/пр от 11.12.2020 п.16 | СП Автомобильные дороги | 4: %; 5: 134; 6: 0.85; 7: 113.9; 12: 58.03 | [8 empty] | СП Автомобильные дороги
|  | Всего по позиции | 10: 284357.14; 12: 199.05 | [9 empty] | Всего по позиции
3 | 49-1 | Погрузка в автотранспортное средство: мусор строительный с погрузкой экскаваторами емкостью ковша до 0,5 м3 | т | 0.154 | 1 | 0.154 |  |  | 66.5 |  | 10.24 |  | Погрузка в автотранспортное средство: мусор строительный с погрузкой экскаваторами емкостью ковша до 0,5 м3
|  | Объем=1*0,07*2,2 | [11 empty] | Объем=1*0,07*2,2
|  | Всего по позиции | 12: 10.24 | [9 empty] | Всего по позиции
4 | 02-15-1-01-0014 | Перевозка грузов I класса автомобилями-самосвалами грузоподъемностью до 15 т по дорогам с усовершенствованным (асфальтобетонным, цементобетонным, железобетонным, обработанным органическим вяжущим) дорожным покрытием на расстояние 14 км | т | 0.154 | 1 | 0.154 |  |  | 194.29 |  | 29.92 |  | Перевозка грузов I класса автомобилями-самосвалами грузоподъемностью до 15 т по дорогам с усовершенствованным (асфальтобетонным, цементобетонным, железобетонным, обработанным органическим вяжущим) дорожным покрытием на расстояние 14 км
|  | Всего по позиции | 12: 29.92 | [9 empty] | Всего по позиции
5 | ТЦ_106.0.00.00_23_2315130328_01.01.2025_02_1 | Размещение строительного мусора на полигоне | т | 0.154 | 1 | 0.154 |  |  | 1043.23 |  | 160.66 |  | Размещение строительного мусора на полигоне
|  | Цена=1251,88/1,2 | [24 empty] | Цена=1251,88/1,2
|  | Всего по позиции | 12: 160.66 | [9 empty] | Всего по позиции
Устройство основания 1й слой | [25 empty] | Устройство основания 1й слой
6 | ГЭСН27-04-001-04 | Устройство подстилающих и выравнивающих слоев оснований: из щебня | 4: 100 м3; 5: 0.01; 6: 1; 7: 0.01 |  | Устройство подстилающих и выравнивающих слоев оснований: из щебня
|  | Объем=1 / 100 | [11 empty] | Объем=1 / 100
| 1 | ОТ(ЗТ) | 4: чел.-ч; 7: 0.216; 12: 65.11 |  |  |  |  | ОТ(ЗТ)
| 1-100-23 | Средний разряд работы 2,3 | 4: чел.-ч; 5: 21.6; 7: 0.216; 10: 301.44; 12: 65.11 | [5 empty] | Средний разряд работы 2,3
| 2 | ЭМ | 12: 506.67 |  |  |  |  | ЭМ
|  | ОТм(ЗТм) | 4: чел.-ч; 7: 0.206; 12: 96.79 |  |  |  |  | ОТм(ЗТм)
| 91.01.01-035 | Бульдозеры, мощность 79 кВт (108 л.с.) | маш.-ч | 2.59 |  | 0.0259 | 887.54 | 1.34 | 1189.3 |  | 30.8 | [5 empty] | Бульдозеры, мощность 79 кВт (108 л.с.)
| 4-100-060 | ОТм(Зтм) Средний разряд машинистов 6 | 4: чел.-ч; 5: 2.59; 7: 0.0259; 10: 484.45; 12: 12.55 | [6 empty] | ОТм(Зтм) Средний разряд машинистов 6
| 91.01.02-004 | Автогрейдеры среднего типа, мощность 99 кВт (135 л.с.) | маш.-ч | 2.3 |  | 0.023 | 1933 | 1.28 | 2474.24 |  | 56.91 | [5 empty] | Автогрейдеры среднего типа, мощность 99 кВт (135 л.с.)
| 4-100-060 | ОТм(Зтм) Средний разряд машинистов 6 | 4: чел.-ч; 5: 2.3; 7: 0.023; 10: 484.45; 12: 11.14 | [6 empty] | ОТм(Зтм) Средний разряд машинистов 6
| 91.06.05-011 | Погрузчики одноковшовые универсальные фронтальные пневмоколесные, номинальная вместимость основного ковша 2,6 м3, грузоподъемность 5 т | 4: маш.-ч; 5: 2.46; 7: 0.0246; 10: 1627.99; 12: 40.05 | [5 empty] | Погрузчики одноковшовые универсальные фронтальные пневмоколесные, номинальная вместимость основного ковша 2,6 м3, грузоподъемность 5 т
| 4-100-050 | ОТм(Зтм) Средний разряд машинистов 5 | 4: чел.-ч; 5: 2.46; 7: 0.0246; 10: 414.48; 12: 10.2 | [6 empty] | ОТм(Зтм) Средний разряд машинистов 5
| 91.08.03-030 | Катки самоходные пневмоколесные статические, масса 30 т | маш.-ч | 12.21 |  | 0.1221 | 2391.6 | 1.25 | 2989.5 |  | 365.02 | [5 empty] | Катки самоходные пневмоколесные статические, масса 30 т
| 4-100-060 | ОТм(Зтм) Средний разряд машинистов 6 | 4: чел.-ч; 5: 12.21; 7: 0.1221; 10: 484.45; 12: 59.15 | [6 empty] | ОТм(Зтм) Средний разряд машинистов 6
| 91.13.01-038 | Машины поливомоечные, вместимость цистерны 6 м3 | маш.-ч | 1.04 |  | 0.0104 | 1043.14 | 1.28 | 1335.22 |  | 13.89 | [5 empty] | Машины поливомоечные, вместимость цистерны 6 м3
| 4-100-040 | ОТм(Зтм) Средний разряд машинистов 4 | 4: чел.-ч; 5: 1.04; 7: 0.0104; 10: 360.65; 12: 3.75 | [6 empty] | ОТм(Зтм) Средний разряд машинистов 4
| 4 | М | 12: 2.38 |  |  |  |  | М
| 01.7.03.01-0001 | Вода | 4: м3; 5: 7; 7: 0.07; 10: 34.03; 12: 2.38 | [5 empty] | Вода
П,Н | 02.2.05.04 | Щебень из плотных горных пород | 4: м3; 5: 0; 7: 0 | [16 empty] | Щебень из плотных горных пород
|  | Итого прямые затраты | 12: 670.95 | [7 empty] | Итого прямые затраты
|  | ФОТ | 12: 161.9 | [8 empty] | ФОТ
| Пр/812-021.0-1 | НР Автомобильные дороги | 4: %; 5: 147; 7: 147; 12: 237.99 | [8 empty] | НР Автомобильные дороги
| Пр/774-021.0, Приказ № 774/пр от 11.12.2020 п.16 | СП Автомобильные дороги | 4: %; 5: 134; 6: 0.85; 7: 113.9; 12: 184.4 | [8 empty] | СП Автомобильные дороги
|  | Всего по позиции | 10: 109334; 12: 1093.34 | [9 empty] | Всего по позиции
7 | ТЦ | Щебень из плотных горных пород для строительных работ М 600, фракция 40-70 мм | м3 | 1.26 | 1 | 1.26 |  |  | 1675 |  | 2110.5 |  | Щебень из плотных горных пород для строительных работ М 600, фракция 40-70 мм
|  | Объем=1*1,26 | [11 empty] | Объем=1*1,26
|  | Цена=2010/1,2 | [24 empty] | Цена=2010/1,2
|  | Всего по позиции | 12: 2110.5 | [9 empty] | Всего по позиции
8 | ГЭСН01-02-002-03 | Уплотнение грунта прицепными кулачковыми катками 8 т на первый проход по одному следу при толщине слоя: 20 см | 4: 1000 м3; 5: 0.001; 6: 1; 7: 0.001 |  | Уплотнение грунта прицепными кулачковыми катками 8 т на первый проход по одному следу при толщине слоя: 20 см
|  | Объем=1 / 1000 | [11 empty] | Объем=1 / 1000
| 421/пр_2020_прил.10_т.5_п.9.1_гр.3 Коэффициенты к ГЭСН (ФЕР, ТЕР) (кроме ГЭСН (ФЕР, ТЕР) 81-02-46-ХХХХ) | Производство ремонтно-строительных работ осуществляется в стесненных условиях населенных пунктов: отдельных конструктивных решений объектов капитального строительства (кроме указанных в подпунктах 9.2 и 9.3 пункта 9 настоящей таблицы), объектов капитального строительства в целом ОЗП=1,15; ЭМ=1,15 к расх.; ЗПМ=1,15; ТЗ=1,15; ТЗМ=1,15 | [12 empty] | Производство ремонтно-строительных работ осуществляется в стесненных условиях населенных пунктов: отдельных конструктивных решений объектов капитального строительства (кроме указанных в подпунктах 9.2 и 9.3 пункта 9 настоящей таблицы), объектов капитального строительства в целом ОЗП=1,15; ЭМ=1,15 к расх.; ЗПМ=1,15; ТЗ=1,15; ТЗМ=1,15
| 2 | ЭМ | 12: 30.59 |  |  |  |  | ЭМ
|  | ОТм(ЗТм) | 4: чел.-ч; 7: 0.023793; 12: 11.28 |  |  |  |  | ОТм(ЗТм)
| 91.01.01-035 | Бульдозеры, мощность 79 кВт (108 л.с.) | маш.-ч | 17.63 | 1.15 | 0.020275 | 887.54 | 1.34 | 1189.3 |  | 24.11 | [5 empty] | Бульдозеры, мощность 79 кВт (108 л.с.)
| 4-100-060 | ОТм(Зтм) Средний разряд машинистов 6 | чел.-ч | 17.63 | 1.15 | 0.020275 |  |  | 484.45 |  | 9.82 | [6 empty] | ОТм(Зтм) Средний разряд машинистов 6
| 91.08.03-003 | Катки прицепные кулачковые статические, масса 8 т | маш.-ч | 6.13 | 1.15 | 0.0070495 | 344.81 | 1.3 | 448.25 |  | 3.16 | [5 empty] | Катки прицепные кулачковые статические, масса 8 т
| 91.15.02-024 | Тракторы на гусеничном ходу, мощность 79 кВт (108 л.с.) | маш.-ч | 3.06 | 1.15 | 0.003519 | 724.75 | 1.3 | 942.18 |  | 3.32 | [5 empty] | Тракторы на гусеничном ходу, мощность 79 кВт (108 л.с.)
| 4-100-050 | ОТм(Зтм) Средний разряд машинистов 5 | чел.-ч | 3.06 | 1.15 | 0.003519 |  |  | 414.48 |  | 1.46 | [6 empty] | ОТм(Зтм) Средний разряд машинистов 5
|  | Итого прямые затраты | 12: 41.87 | [7 empty] | Итого прямые затраты
|  | ФОТ | 12: 11.28 | [8 empty] | ФОТ
| Пр/812-001.1-1 | НР Земляные работы, выполняемые механизированным способом | 4: %; 5: 92; 7: 92; 12: 10.38 | [8 empty] | НР Земляные работы, выполняемые механизированным способом
| Пр/774-001.1, Приказ № 774/пр от 11.12.2020 п.16 | СП Земляные работы, выполняемые механизированным способом | 4: %; 5: 46; 6: 0.85; 7: 39.1; 12: 4.41 | [8 empty] | СП Земляные работы, выполняемые механизированным способом
|  | Всего по позиции | 10: 56660; 12: 56.66 | [9 empty] | Всего по позиции
9 | ГЭСН01-02-002-06 | На каждый последующий проход по одному следу добавлять: к норме 01-02-002-03 | 4: 1000 м3; 5: 0.001; 6: 1; 7: 0.001 |  | На каждый последующий проход по одному следу добавлять: к норме 01-02-002-03
|  | Объем=1 / 1000 | [11 empty] | Объем=1 / 1000
| 421/пр_2020_прил.10_т.5_п.9.1_гр.3 Коэффициенты к ГЭСН (ФЕР, ТЕР) (кроме ГЭСН (ФЕР, ТЕР) 81-02-46-ХХХХ) | Производство ремонтно-строительных работ осуществляется в стесненных условиях населенных пунктов: отдельных конструктивных решений объектов капитального строительства (кроме указанных в подпунктах 9.2 и 9.3 пункта 9 настоящей таблицы), объектов капитального строительства в целом ОЗП=1,15; ЭМ=1,15 к расх.; ЗПМ=1,15; ТЗ=1,15; ТЗМ=1,15 | [12 empty] | Производство ремонтно-строительных работ осуществляется в стесненных условиях населенных пунктов: отдельных конструктивных решений объектов капитального строительства (кроме указанных в подпунктах 9.2 и 9.3 пункта 9 настоящей таблицы), объектов капитального строительства в целом ОЗП=1,15; ЭМ=1,15 к расх.; ЗПМ=1,15; ТЗ=1,15; ТЗМ=1,15
|  | 8-1=7 ОЗП=7; ТЗ=7 | [12 empty] | 8-1=7 ОЗП=7; ТЗ=7
| 2 | ЭМ | 12: 1.29 |  |  |  |  | ЭМ
|  | ОТм(ЗТм) | 4: чел.-ч; 7: 0.0007015; 12: 0.29 |  |  |  |  | ОТм(ЗТм)
| 91.08.03-003 | Катки прицепные кулачковые статические, масса 8 т | маш.-ч | 1.23 | 1.15 | 0.0014145 | 344.81 | 1.3 | 448.25 |  | 0.63 | [5 empty] | Катки прицепные кулачковые статические, масса 8 т
| 91.15.02-024 | Тракторы на гусеничном ходу, мощность 79 кВт (108 л.с.) | маш.-ч | 0.61 | 1.15 | 0.0007015 | 724.75 | 1.3 | 942.18 |  | 0.66 | [5 empty] | Тракторы на гусеничном ходу, мощность 79 кВт (108 л.с.)
| 4-100-050 | ОТм(Зтм) Средний разряд машинистов 5 | чел.-ч | 0.61 | 1.15 | 0.0007015 |  |  | 414.48 |  | 0.29 | [6 empty] | ОТм(Зтм) Средний разряд машинистов 5
|  | Итого прямые затраты | 12: 1.58 | [7 empty] | Итого прямые затраты
|  | ФОТ | 12: 0.29 | [8 empty] | ФОТ
| Пр/812-001.1-1 | НР Земляные работы, выполняемые механизированным способом | 4: %; 5: 92; 7: 92; 12: 0.27 | [8 empty] | НР Земляные работы, выполняемые механизированным способом
| Пр/774-001.1, Приказ № 774/пр от 11.12.2020 п.16 | СП Земляные работы, выполняемые механизированным способом | 4: %; 5: 46; 6: 0.85; 7: 39.1; 12: 0.11 | [8 empty] | СП Земляные работы, выполняемые механизированным способом
|  | Всего по позиции | 10: 1960; 12: 1.96 | [9 empty] | Всего по позиции
Устройство основания 2й слой | [25 empty] | Устройство основания 2й слой
10 | ГЭСН27-04-001-04 | Устройство подстилающих и выравнивающих слоев оснований: из щебня | 4: 100 м3; 5: 0.01; 6: 1; 7: 0.01 |  | Устройство подстилающих и выравнивающих слоев оснований: из щебня
|  | Объем=1 / 100 | [11 empty] | Объем=1 / 100
| 1 | ОТ(ЗТ) | 4: чел.-ч; 7: 0.216; 12: 65.11 |  |  |  |  | ОТ(ЗТ)
| 1-100-23 | Средний разряд работы 2,3 | 4: чел.-ч; 5: 21.6; 7: 0.216; 10: 301.44; 12: 65.11 | [5 empty] | Средний разряд работы 2,3
| 2 | ЭМ | 12: 506.67 |  |  |  |  | ЭМ
|  | ОТм(ЗТм) | 4: чел.-ч; 7: 0.206; 12: 96.79 |  |  |  |  | ОТм(ЗТм)
| 91.01.01-035 | Бульдозеры, мощность 79 кВт (108 л.с.) | маш.-ч | 2.59 |  | 0.0259 | 887.54 | 1.34 | 1189.3 |  | 30.8 | [5 empty] | Бульдозеры, мощность 79 кВт (108 л.с.)
| 4-100-060 | ОТм(Зтм) Средний разряд машинистов 6 | 4: чел.-ч; 5: 2.59; 7: 0.0259; 10: 484.45; 12: 12.55 | [6 empty] | ОТм(Зтм) Средний разряд машинистов 6
| 91.01.02-004 | Автогрейдеры среднего типа, мощность 99 кВт (135 л.с.) | маш.-ч | 2.3 |  | 0.023 | 1933 | 1.28 | 2474.24 |  | 56.91 | [5 empty] | Автогрейдеры среднего типа, мощность 99 кВт (135 л.с.)
| 4-100-060 | ОТм(Зтм) Средний разряд машинистов 6 | 4: чел.-ч; 5: 2.3; 7: 0.023; 10: 484.45; 12: 11.14 | [6 empty] | ОТм(Зтм) Средний разряд машинистов 6
| 91.06.05-011 | Погрузчики одноковшовые универсальные фронтальные пневмоколесные, номинальная вместимость основного ковша 2,6 м3, грузоподъемность 5 т | 4: маш.-ч; 5: 2.46; 7: 0.0246; 10: 1627.99; 12: 40.05 | [5 empty] | Погрузчики одноковшовые универсальные фронтальные пневмоколесные, номинальная вместимость основного ковша 2,6 м3, грузоподъемность 5 т
| 4-100-050 | ОТм(Зтм) Средний разряд машинистов 5 | 4: чел.-ч; 5: 2.46; 7: 0.0246; 10: 414.48; 12: 10.2 | [6 empty] | ОТм(Зтм) Средний разряд машинистов 5
| 91.08.03-030 | Катки самоходные пневмоколесные статические, масса 30 т | маш.-ч | 12.21 |  | 0.1221 | 2391.6 | 1.25 | 2989.5 |  | 365.02 | [5 empty] | Катки самоходные пневмоколесные статические, масса 30 т
| 4-100-060 | ОТм(Зтм) Средний разряд машинистов 6 | 4: чел.-ч; 5: 12.21; 7: 0.1221; 10: 484.45; 12: 59.15 | [6 empty] | ОТм(Зтм) Средний разряд машинистов 6
| 91.13.01-038 | Машины поливомоечные, вместимость цистерны 6 м3 | маш.-ч | 1.04 |  | 0.0104 | 1043.14 | 1.28 | 1335.22 |  | 13.89 | [5 empty] | Машины поливомоечные, вместимость цистерны 6 м3
| 4-100-040 | ОТм(Зтм) Средний разряд машинистов 4 | 4: чел.-ч; 5: 1.04; 7: 0.0104; 10: 360.65; 12: 3.75 | [6 empty] | ОТм(Зтм) Средний разряд машинистов 4
| 4 | М | 12: 2.38 |  |  |  |  | М
| 01.7.03.01-0001 | Вода | 4: м3; 5: 7; 7: 0.07; 10: 34.03; 12: 2.38 | [5 empty] | Вода
П,Н | 02.2.05.04 | Щебень из плотных горных пород | 4: м3; 5: 0; 7: 0 | [16 empty] | Щебень из плотных горных пород
|  | Итого прямые затраты | 12: 670.95 | [7 empty] | Итого прямые затраты
|  | ФОТ | 12: 161.9 | [8 empty] | ФОТ
| Пр/812-021.0-1 | НР Автомобильные дороги | 4: %; 5: 147; 7: 147; 12: 237.99 | [8 empty] | НР Автомобильные дороги
| Пр/774-021.0, Приказ № 774/пр от 11.12.2020 п.16 | СП Автомобильные дороги | 4: %; 5: 134; 6: 0.85; 7: 113.9; 12: 184.4 | [8 empty] | СП Автомобильные дороги
|  | Всего по позиции | 10: 109334; 12: 1093.34 | [9 empty] | Всего по позиции
11 | ТЦ | Щебень из плотных горных пород для строительных работ М 600, фракция 20-40 мм | м3 | 1.26 | 1 | 1.26 |  |  | 1675 |  | 2110.5 |  | Щебень из плотных горных пород для строительных работ М 600, фракция 20-40 мм
|  | Объем=1*1,26 | [11 empty] | Объем=1*1,26
|  | Цена=2010/1,2 | [24 empty] | Цена=2010/1,2
|  | Всего по позиции | 12: 2110.5 | [9 empty] | Всего по позиции
12 | ГЭСН01-02-002-03 | Уплотнение грунта прицепными кулачковыми катками 8 т на первый проход по одному следу при толщине слоя: 20 см | 4: 1000 м3; 5: 0.001; 6: 1; 7: 0.001 |  | Уплотнение грунта прицепными кулачковыми катками 8 т на первый проход по одному следу при толщине слоя: 20 см
|  | Объем=1 / 1000 | [11 empty] | Объем=1 / 1000
| 421/пр_2020_прил.10_т.5_п.9.1_гр.3 Коэффициенты к ГЭСН (ФЕР, ТЕР) (кроме ГЭСН (ФЕР, ТЕР) 81-02-46-ХХХХ) | Производство ремонтно-строительных работ осуществляется в стесненных условиях населенных пунктов: отдельных конструктивных решений объектов капитального строительства (кроме указанных в подпунктах 9.2 и 9.3 пункта 9 настоящей таблицы), объектов капитального строительства в целом ОЗП=1,15; ЭМ=1,15 к расх.; ЗПМ=1,15; ТЗ=1,15; ТЗМ=1,15 | [12 empty] | Производство ремонтно-строительных работ осуществляется в стесненных условиях населенных пунктов: отдельных конструктивных решений объектов капитального строительства (кроме указанных в подпунктах 9.2 и 9.3 пункта 9 настоящей таблицы), объектов капитального строительства в целом ОЗП=1,15; ЭМ=1,15 к расх.; ЗПМ=1,15; ТЗ=1,15; ТЗМ=1,15
| 2 | ЭМ | 12: 30.59 |  |  |  |  | ЭМ
|  | ОТм(ЗТм) | 4: чел.-ч; 7: 0.023793; 12: 11.28 |  |  |  |  | ОТм(ЗТм)
| 91.01.01-035 | Бульдозеры, мощность 79 кВт (108 л.с.) | маш.-ч | 17.63 | 1.15 | 0.020275 | 887.54 | 1.34 | 1189.3 |  | 24.11 | [5 empty] | Бульдозеры, мощность 79 кВт (108 л.с.)
| 4-100-060 | ОТм(Зтм) Средний разряд машинистов 6 | чел.-ч | 17.63 | 1.15 | 0.020275 |  |  | 484.45 |  | 9.82 | [6 empty] | ОТм(Зтм) Средний разряд машинистов 6
| 91.08.03-003 | Катки прицепные кулачковые статические, масса 8 т | маш.-ч | 6.13 | 1.15 | 0.0070495 | 344.81 | 1.3 | 448.25 |  | 3.16 | [5 empty] | Катки прицепные кулачковые статические, масса 8 т
| 91.15.02-024 | Тракторы на гусеничном ходу, мощность 79 кВт (108 л.с.) | маш.-ч | 3.06 | 1.15 | 0.003519 | 724.75 | 1.3 | 942.18 |  | 3.32 | [5 empty] | Тракторы на гусеничном ходу, мощность 79 кВт (108 л.с.)
| 4-100-050 | ОТм(Зтм) Средний разряд машинистов 5 | чел.-ч | 3.06 | 1.15 | 0.003519 |  |  | 414.48 |  | 1.46 | [6 empty] | ОТм(Зтм) Средний разряд машинистов 5
|  | Итого прямые затраты | 12: 41.87 | [7 empty] | Итого прямые затраты
|  | ФОТ | 12: 11.28 | [8 empty] | ФОТ
| Пр/812-001.1-1 | НР Земляные работы, выполняемые механизированным способом | 4: %; 5: 92; 7: 92; 12: 10.38 | [8 empty] | НР Земляные работы, выполняемые механизированным способом
| Пр/774-001.1, Приказ № 774/пр от 11.12.2020 п.16 | СП Земляные работы, выполняемые механизированным способом | 4: %; 5: 46; 6: 0.85; 7: 39.1; 12: 4.41 | [8 empty] | СП Земляные работы, выполняемые механизированным способом
|  | Всего по позиции | 10: 56660; 12: 56.66 | [9 empty] | Всего по позиции
13 | ГЭСН01-02-002-06 | На каждый последующий проход по одному следу добавлять: к норме 01-02-002-03 | 4: 1000 м3; 5: 0.001; 6: 1; 7: 0.001 |  | На каждый последующий проход по одному следу добавлять: к норме 01-02-002-03
|  | Объем=1 / 1000 | [11 empty] | Объем=1 / 1000
| 421/пр_2020_прил.10_т.5_п.9.1_гр.3 Коэффициенты к ГЭСН (ФЕР, ТЕР) (кроме ГЭСН (ФЕР, ТЕР) 81-02-46-ХХХХ) | Производство ремонтно-строительных работ осуществляется в стесненных условиях населенных пунктов: отдельных конструктивных решений объектов капитального строительства (кроме указанных в подпунктах 9.2 и 9.3 пункта 9 настоящей таблицы), объектов капитального строительства в целом ОЗП=1,15; ЭМ=1,15 к расх.; ЗПМ=1,15; ТЗ=1,15; ТЗМ=1,15 | [12 empty] | Производство ремонтно-строительных работ осуществляется в стесненных условиях населенных пунктов: отдельных конструктивных решений объектов капитального строительства (кроме указанных в подпунктах 9.2 и 9.3 пункта 9 настоящей таблицы), объектов капитального строительства в целом ОЗП=1,15; ЭМ=1,15 к расх.; ЗПМ=1,15; ТЗ=1,15; ТЗМ=1,15
|  | 8-1=7 ОЗП=7; ТЗ=7 | [12 empty] | 8-1=7 ОЗП=7; ТЗ=7
| 2 | ЭМ | 12: 1.29 |  |  |  |  | ЭМ
|  | ОТм(ЗТм) | 4: чел.-ч; 7: 0.0007015; 12: 0.29 |  |  |  |  | ОТм(ЗТм)
| 91.08.03-003 | Катки прицепные кулачковые статические, масса 8 т | маш.-ч | 1.23 | 1.15 | 0.0014145 | 344.81 | 1.3 | 448.25 |  | 0.63 | [5 empty] | Катки прицепные кулачковые статические, масса 8 т
| 91.15.02-024 | Тракторы на гусеничном ходу, мощность 79 кВт (108 л.с.) | маш.-ч | 0.61 | 1.15 | 0.0007015 | 724.75 | 1.3 | 942.18 |  | 0.66 | [5 empty] | Тракторы на гусеничном ходу, мощность 79 кВт (108 л.с.)
| 4-100-050 | ОТм(Зтм) Средний разряд машинистов 5 | чел.-ч | 0.61 | 1.15 | 0.0007015 |  |  | 414.48 |  | 0.29 | [6 empty] | ОТм(Зтм) Средний разряд машинистов 5
|  | Итого прямые затраты | 12: 1.58 | [7 empty] | Итого прямые затраты
|  | ФОТ | 12: 0.29 | [8 empty] | ФОТ
| Пр/812-001.1-1 | НР Земляные работы, выполняемые механизированным способом | 4: %; 5: 92; 7: 92; 12: 0.27 | [8 empty] | НР Земляные работы, выполняемые механизированным способом
| Пр/774-001.1, Приказ № 774/пр от 11.12.2020 п.16 | СП Земляные работы, выполняемые механизированным способом | 4: %; 5: 46; 6: 0.85; 7: 39.1; 12: 0.11 | [8 empty] | СП Земляные работы, выполняемые механизированным способом
|  | Всего по позиции | 10: 1960; 12: 1.96 | [9 empty] | Всего по позиции
Устройство а/б к/з плотный, h=7cм | [25 empty] | Устройство а/б к/з плотный, h=7cм
14 | ГЭСН27-06-026-01 | Розлив вяжущих материалов (норма расхода битума по щебеночному покрытию 0,8 кг/м2) | 4: т; 5: 0.0008; 6: 1; 7: 0.0008 |  | Розлив вяжущих материалов (норма расхода битума по щебеночному покрытию 0,8 кг/м2)
|  | Объем=1*0,8/1000 | [11 empty] | Объем=1*0,8/1000
| 2 | ЭМ | 12: 0.26 |  |  |  |  | ЭМ
|  | ОТм(ЗТм) | 4: чел.-ч; 7: 0.000528; 12: 0.2 |  |  |  |  | ОТм(ЗТм)
| 91.08.02-001 | Автогудронаторы, емкость цистерны 3500 л | маш.-ч | 0.33 |  | 0.000264 | 779.28 | 1.25 | 974.1 |  | 0.26 | [5 empty] | Автогудронаторы, емкость цистерны 3500 л
| 4-100-045 | ОТм(Зтм) Средний разряд машинистов 4,5 | 4: чел.-ч; 5: 0.66; 7: 0.000528; 10: 387.56; 12: 0.2 | [6 empty] | ОТм(Зтм) Средний разряд машинистов 4,5
Н | 01.2.01.01 | Битум | 4: т; 5: 1.03; 7: 0.000824 | [16 empty] | Битум
|  | Итого прямые затраты | 12: 0.46 | [7 empty] | Итого прямые затраты
|  | ФОТ | 12: 0.2 | [8 empty] | ФОТ
| Пр/812-021.0-1 | НР Автомобильные дороги | 4: %; 5: 147; 7: 147; 12: 0.29 | [8 empty] | НР Автомобильные дороги
| Пр/774-021.0, Приказ № 774/пр от 11.12.2020 п.16 | СП Автомобильные дороги | 4: %; 5: 134; 6: 0.85; 7: 113.9; 12: 0.23 | [8 empty] | СП Автомобильные дороги
|  | Всего по позиции | 10: 1225; 12: 0.98 | [9 empty] | Всего по позиции
15 | ТЦ | Битум нефтяной дорожный БНД 60/90 | т | 0.000824 | 1 | 0.000824 |  |  | 39791.67 |  | 32.79 |  | Битум нефтяной дорожный БНД 60/90
|  | Цена=47750/1,2 | [24 empty] | Цена=47750/1,2
|  | Всего по позиции | 12: 32.79 | [9 empty] | Всего по позиции
16 | ГЭСН27-06-029-01 | Устройство покрытия из горячих асфальтобетонных смесей асфальтоукладчиками второго типоразмера, толщина слоя 4 см | 4: 1000 м2; 5: 0.001; 6: 1; 7: 0.001 |  | Устройство покрытия из горячих асфальтобетонных смесей асфальтоукладчиками второго типоразмера, толщина слоя 4 см
|  | Объем=1 / 1000 | [11 empty] | Объем=1 / 1000
| 1 | ОТ(ЗТ) | 4: чел.-ч; 7: 0.02086; 12: 6.85 |  |  |  |  | ОТ(ЗТ)
| 1-100-32 | Средний разряд работы 3,2 | 4: чел.-ч; 5: 20.86; 7: 0.02086; 10: 328.35; 12: 6.85 | [5 empty] | Средний разряд работы 3,2
| 2 | ЭМ | 12: 68.25 |  |  |  |  | ЭМ
|  | ОТм(ЗТм) | 4: чел.-ч; 7: 0.01885; 12: 8.65 |  |  |  |  | ОТм(ЗТм)
| 91.06.03-049 | Лебедки ручные и рычажные тяговым усилием до 9,81 кН (1 т) | маш.-ч | 2.44 |  | 0.00244 | 1.21 | 1.35 | 1.63 |  | 0 | [5 empty] | Лебедки ручные и рычажные тяговым усилием до 9,81 кН (1 т)
| 91.06.05-011 | Погрузчики одноковшовые универсальные фронтальные пневмоколесные, номинальная вместимость основного ковша 2,6 м3, грузоподъемность 5 т | 4: маш.-ч; 5: 0.55; 7: 0.00055; 10: 1627.99; 12: 0.9 | [5 empty] | Погрузчики одноковшовые универсальные фронтальные пневмоколесные, номинальная вместимость основного ковша 2,6 м3, грузоподъемность 5 т
| 4-100-050 | ОТм(Зтм) Средний разряд машинистов 5 | 4: чел.-ч; 5: 0.55; 7: 0.00055; 10: 414.48; 12: 0.23 | [6 empty] | ОТм(Зтм) Средний разряд машинистов 5
| 91.08.01-004 | Асфальтоукладчики гусеничные, максимальная ширина укладки 5 м, скорость укладки до 30 м/мин, производительность 350 т/ч | маш.-ч | 2.04 |  | 0.00204 | 2646.78 | 1.38 | 3652.56 |  | 7.45 | [5 empty] | Асфальтоукладчики гусеничные, максимальная ширина укладки 5 м, скорость укладки до 30 м/мин, производительность 350 т/ч
| 4-100-070 | ОТм(Зтм) Средний разряд машинистов 7 | 4: чел.-ч; 5: 2.04; 7: 0.00204; 10: 516.75; 12: 1.05 | [6 empty] | ОТм(Зтм) Средний разряд машинистов 7
| 91.08.03-017 | Катки самоходные гладкие вибрационные, масса 10 т | маш.-ч | 2.14 |  | 0.00214 | 1398.2 | 1.28 | 1789.7 |  | 3.83 | [5 empty] | Катки самоходные гладкие вибрационные, масса 10 т
| 4-100-050 | ОТм(Зтм) Средний разряд машинистов 5 | 4: чел.-ч; 5: 2.14; 7: 0.00214; 10: 414.48; 12: 0.89 | [6 empty] | ОТм(Зтм) Средний разряд машинистов 5
| 91.08.03-045 | Катки самоходные гладкие вибрационные, масса 7 т | 4: маш.-ч; 5: 1.51; 7: 0.00151; 10: 1525.57; 12: 2.3 | [5 empty] | Катки самоходные гладкие вибрационные, масса 7 т
| 4-100-050 | ОТм(Зтм) Средний разряд машинистов 5 | 4: чел.-ч; 5: 1.51; 7: 0.00151; 10: 414.48; 12: 0.63 | [6 empty] | ОТм(Зтм) Средний разряд машинистов 5
| 91.08.03-047 | Катки самоходные пневмоколесные статические, масса 12 т | 4: маш.-ч; 5: 2.59; 7: 0.00259; 10: 1553.43; 12: 4.02 | [5 empty] | Катки самоходные пневмоколесные статические, масса 12 т
| 4-100-060 | ОТм(Зтм) Средний разряд машинистов 6 | 4: чел.-ч; 5: 2.59; 7: 0.00259; 10: 484.45; 12: 1.25 | [6 empty] | ОТм(Зтм) Средний разряд машинистов 6
| 91.08.03-049 | Катки самоходные гладкие вибрационные, масса 14 т | 4: маш.-ч; 5: 0.97; 7: 0.00097; 10: 2226.1; 12: 2.16 | [5 empty] | Катки самоходные гладкие вибрационные, масса 14 т
| 4-100-060 | ОТм(Зтм) Средний разряд машинистов 6 | 4: чел.-ч; 5: 0.97; 7: 0.00097; 10: 484.45; 12: 0.47 | [6 empty] | ОТм(Зтм) Средний разряд машинистов 6
| 91.08.06-001 | Нарезчики швов, максимальная глубина резки 240 мм, мощность 17,7 кВт (24 л.с.) | маш.-ч | 1.52 |  | 0.00152 | 181.3 | 1.11 | 201.24 |  | 0.31 | [5 empty] | Нарезчики швов, максимальная глубина резки 240 мм, мощность 17,7 кВт (24 л.с.)
| 91.08.11-031 | Перегружатели асфальтовой смеси, емкость бункера до 25 т | маш.-ч | 2.04 |  | 0.00204 | 8883.76 | 1.29 | 11460.05 |  | 23.38 | [5 empty] | Перегружатели асфальтовой смеси, емкость бункера до 25 т
| 4-100-080 | ОТм(Зтм) Средний разряд машинистов 8 | 4: чел.-ч; 5: 2.04; 7: 0.00204; 10: 551.74; 12: 1.13 | [6 empty] | ОТм(Зтм) Средний разряд машинистов 8
| 91.08.11-041 | Разогреватели швов инфракрасные | маш.-ч | 2.04 |  | 0.00204 | 59.52 | 1.16 | 69.04 |  | 0.14 | [5 empty] | Разогреватели швов инфракрасные
| 91.13.01-038 | Машины поливомоечные, вместимость цистерны 6 м3 | маш.-ч | 3.1 |  | 0.0031 | 1043.14 | 1.28 | 1335.22 |  | 4.14 | [5 empty] | Машины поливомоечные, вместимость цистерны 6 м3
| 4-100-040 | ОТм(Зтм) Средний разряд машинистов 4 | 4: чел.-ч; 5: 3.1; 7: 0.0031; 10: 360.65; 12: 1.12 | [6 empty] | ОТм(Зтм) Средний разряд машинистов 4
| 91.13.03-112 | Спецавтомобили-вездеходы, грузоподъемность до 1,5 т | маш.-ч | 0.2 |  | 0.0002 | 435.27 | 1.23 | 535.38 |  | 0.11 | [5 empty] | Спецавтомобили-вездеходы, грузоподъемность до 1,5 т
| 4-100-050 | ОТм(Зтм) Средний разряд машинистов 5 | 4: чел.-ч; 5: 0.2; 7: 0.0002; 10: 414.48; 12: 0.08 | [6 empty] | ОТм(Зтм) Средний разряд машинистов 5
| 91.18.01-013 | Компрессоры передвижные, давление 2 МПа (20 атм), производительность 60 м3/мин | маш.-ч | 3.71 |  | 0.00371 | 4141.29 | 1.27 | 5259.44 |  | 19.51 | [5 empty] | Компрессоры передвижные, давление 2 МПа (20 атм), производительность 60 м3/мин
| 4-100-060 | ОТм(Зтм) Средний разряд машинистов 6 | 4: чел.-ч; 5: 3.71; 7: 0.00371; 10: 484.45; 12: 1.8 | [6 empty] | ОТм(Зтм) Средний разряд машинистов 6
| 91.21.10-002 | Молотки отбойные пневматические при работе от передвижных компрессоров | 4: маш.-ч; 5: 1.15; 7: 0.00115; 10: 2.76; 12: 0 | [5 empty] | Молотки отбойные пневматические при работе от передвижных компрессоров
| 4 | М | 12: 9.01 |  |  |  |  | М
| 01.2.03.07-0023 | Эмульсия битумно-дорожная | т | 0.004 |  | 4e-06 | 16583.53 | 1.68 | 27860.33 |  | 0.11 | [5 empty] | Эмульсия битумно-дорожная
| 01.7.03.01-0002 | Вода водопроводная | м3 | 20.52 |  | 0.02052 | 36.31 | 1.11 | 40.3 |  | 0.83 | [5 empty] | Вода водопроводная
| 01.7.07.26-0032 | Шнур полиамидный крученый, диаметр 2 мм | т | 0.0024 |  | 2.4e-06 | 907036.67 | 1.18 | 1070303.27 |  | 2.57 | [5 empty] | Шнур полиамидный крученый, диаметр 2 мм
| 01.7.15.02-0051 | Болты анкерные | т | 0.012 |  | 1.2e-05 | 89330.06 | 1.19 | 106302.77 |  | 1.28 | [5 empty] | Болты анкерные
| 01.7.17.06-0061 | Круг алмазный отрезной сегментный, диаметр 350 мм, толщина алмазной кромки 3,2 мм, высота алмазной кромки 8 мм | шт | 0.782 |  | 0.000782 | 4251.61 | 1.24 | 5272 |  | 4.12 | [5 empty] | Круг алмазный отрезной сегментный, диаметр 350 мм, толщина алмазной кромки 3,2 мм, высота алмазной кромки 8 мм
| 08.1.02.11-0001 | Поковки из квадратных заготовок, масса 1,5-4,5 кг | т | 0.0008 |  | 8e-07 | 55898.18 | 1.26 | 70431.71 |  | 0.06 | [5 empty] | Поковки из квадратных заготовок, масса 1,5-4,5 кг
| 08.4.03.02-0002 | Сталь арматурная горячекатаная гладкая, класс A-I, диаметр 6-22 мм | 4: т; 5: 0.0008; 7: 8e-07; 10: 51501.78; 12: 0.04 | [5 empty] | Сталь арматурная горячекатаная гладкая, класс A-I, диаметр 6-22 мм
П,Н | 04.2.01.01 | Смеси асфальтобетонные | 4: т; 5: 0; 7: 0 | [16 empty] | Смеси асфальтобетонные
|  | Итого прямые затраты | 12: 92.76 | [7 empty] | Итого прямые затраты
|  | ФОТ | 12: 15.5 | [8 empty] | ФОТ
| Пр/812-021.0-1 | НР Автомобильные дороги | 4: %; 5: 147; 7: 147; 12: 22.79 | [8 empty] | НР Автомобильные дороги
| Пр/774-021.0, Приказ № 774/пр от 11.12.2020 п.16 | СП Автомобильные дороги | 4: %; 5: 134; 6: 0.85; 7: 113.9; 12: 17.65 | [8 empty] | СП Автомобильные дороги
|  | Всего по позиции | 10: 133200; 12: 133.2 | [9 empty] | Всего по позиции
17 | ГЭСН27-06-030-01 | При изменении толщины покрытия на 0,5 см добавлять или исключать: к норме 27-06-029-01 | 4: 1000 м2; 5: 0.001; 6: 1; 7: 0.001 |  | При изменении толщины покрытия на 0,5 см добавлять или исключать: к норме 27-06-029-01
|  | Объем=1 / 1000 | [11 empty] | Объем=1 / 1000
|  | До толщины слоя 7см (7-4)/0,5=6 ОЗП=6; ТЗ=6 | [12 empty] | До толщины слоя 7см (7-4)/0,5=6 ОЗП=6; ТЗ=6
| 1 | ОТ(ЗТ) | 4: чел.-ч; 7: 0.0021; 12: 0.74 |  |  |  |  | ОТ(ЗТ)
| 1-100-38 | Средний разряд работы 3,8 | чел.-ч | 0.35 | 6 | 0.0021 |  |  | 352.57 |  | 0.74 | [5 empty] | Средний разряд работы 3,8
| 2 | ЭМ | 12: 2.16 |  |  |  |  | ЭМ
|  | ОТм(ЗТм) | 4: чел.-ч; 7: 0.00047; 12: 0.23 |  |  |  |  | ОТм(ЗТм)
| 91.06.05-011 | Погрузчики одноковшовые универсальные фронтальные пневмоколесные, номинальная вместимость основного ковша 2,6 м3, грузоподъемность 5 т | 4: маш.-ч; 5: 0.11; 7: 0.00011; 10: 1627.99; 12: 0.18 | [5 empty] | Погрузчики одноковшовые универсальные фронтальные пневмоколесные, номинальная вместимость основного ковша 2,6 м3, грузоподъемность 5 т
| 4-100-050 | ОТм(Зтм) Средний разряд машинистов 5 | 4: чел.-ч; 5: 0.11; 7: 0.00011; 10: 414.48; 12: 0.05 | [6 empty] | ОТм(Зтм) Средний разряд машинистов 5
| 91.08.01-004 | Асфальтоукладчики гусеничные, максимальная ширина укладки 5 м, скорость укладки до 30 м/мин, производительность 350 т/ч | маш.-ч | 0.1 |  | 0.0001 | 2646.78 | 1.38 | 3652.56 |  | 0.37 | [5 empty] | Асфальтоукладчики гусеничные, максимальная ширина укладки 5 м, скорость укладки до 30 м/мин, производительность 350 т/ч
| 4-100-070 | ОТм(Зтм) Средний разряд машинистов 7 | 4: чел.-ч; 5: 0.1; 7: 0.0001; 10: 516.75; 12: 0.05 | [6 empty] | ОТм(Зтм) Средний разряд машинистов 7
| 91.08.11-031 | Перегружатели асфальтовой смеси, емкость бункера до 25 т | маш.-ч | 0.1 |  | 0.0001 | 8883.76 | 1.29 | 11460.05 |  | 1.15 | [5 empty] | Перегружатели асфальтовой смеси, емкость бункера до 25 т
| 4-100-080 | ОТм(Зтм) Средний разряд машинистов 8 | 4: чел.-ч; 5: 0.1; 7: 0.0001; 10: 551.74; 12: 0.06 | [6 empty] | ОТм(Зтм) Средний разряд машинистов 8
| 91.08.11-041 | Разогреватели швов инфракрасные | маш.-ч | 0.1 |  | 0.0001 | 59.52 | 1.16 | 69.04 |  | 0.01 | [5 empty] | Разогреватели швов инфракрасные
| 91.13.01-038 | Машины поливомоечные, вместимость цистерны 6 м3 | маш.-ч | 0.1 |  | 0.0001 | 1043.14 | 1.28 | 1335.22 |  | 0.13 | [5 empty] | Машины поливомоечные, вместимость цистерны 6 м3
| 4-100-040 | ОТм(Зтм) Средний разряд машинистов 4 | 4: чел.-ч; 5: 0.1; 7: 0.0001; 10: 360.65; 12: 0.04 | [6 empty] | ОТм(Зтм) Средний разряд машинистов 4
| 91.18.01-013 | Компрессоры передвижные, давление 2 МПа (20 атм), производительность 60 м3/мин | маш.-ч | 0.06 |  | 6e-05 | 4141.29 | 1.27 | 5259.44 |  | 0.32 | [5 empty] | Компрессоры передвижные, давление 2 МПа (20 атм), производительность 60 м3/мин
| 4-100-060 | ОТм(Зтм) Средний разряд машинистов 6 | 4: чел.-ч; 5: 0.06; 7: 6e-05; 10: 484.45; 12: 0.03 | [6 empty] | ОТм(Зтм) Средний разряд машинистов 6
| 4 | М | 12: 0.05 |  |  |  |  | М
| 01.2.03.07-0023 | Эмульсия битумно-дорожная | т | 0.001 |  | 1e-06 | 16583.53 | 1.68 | 27860.33 |  | 0.03 | [5 empty] | Эмульсия битумно-дорожная
| 01.7.03.01-0002 | Вода водопроводная | м3 | 0.44 |  | 0.00044 | 36.31 | 1.11 | 40.3 |  | 0.02 | [5 empty] | Вода водопроводная
П,Н | 04.2.01.01 | Смеси асфальтобетонные | 4: т; 5: 0; 7: 0 | [16 empty] | Смеси асфальтобетонные
|  | Итого прямые затраты | 12: 3.18 | [7 empty] | Итого прямые затраты
|  | ФОТ | 12: 0.97 | [8 empty] | ФОТ
| Пр/812-021.0-1 | НР Автомобильные дороги | 4: %; 5: 147; 7: 147; 12: 1.43 | [8 empty] | НР Автомобильные дороги
| Пр/774-021.0, Приказ № 774/пр от 11.12.2020 п.16 | СП Автомобильные дороги | 4: %; 5: 134; 6: 0.85; 7: 113.9; 12: 1.1 | [8 empty] | СП Автомобильные дороги
|  | Всего по позиции | 10: 5710; 12: 5.71 | [9 empty] | Всего по позиции
18 | ТЦ | Смеси асфальтобетонные плотный крупнозернистые, тип Б марка II | т | 0.16968 | 1 | 0.16968 |  |  | 9150 |  | 1552.57 |  | Смеси асфальтобетонные плотный крупнозернистые, тип Б марка II
|  | Объем=1*0,07*2,4*1,01 | [11 empty] | Объем=1*0,07*2,4*1,01
|  | Цена=10980/1,2 | [24 empty] | Цена=10980/1,2
|  | Всего по позиции | 12: 1552.57 | [9 empty] | Всего по позиции
Устройство а/б м/з, h=5cм | [25 empty] | Устройство а/б м/з, h=5cм
19 | ГЭСНр68-02-004-04 | Разборка покрытий и оснований: асфальтобетонных с помощью молотков отбойных | 4: 100 м3; 5: 0.0003587; 6: 1; 7: 0.0003587 |  | Разборка покрытий и оснований: асфальтобетонных с помощью молотков отбойных
|  | Объем=(1*(1*1-3,14*0,3*0,3)*0,05) / 100 | [11 empty] | Объем=(1*(1*1-3,14*0,3*0,3)*0,05) / 100
| 1 | ОТ(ЗТ) | 4: чел.-ч; 7: 0.055599; 12: 17.36 |  |  |  |  | ОТ(ЗТ)
| 1-100-27 | Средний разряд работы 2,7 | 4: чел.-ч; 5: 155; 7: 0.055599; 10: 312.2; 12: 17.36 | [5 empty] | Средний разряд работы 2,7
| 2 | ЭМ | 12: 6.85 |  |  |  |  | ЭМ
|  | ОТм(ЗТм) | 4: чел.-ч; 7: 0.014007; 12: 5.12 |  |  |  |  | ОТм(ЗТм)
| 91.01.02-004 | Автогрейдеры среднего типа, мощность 99 кВт (135 л.с.) | маш.-ч | 1.55 |  | 0.000556 | 1933 | 1.28 | 2474.24 |  | 1.38 | [5 empty] | Автогрейдеры среднего типа, мощность 99 кВт (135 л.с.)
| 4-100-060 | ОТм(Зтм) Средний разряд машинистов 6 | 4: чел.-ч; 5: 1.55; 7: 0.000556; 10: 484.45; 12: 0.27 | [6 empty] | ОТм(Зтм) Средний разряд машинистов 6
| 91.12.06-012 | Рыхлители прицепные (без трактора) | маш.-ч | 1.29 |  | 0.0004627 | 62.31 | 1.16 | 72.28 |  | 0.03 | [5 empty] | Рыхлители прицепные (без трактора)
| 91.18.01-007 | Компрессоры винтовые передвижные с двигателем внутреннего сгорания, давление до 0,7 МПа (7 атм), производительность до 5,4 м3/мин | 4: маш.-ч; 5: 37.5; 7: 0.013451; 10: 399.21; 12: 5.37 | [5 empty] | Компрессоры винтовые передвижные с двигателем внутреннего сгорания, давление до 0,7 МПа (7 атм), производительность до 5,4 м3/мин
| 4-100-040 | ОТм(Зтм) Средний разряд машинистов 4 | 4: чел.-ч; 5: 37.5; 7: 0.013451; 10: 360.65; 12: 4.85 | [6 empty] | ОТм(Зтм) Средний разряд машинистов 4
| 91.21.10-002 | Молотки отбойные пневматические при работе от передвижных компрессоров | 4: маш.-ч; 5: 75; 7: 0.026902; 10: 2.76; 12: 0.07 | [5 empty] | Молотки отбойные пневматические при работе от передвижных компрессоров
|  | Итого прямые затраты | 12: 29.33 | [7 empty] | Итого прямые затраты
|  | ФОТ | 12: 22.48 | [8 empty] | ФОТ
| Пр/812-102.0-1 | НР Благоустройство (ремонтно-строительные) | 4: %; 5: 102; 7: 102; 12: 22.93 | [8 empty] | НР Благоустройство (ремонтно-строительные)
| Пр/774-102.0 | СП Благоустройство (ремонтно-строительные) | 4: %; 5: 54; 7: 54; 12: 12.14 | [8 empty] | СП Благоустройство (ремонтно-строительные)
|  | Всего по позиции | 10: 179537.22; 12: 64.4 | [9 empty] | Всего по позиции
20 | ГЭСНр66-01-008-01 | Демонтаж чугунных люков, коверов | [10 empty] | Демонтаж чугунных люков, коверов | bar: 4 to 7
| 1 | ОТ(ЗТ) | 4: чел.-ч; 7: 2.27; 12: 672.03 |  |  |  |  | ОТ(ЗТ)
| 1-100-21 | Средний разряд работы 2,1 | 4: чел.-ч; 5: 2.27; 7: 2.27; 10: 296.05; 12: 672.03 | [5 empty] | Средний разряд работы 2,1
|  | Итого прямые затраты | 12: 672.03 | [7 empty] | Итого прямые затраты
|  | ФОТ | 12: 672.03 | [8 empty] | ФОТ
| Пр/812-100.1-1 | НР Наружные инженерные сети: демонтаж, разборка, очистка (ремонтно-строительные) | 4: %; 5: 89; 7: 89; 12: 598.11 | [8 empty] | НР Наружные инженерные сети: демонтаж, разборка, очистка (ремонтно-строительные)
| Пр/774-100.1 | СП Наружные инженерные сети: демонтаж, разборка, очистка (ремонтно-строительные) | 4: %; 5: 44; 7: 44; 12: 295.69 | [8 empty] | СП Наружные инженерные сети: демонтаж, разборка, очистка (ремонтно-строительные)
|  | Всего по позиции | 10: 1565.83; 12: 1565.83 | [9 empty] | Всего по позиции
21 | ГЭСН23-04-011-01 | Установка люка, ковера | [10 empty] | Установка люка, ковера | bar: 4 to 7
| 421/пр_2020_прил.10_т.5_п.9.1_гр.3 Коэффициенты к ГЭСН (ФЕР, ТЕР) (кроме ГЭСН (ФЕР, ТЕР) 81-02-46-ХХХХ) | Производство ремонтно-строительных работ осуществляется в стесненных условиях населенных пунктов: отдельных конструктивных решений объектов капитального строительства (кроме указанных в подпунктах 9.2 и 9.3 пункта 9 настоящей таблицы), объектов капитального строительства в целом ОЗП=1,15; ЭМ=1,15 к расх.; ЗПМ=1,15; ТЗ=1,15; ТЗМ=1,15 | [12 empty] | Производство ремонтно-строительных работ осуществляется в стесненных условиях населенных пунктов: отдельных конструктивных решений объектов капитального строительства (кроме указанных в подпунктах 9.2 и 9.3 пункта 9 настоящей таблицы), объектов капитального строительства в целом ОЗП=1,15; ЭМ=1,15 к расх.; ЗПМ=1,15; ТЗ=1,15; ТЗМ=1,15
| 1 | ОТ(ЗТ) | 4: чел.-ч; 7: 1.5065; 12: 488.57 |  |  |  |  | ОТ(ЗТ)
| 1-100-31 | Средний разряд работы 3,1 | чел.-ч | 1.31 | 1.15 | 1.5065 |  |  | 324.31 |  | 488.57 | [5 empty] | Средний разряд работы 3,1
| 2 | ЭМ | 12: 41.55 |  |  |  |  | ЭМ
|  | ОТм(ЗТм) | 4: чел.-ч; 7: 0.069; 12: 24.88 |  |  |  |  | ОТм(ЗТм)
| 91.14.02-001 | Автомобили бортовые, грузоподъемность до 5 т | маш.-ч | 0.06 | 1.15 | 0.069 | 477.92 | 1.26 | 602.18 |  | 41.55 | [5 empty] | Автомобили бортовые, грузоподъемность до 5 т
| 4-100-040 | ОТм(Зтм) Средний разряд машинистов 4 | чел.-ч | 0.06 | 1.15 | 0.069 |  |  | 360.65 |  | 24.88 | [6 empty] | ОТм(Зтм) Средний разряд машинистов 4
| 4 | М | 12: 4.64 |  |  |  |  | М
| 04.1.02.05-0007 | Смеси бетонные тяжелого бетона (БСТ), класс В20 (М250) | 4: м3; 5: 0.0008; 7: 0.0008; 10: 5793.78; 12: 4.64 | [5 empty] | Смеси бетонные тяжелого бетона (БСТ), класс В20 (М250)
Н | 08.1.02.06 | Люки чугунные | [25 empty] | Люки чугунные | bar: 4 to 5; 7
|  | Итого прямые затраты | 12: 559.64 | [7 empty] | Итого прямые затраты
|  | ФОТ | 12: 513.45 | [8 empty] | ФОТ
| Пр/812-018.0-1 | НР Наружные сети водопровода, канализации, теплоснабжения, газопровода | 4: %; 5: 117; 7: 117; 12: 600.74 | [8 empty] | НР Наружные сети водопровода, канализации, теплоснабжения, газопровода
| Пр/774-018.0, Приказ № 774/пр от 11.12.2020 п.16 | СП Наружные сети водопровода, канализации, теплоснабжения, газопровода | 4: %; 5: 74; 6: 0.85; 7: 62.9; 12: 322.96 | [8 empty] | СП Наружные сети водопровода, канализации, теплоснабжения, газопровода
|  | Всего по позиции | 10: 1483.34; 12: 1483.34 | [9 empty] | Всего по позиции
22 | ГЭСН27-03-015-01 | Срезка поверхностного слоя асфальтобетонных дорожных покрытий на щебне марки по дробимости до 1000 дорожными фрезами при ширине барабана 1000 мм, толщина слоя: до 5 см | 4: 100 м2; 5: 0.01; 6: 1; 7: 0.01 |  | Срезка поверхностного слоя асфальтобетонных дорожных покрытий на щебне марки по дробимости до 1000 дорожными фрезами при ширине барабана 1000 мм, толщина слоя: до 5 см
|  | Объем=1 / 100 | [11 empty] | Объем=1 / 100
| 1 | ОТ(ЗТ) | 4: чел.-ч; 7: 0.0126; 12: 3.93 |  |  |  |  | ОТ(ЗТ)
| 1-100-27 | Средний разряд работы 2,7 | 4: чел.-ч; 5: 1.26; 7: 0.0126; 10: 312.2; 12: 3.93 | [5 empty] | Средний разряд работы 2,7
| 2 | ЭМ | 12: 43.12 |  |  |  |  | ЭМ
|  | ОТм(ЗТм) | 4: чел.-ч; 7: 0.018; 12: 7.62 |  |  |  |  | ОТм(ЗТм)
| 91.08.10-054 | Фрезы дорожные холодные самоходные колесные, максимальная ширина фрезерования 1000 мм | маш.-ч | 0.42 |  | 0.0042 | 5880.35 | 1.2 | 7056.42 |  | 29.64 | [5 empty] | Фрезы дорожные холодные самоходные колесные, максимальная ширина фрезерования 1000 мм
| 4-100-080 | ОТм(Зтм) Средний разряд машинистов 8 | 4: чел.-ч; 5: 0.42; 7: 0.0042; 10: 551.74; 12: 2.32 | [6 empty] | ОТм(Зтм) Средний разряд машинистов 8
| 91.13.01-001 | Машины вакуумные подметально-уборочные, вместимость бункера 7 м3 | маш.-ч | 0.01 |  | 0.0001 | 1857.51 | 1.28 | 2377.61 |  | 0.24 | [5 empty] | Машины вакуумные подметально-уборочные, вместимость бункера 7 м3
| 4-100-040 | ОТм(Зтм) Средний разряд машинистов 4 | 4: чел.-ч; 5: 0.01; 7: 0.0001; 10: 360.65; 12: 0.04 | [6 empty] | ОТм(Зтм) Средний разряд машинистов 4
| 91.13.01-032 | Машины дорожной службы (машина дорожного мастера), мощность двигателя 80 кВт (109 л.с.) | маш.-ч | 0.21 |  | 0.0021 | 865.46 | 1.22 | 1055.86 |  | 2.22 | [5 empty] | Машины дорожной службы (машина дорожного мастера), мощность двигателя 80 кВт (109 л.с.)
| 4-100-040 | ОТм(Зтм) Средний разряд машинистов 4 | 4: чел.-ч; 5: 0.21; 7: 0.0021; 10: 360.65; 12: 0.76 | [6 empty] | ОТм(Зтм) Средний разряд машинистов 4
| 91.13.01-038 | Машины поливомоечные, вместимость цистерны 6 м3 | маш.-ч | 0.15 |  | 0.0015 | 1043.14 | 1.28 | 1335.22 |  | 2 | [5 empty] | Машины поливомоечные, вместимость цистерны 6 м3
| 4-100-040 | ОТм(Зтм) Средний разряд машинистов 4 | 4: чел.-ч; 5: 0.15; 7: 0.0015; 10: 360.65; 12: 0.54 | [6 empty] | ОТм(Зтм) Средний разряд машинистов 4
| 91.13.01-051 | Тракторы с подметальными дорожными щетками, мощность 60 кВт (82 л.с.) | маш.-ч | 0.42 |  | 0.0042 | 494.16 | 1.23 | 607.82 |  | 2.55 | [5 empty] | Тракторы с подметальными дорожными щетками, мощность 60 кВт (82 л.с.)
| 4-100-040 | ОТм(Зтм) Средний разряд машинистов 4 | 4: чел.-ч; 5: 0.42; 7: 0.0042; 10: 360.65; 12: 1.51 | [6 empty] | ОТм(Зтм) Средний разряд машинистов 4
| 91.14.03-003 | Автомобили-самосвалы, грузоподъемность до 15 т | 4: маш.-ч; 5: 0.59; 7: 0.0059; 10: 1096.8; 12: 6.47 | [5 empty] | Автомобили-самосвалы, грузоподъемность до 15 т
| 4-100-050 | ОТм(Зтм) Средний разряд машинистов 5 | 4: чел.-ч; 5: 0.59; 7: 0.0059; 10: 414.48; 12: 2.45 | [6 empty] | ОТм(Зтм) Средний разряд машинистов 5
| 4 | М | 12: 6.79 |  |  |  |  | М
| 01.4.02.02-1000 | Резец поворотный для дорожной фрезы с наконечником из твердого сплава, посадочный диаметр 20 мм, длина 88 мм | шт | 1.435 |  | 0.01435 | 386.14 | 1.2 | 463.37 |  | 6.65 | [5 empty] | Резец поворотный для дорожной фрезы с наконечником из твердого сплава, посадочный диаметр 20 мм, длина 88 мм
| 01.7.03.01-0001 | Вода | 4: м3; 5: 0.4098; 7: 0.004098; 10: 34.03; 12: 0.14 | [5 empty] | Вода
|  | Итого прямые затраты | 12: 61.46 | [7 empty] | Итого прямые затраты
|  | ФОТ | 12: 11.55 | [8 empty] | ФОТ
| Пр/812-021.0-1 | НР Автомобильные дороги | 4: %; 5: 147; 7: 147; 12: 16.98 | [8 empty] | НР Автомобильные дороги
| Пр/774-021.0, Приказ № 774/пр от 11.12.2020 п.16 | СП Автомобильные дороги | 4: %; 5: 134; 6: 0.85; 7: 113.9; 12: 13.16 | [8 empty] | СП Автомобильные дороги
|  | Всего по позиции | 10: 9160; 12: 91.6 | [9 empty] | Всего по позиции
23 | 49-1 | Погрузка в автотранспортное средство: мусор строительный с погрузкой экскаваторами емкостью ковша до 0,5 м3 | т | 0.11 | 1 | 0.11 |  |  | 66.5 |  | 7.32 |  | Погрузка в автотранспортное средство: мусор строительный с погрузкой экскаваторами емкостью ковша до 0,5 м3
|  | Объем=1*0,05*2,2 | [11 empty] | Объем=1*0,05*2,2
|  | Всего по позиции | 12: 7.32 | [9 empty] | Всего по позиции
24 | 02-15-1-01-0014 | Перевозка грузов I класса автомобилями-самосвалами грузоподъемностью до 15 т по дорогам с усовершенствованным (асфальтобетонным, цементобетонным, железобетонным, обработанным органическим вяжущим) дорожным покрытием на расстояние 14 км | т | 0.11 | 1 | 0.11 |  |  | 194.29 |  | 21.37 |  | Перевозка грузов I класса автомобилями-самосвалами грузоподъемностью до 15 т по дорогам с усовершенствованным (асфальтобетонным, цементобетонным, железобетонным, обработанным органическим вяжущим) дорожным покрытием на расстояние 14 км
|  | Всего по позиции | 12: 21.37 | [9 empty] | Всего по позиции
25 | ТЦ_106.0.00.00_23_2315130328_01.01.2025_02_1 | Размещение строительного мусора на полигоне | т | 0.11 | 1 | 0.11 |  |  | 1043.23 |  | 114.76 |  | Размещение строительного мусора на полигоне
|  | Цена=1251,88/1,2 | [24 empty] | Цена=1251,88/1,2
|  | Всего по позиции | 12: 114.76 | [9 empty] | Всего по позиции
26 | ГЭСН27-06-026-01 | Розлив вяжущих материалов (норма расхода битума по щебеночному покрытию 0,35 кг/м2) | 4: т; 5: 0.00035; 6: 1; 7: 0.00035 |  | Розлив вяжущих материалов (норма расхода битума по щебеночному покрытию 0,35 кг/м2)
|  | Объем=1*0,35/1000 | [11 empty] | Объем=1*0,35/1000
| 2 | ЭМ | 12: 0.11 |  |  |  |  | ЭМ
|  | ОТм(ЗТм) | 4: чел.-ч; 7: 0.000231; 12: 0.09 |  |  |  |  | ОТм(ЗТм)
| 91.08.02-001 | Автогудронаторы, емкость цистерны 3500 л | маш.-ч | 0.33 |  | 0.0001155 | 779.28 | 1.25 | 974.1 |  | 0.11 | [5 empty] | Автогудронаторы, емкость цистерны 3500 л
| 4-100-045 | ОТм(Зтм) Средний разряд машинистов 4,5 | 4: чел.-ч; 5: 0.66; 7: 0.000231; 10: 387.56; 12: 0.09 | [6 empty] | ОТм(Зтм) Средний разряд машинистов 4,5
Н | 01.2.01.01 | Битум | 4: т; 5: 1.03; 7: 0.0003605 | [16 empty] | Битум
|  | Итого прямые затраты | 12: 0.2 | [7 empty] | Итого прямые затраты
|  | ФОТ | 12: 0.09 | [8 empty] | ФОТ
| Пр/812-021.0-1 | НР Автомобильные дороги | 4: %; 5: 147; 7: 147; 12: 0.13 | [8 empty] | НР Автомобильные дороги
| Пр/774-021.0, Приказ № 774/пр от 11.12.2020 п.16 | СП Автомобильные дороги | 4: %; 5: 134; 6: 0.85; 7: 113.9; 12: 0.1 | [8 empty] | СП Автомобильные дороги
|  | Всего по позиции | 10: 1228.57; 12: 0.43 | [9 empty] | Всего по позиции
27 | ТЦ | Битум нефтяной дорожный БНД 60/90 | т | 0.0003605 | 1 | 0.0003605 |  |  | 39791.67 |  | 14.34 |  | Битум нефтяной дорожный БНД 60/90
|  | Цена=47750/1,2 | [24 empty] | Цена=47750/1,2
|  | Всего по позиции | 12: 14.34 | [9 empty] | Всего по позиции
28 | ГЭСН27-06-029-01 | Устройство покрытия из горячих асфальтобетонных смесей асфальтоукладчиками второго типоразмера, толщина слоя 4 см | 4: 1000 м2; 5: 0.001; 6: 1; 7: 0.001 |  | Устройство покрытия из горячих асфальтобетонных смесей асфальтоукладчиками второго типоразмера, толщина слоя 4 см
|  | Объем=1 / 1000 | [11 empty] | Объем=1 / 1000
| 1 | ОТ(ЗТ) | 4: чел.-ч; 7: 0.02086; 12: 6.85 |  |  |  |  | ОТ(ЗТ)
| 1-100-32 | Средний разряд работы 3,2 | 4: чел.-ч; 5: 20.86; 7: 0.02086; 10: 328.35; 12: 6.85 | [5 empty] | Средний разряд работы 3,2
| 2 | ЭМ | 12: 68.25 |  |  |  |  | ЭМ
|  | ОТм(ЗТм) | 4: чел.-ч; 7: 0.01885; 12: 8.65 |  |  |  |  | ОТм(ЗТм)
| 91.06.03-049 | Лебедки ручные и рычажные тяговым усилием до 9,81 кН (1 т) | маш.-ч | 2.44 |  | 0.00244 | 1.21 | 1.35 | 1.63 |  | 0 | [5 empty] | Лебедки ручные и рычажные тяговым усилием до 9,81 кН (1 т)
| 91.06.05-011 | Погрузчики одноковшовые универсальные фронтальные пневмоколесные, номинальная вместимость основного ковша 2,6 м3, грузоподъемность 5 т | 4: маш.-ч; 5: 0.55; 7: 0.00055; 10: 1627.99; 12: 0.9 | [5 empty] | Погрузчики одноковшовые универсальные фронтальные пневмоколесные, номинальная вместимость основного ковша 2,6 м3, грузоподъемность 5 т
| 4-100-050 | ОТм(Зтм) Средний разряд машинистов 5 | 4: чел.-ч; 5: 0.55; 7: 0.00055; 10: 414.48; 12: 0.23 | [6 empty] | ОТм(Зтм) Средний разряд машинистов 5
| 91.08.01-004 | Асфальтоукладчики гусеничные, максимальная ширина укладки 5 м, скорость укладки до 30 м/мин, производительность 350 т/ч | маш.-ч | 2.04 |  | 0.00204 | 2646.78 | 1.38 | 3652.56 |  | 7.45 | [5 empty] | Асфальтоукладчики гусеничные, максимальная ширина укладки 5 м, скорость укладки до 30 м/мин, производительность 350 т/ч
| 4-100-070 | ОТм(Зтм) Средний разряд машинистов 7 | 4: чел.-ч; 5: 2.04; 7: 0.00204; 10: 516.75; 12: 1.05 | [6 empty] | ОТм(Зтм) Средний разряд машинистов 7
| 91.08.03-017 | Катки самоходные гладкие вибрационные, масса 10 т | маш.-ч | 2.14 |  | 0.00214 | 1398.2 | 1.28 | 1789.7 |  | 3.83 | [5 empty] | Катки самоходные гладкие вибрационные, масса 10 т
| 4-100-050 | ОТм(Зтм) Средний разряд машинистов 5 | 4: чел.-ч; 5: 2.14; 7: 0.00214; 10: 414.48; 12: 0.89 | [6 empty] | ОТм(Зтм) Средний разряд машинистов 5
| 91.08.03-045 | Катки самоходные гладкие вибрационные, масса 7 т | 4: маш.-ч; 5: 1.51; 7: 0.00151; 10: 1525.57; 12: 2.3 | [5 empty] | Катки самоходные гладкие вибрационные, масса 7 т
| 4-100-050 | ОТм(Зтм) Средний разряд машинистов 5 | 4: чел.-ч; 5: 1.51; 7: 0.00151; 10: 414.48; 12: 0.63 | [6 empty] | ОТм(Зтм) Средний разряд машинистов 5
| 91.08.03-047 | Катки самоходные пневмоколесные статические, масса 12 т | 4: маш.-ч; 5: 2.59; 7: 0.00259; 10: 1553.43; 12: 4.02 | [5 empty] | Катки самоходные пневмоколесные статические, масса 12 т
| 4-100-060 | ОТм(Зтм) Средний разряд машинистов 6 | 4: чел.-ч; 5: 2.59; 7: 0.00259; 10: 484.45; 12: 1.25 | [6 empty] | ОТм(Зтм) Средний разряд машинистов 6
| 91.08.03-049 | Катки самоходные гладкие вибрационные, масса 14 т | 4: маш.-ч; 5: 0.97; 7: 0.00097; 10: 2226.1; 12: 2.16 | [5 empty] | Катки самоходные гладкие вибрационные, масса 14 т
| 4-100-060 | ОТм(Зтм) Средний разряд машинистов 6 | 4: чел.-ч; 5: 0.97; 7: 0.00097; 10: 484.45; 12: 0.47 | [6 empty] | ОТм(Зтм) Средний разряд машинистов 6
| 91.08.06-001 | Нарезчики швов, максимальная глубина резки 240 мм, мощность 17,7 кВт (24 л.с.) | маш.-ч | 1.52 |  | 0.00152 | 181.3 | 1.11 | 201.24 |  | 0.31 | [5 empty] | Нарезчики швов, максимальная глубина резки 240 мм, мощность 17,7 кВт (24 л.с.)
| 91.08.11-031 | Перегружатели асфальтовой смеси, емкость бункера до 25 т | маш.-ч | 2.04 |  | 0.00204 | 8883.76 | 1.29 | 11460.05 |  | 23.38 | [5 empty] | Перегружатели асфальтовой смеси, емкость бункера до 25 т
| 4-100-080 | ОТм(Зтм) Средний разряд машинистов 8 | 4: чел.-ч; 5: 2.04; 7: 0.00204; 10: 551.74; 12: 1.13 | [6 empty] | ОТм(Зтм) Средний разряд машинистов 8
| 91.08.11-041 | Разогреватели швов инфракрасные | маш.-ч | 2.04 |  | 0.00204 | 59.52 | 1.16 | 69.04 |  | 0.14 | [5 empty] | Разогреватели швов инфракрасные
| 91.13.01-038 | Машины поливомоечные, вместимость цистерны 6 м3 | маш.-ч | 3.1 |  | 0.0031 | 1043.14 | 1.28 | 1335.22 |  | 4.14 | [5 empty] | Машины поливомоечные, вместимость цистерны 6 м3
| 4-100-040 | ОТм(Зтм) Средний разряд машинистов 4 | 4: чел.-ч; 5: 3.1; 7: 0.0031; 10: 360.65; 12: 1.12 | [6 empty] | ОТм(Зтм) Средний разряд машинистов 4
| 91.13.03-112 | Спецавтомобили-вездеходы, грузоподъемность до 1,5 т | маш.-ч | 0.2 |  | 0.0002 | 435.27 | 1.23 | 535.38 |  | 0.11 | [5 empty] | Спецавтомобили-вездеходы, грузоподъемность до 1,5 т
| 4-100-050 | ОТм(Зтм) Средний разряд машинистов 5 | 4: чел.-ч; 5: 0.2; 7: 0.0002; 10: 414.48; 12: 0.08 | [6 empty] | ОТм(Зтм) Средний разряд машинистов 5
| 91.18.01-013 | Компрессоры передвижные, давление 2 МПа (20 атм), производительность 60 м3/мин | маш.-ч | 3.71 |  | 0.00371 | 4141.29 | 1.27 | 5259.44 |  | 19.51 | [5 empty] | Компрессоры передвижные, давление 2 МПа (20 атм), производительность 60 м3/мин
| 4-100-060 | ОТм(Зтм) Средний разряд машинистов 6 | 4: чел.-ч; 5: 3.71; 7: 0.00371; 10: 484.45; 12: 1.8 | [6 empty] | ОТм(Зтм) Средний разряд машинистов 6
| 91.21.10-002 | Молотки отбойные пневматические при работе от передвижных компрессоров | 4: маш.-ч; 5: 1.15; 7: 0.00115; 10: 2.76; 12: 0 | [5 empty] | Молотки отбойные пневматические при работе от передвижных компрессоров
| 4 | М | 12: 9.01 |  |  |  |  | М
| 01.2.03.07-0023 | Эмульсия битумно-дорожная | т | 0.004 |  | 4e-06 | 16583.53 | 1.68 | 27860.33 |  | 0.11 | [5 empty] | Эмульсия битумно-дорожная
| 01.7.03.01-0002 | Вода водопроводная | м3 | 20.52 |  | 0.02052 | 36.31 | 1.11 | 40.3 |  | 0.83 | [5 empty] | Вода водопроводная
| 01.7.07.26-0032 | Шнур полиамидный крученый, диаметр 2 мм | т | 0.0024 |  | 2.4e-06 | 907036.67 | 1.18 | 1070303.27 |  | 2.57 | [5 empty] | Шнур полиамидный крученый, диаметр 2 мм
| 01.7.15.02-0051 | Болты анкерные | т | 0.012 |  | 1.2e-05 | 89330.06 | 1.19 | 106302.77 |  | 1.28 | [5 empty] | Болты анкерные
| 01.7.17.06-0061 | Круг алмазный отрезной сегментный, диаметр 350 мм, толщина алмазной кромки 3,2 мм, высота алмазной кромки 8 мм | шт | 0.782 |  | 0.000782 | 4251.61 | 1.24 | 5272 |  | 4.12 | [5 empty] | Круг алмазный отрезной сегментный, диаметр 350 мм, толщина алмазной кромки 3,2 мм, высота алмазной кромки 8 мм
| 08.1.02.11-0001 | Поковки из квадратных заготовок, масса 1,5-4,5 кг | т | 0.0008 |  | 8e-07 | 55898.18 | 1.26 | 70431.71 |  | 0.06 | [5 empty] | Поковки из квадратных заготовок, масса 1,5-4,5 кг
| 08.4.03.02-0002 | Сталь арматурная горячекатаная гладкая, класс A-I, диаметр 6-22 мм | 4: т; 5: 0.0008; 7: 8e-07; 10: 51501.78; 12: 0.04 | [5 empty] | Сталь арматурная горячекатаная гладкая, класс A-I, диаметр 6-22 мм
П,Н | 04.2.01.01 | Смеси асфальтобетонные | 4: т; 5: 0; 7: 0 | [16 empty] | Смеси асфальтобетонные
|  | Итого прямые затраты | 12: 92.76 | [7 empty] | Итого прямые затраты
|  | ФОТ | 12: 15.5 | [8 empty] | ФОТ
| Пр/812-021.0-1 | НР Автомобильные дороги | 4: %; 5: 147; 7: 147; 12: 22.79 | [8 empty] | НР Автомобильные дороги
| Пр/774-021.0, Приказ № 774/пр от 11.12.2020 п.16 | СП Автомобильные дороги | 4: %; 5: 134; 6: 0.85; 7: 113.9; 12: 17.65 | [8 empty] | СП Автомобильные дороги
|  | Всего по позиции | 10: 133200; 12: 133.2 | [9 empty] | Всего по позиции
29 | ГЭСН27-06-030-01 | При изменении толщины покрытия на 0,5 см добавлять или исключать: к норме 27-06-029-01 | 4: 1000 м2; 5: 0.001; 6: 1; 7: 0.001 |  | При изменении толщины покрытия на 0,5 см добавлять или исключать: к норме 27-06-029-01
|  | Объем=1 / 1000 | [11 empty] | Объем=1 / 1000
|  | До толщины слоя 5см (5-4)/0,5=2 ОЗП=2; ТЗ=2 | [12 empty] | До толщины слоя 5см (5-4)/0,5=2 ОЗП=2; ТЗ=2
| 1 | ОТ(ЗТ) | 4: чел.-ч; 7: 0.0007; 12: 0.25 |  |  |  |  | ОТ(ЗТ)
| 1-100-38 | Средний разряд работы 3,8 | чел.-ч | 0.35 | 2 | 0.0007 |  |  | 352.57 |  | 0.25 | [5 empty] | Средний разряд работы 3,8
| 2 | ЭМ | 12: 2.16 |  |  |  |  | ЭМ
|  | ОТм(ЗТм) | 4: чел.-ч; 7: 0.00047; 12: 0.23 |  |  |  |  | ОТм(ЗТм)
| 91.06.05-011 | Погрузчики одноковшовые универсальные фронтальные пневмоколесные, номинальная вместимость основного ковша 2,6 м3, грузоподъемность 5 т | 4: маш.-ч; 5: 0.11; 7: 0.00011; 10: 1627.99; 12: 0.18 | [5 empty] | Погрузчики одноковшовые универсальные фронтальные пневмоколесные, номинальная вместимость основного ковша 2,6 м3, грузоподъемность 5 т
| 4-100-050 | ОТм(Зтм) Средний разряд машинистов 5 | 4: чел.-ч; 5: 0.11; 7: 0.00011; 10: 414.48; 12: 0.05 | [6 empty] | ОТм(Зтм) Средний разряд машинистов 5
| 91.08.01-004 | Асфальтоукладчики гусеничные, максимальная ширина укладки 5 м, скорость укладки до 30 м/мин, производительность 350 т/ч | маш.-ч | 0.1 |  | 0.0001 | 2646.78 | 1.38 | 3652.56 |  | 0.37 | [5 empty] | Асфальтоукладчики гусеничные, максимальная ширина укладки 5 м, скорость укладки до 30 м/мин, производительность 350 т/ч
| 4-100-070 | ОТм(Зтм) Средний разряд машинистов 7 | 4: чел.-ч; 5: 0.1; 7: 0.0001; 10: 516.75; 12: 0.05 | [6 empty] | ОТм(Зтм) Средний разряд машинистов 7
| 91.08.11-031 | Перегружатели асфальтовой смеси, емкость бункера до 25 т | маш.-ч | 0.1 |  | 0.0001 | 8883.76 | 1.29 | 11460.05 |  | 1.15 | [5 empty] | Перегружатели асфальтовой смеси, емкость бункера до 25 т
| 4-100-080 | ОТм(Зтм) Средний разряд машинистов 8 | 4: чел.-ч; 5: 0.1; 7: 0.0001; 10: 551.74; 12: 0.06 | [6 empty] | ОТм(Зтм) Средний разряд машинистов 8
| 91.08.11-041 | Разогреватели швов инфракрасные | маш.-ч | 0.1 |  | 0.0001 | 59.52 | 1.16 | 69.04 |  | 0.01 | [5 empty] | Разогреватели швов инфракрасные
| 91.13.01-038 | Машины поливомоечные, вместимость цистерны 6 м3 | маш.-ч | 0.1 |  | 0.0001 | 1043.14 | 1.28 | 1335.22 |  | 0.13 | [5 empty] | Машины поливомоечные, вместимость цистерны 6 м3
| 4-100-040 | ОТм(Зтм) Средний разряд машинистов 4 | 4: чел.-ч; 5: 0.1; 7: 0.0001; 10: 360.65; 12: 0.04 | [6 empty] | ОТм(Зтм) Средний разряд машинистов 4
| 91.18.01-013 | Компрессоры передвижные, давление 2 МПа (20 атм), производительность 60 м3/мин | маш.-ч | 0.06 |  | 6e-05 | 4141.29 | 1.27 | 5259.44 |  | 0.32 | [5 empty] | Компрессоры передвижные, давление 2 МПа (20 атм), производительность 60 м3/мин
| 4-100-060 | ОТм(Зтм) Средний разряд машинистов 6 | 4: чел.-ч; 5: 0.06; 7: 6e-05; 10: 484.45; 12: 0.03 | [6 empty] | ОТм(Зтм) Средний разряд машинистов 6
| 4 | М | 12: 0.05 |  |  |  |  | М
| 01.2.03.07-0023 | Эмульсия битумно-дорожная | т | 0.001 |  | 1e-06 | 16583.53 | 1.68 | 27860.33 |  | 0.03 | [5 empty] | Эмульсия битумно-дорожная
| 01.7.03.01-0002 | Вода водопроводная | м3 | 0.44 |  | 0.00044 | 36.31 | 1.11 | 40.3 |  | 0.02 | [5 empty] | Вода водопроводная
П,Н | 04.2.01.01 | Смеси асфальтобетонные | 4: т; 5: 0; 7: 0 | [16 empty] | Смеси асфальтобетонные
|  | Итого прямые затраты | 12: 2.69 | [7 empty] | Итого прямые затраты
|  | ФОТ | 12: 0.48 | [8 empty] | ФОТ
| Пр/812-021.0-1 | НР Автомобильные дороги | 4: %; 5: 147; 7: 147; 12: 0.71 | [8 empty] | НР Автомобильные дороги
| Пр/774-021.0, Приказ № 774/пр от 11.12.2020 п.16 | СП Автомобильные дороги | 4: %; 5: 134; 6: 0.85; 7: 113.9; 12: 0.55 | [8 empty] | СП Автомобильные дороги
|  | Всего по позиции | 10: 3950; 12: 3.95 | [9 empty] | Всего по позиции
30 | ТЦ | Смеси асфальтобетонные плотный мелкозернистые, тип Б марка II | т | 0.1212 | 1 | 0.1212 |  |  | 9150 |  | 1108.98 |  | Смеси асфальтобетонные плотный мелкозернистые, тип Б марка II
|  | Объем=1*0,05*2,4*1,01 | [11 empty] | Объем=1*0,05*2,4*1,01
|  | Цена=10980/1,2 | [24 empty] | Цена=10980/1,2
|  | Всего по позиции | 12: 1108.98 | [9 empty] | Всего по позиции
|  | Итоги по разделу 2 Асфальтирование : | [19 empty] | Итоги по разделу 2 Асфальтирование :
|  | Всего прямые затраты (справочно) | 12: 10283.38 | [11 empty] | Всего прямые затраты (справочно)
|  | в том числе: | [20 empty] | в том числе:
|  | Оплата труда рабочих | 12: 1366.09 | [11 empty] | Оплата труда рабочих
|  | Эксплуатация машин | 12: 1324.98 | [11 empty] | Эксплуатация машин
|  | Оплата труда машинистов (Отм) | 12: 284.05 | [11 empty] | Оплата труда машинистов (Отм)
|  | Материалы | 12: 7239.41 | [11 empty] | Материалы
|  | Перевозка | 12: 68.85 | [11 empty] | Перевозка
|  | Строительные работы | 12: 13259.56 | [11 empty] | Строительные работы
|  | Строительные работы | 12: 13143.58 | [11 empty] | Строительные работы
|  | в том числе: | [20 empty] | в том числе:
|  | оплата труда | 12: 1366.09 | [11 empty] | оплата труда
|  | эксплуатация машин и механизмов | 12: 1324.98 | [11 empty] | эксплуатация машин и механизмов
|  | оплата труда машинистов (Отм) | 12: 284.05 | [11 empty] | оплата труда машинистов (Отм)
|  | материалы | 12: 7192.28 | [11 empty] | материалы
|  | накладные расходы | 12: 1859.08 | [11 empty] | накладные расходы
|  | сметная прибыль | 12: 1117.1 | [11 empty] | сметная прибыль
|  | Перевозка | 12: 68.85 | [11 empty] | Перевозка
|  | Отдельные виды работ и затрат, относимые на стоимость строительных работ | 12: 47.13 | [11 empty] | Отдельные виды работ и затрат, относимые на стоимость строительных работ
|  | в том числе: | [20 empty] | в том числе:
|  | материалы | 12: 47.13 | [11 empty] | материалы
|  | Всего ФОТ (справочно) | 12: 1650.14 | [11 empty] | Всего ФОТ (справочно)
|  | Всего накладные расходы (справочно) | 12: 1859.08 | [11 empty] | Всего накладные расходы (справочно)
|  | Всего сметная прибыль (справочно) | 12: 1117.1 | [11 empty] | Всего сметная прибыль (справочно)
|  | Всего по разделу 2 Асфальтирование | 12: 13259.56 | [12 empty] | Всего по разделу 2 Асфальтирование
|  | справочно: | [20 empty] | справочно:
|  | Затраты труда рабочих | 7: 4,4470785 | [13 empty] | Затраты труда рабочих
|  | Затраты труда машинистов | 7: 0,6333373 | [13 empty] | Затраты труда машинистов
|  | Итоги по смете: | [26 empty] | Итоги по смете:
|  | Всего прямые затраты (справочно) | 12: 10295.49 | [18 empty] | Всего прямые затраты (справочно)
|  | в том числе: | [27 empty] | в том числе:
|  | Оплата труда рабочих | 12: 1366.09 | [18 empty] | Оплата труда рабочих
|  | Эксплуатация машин | 12: 1333.8 | [18 empty] | Эксплуатация машин
|  | Оплата труда машинистов (Отм) | 12: 287.34 | [18 empty] | Оплата труда машинистов (Отм)
|  | Материалы | 12: 7239.41 | [18 empty] | Материалы
|  | Перевозка | 12: 68.85 | [18 empty] | Перевозка
|  | Строительные работы | 12: 13275.99 | [18 empty] | Строительные работы
|  | Строительные работы | 12: 13160.01 | [18 empty] | Строительные работы
|  | в том числе: | [27 empty] | в том числе:
|  | оплата труда | 12: 1366.09 | [18 empty] | оплата труда
|  | эксплуатация машин и механизмов | 12: 1333.8 | [18 empty] | эксплуатация машин и механизмов
|  | оплата труда машинистов (Отм) | 12: 287.34 | [18 empty] | оплата труда машинистов (Отм)
|  | материалы | 12: 7192.28 | [18 empty] | материалы
|  | накладные расходы | 12: 1862.11 | [18 empty] | накладные расходы
|  | сметная прибыль | 12: 1118.39 | [18 empty] | сметная прибыль
|  | Перевозка | 12: 68.85 | [18 empty] | Перевозка
|  | Отдельные виды работ и затрат, относимые на стоимость строительных работ | 12: 47.13 | [18 empty] | Отдельные виды работ и затрат, относимые на стоимость строительных работ
|  | в том числе: | [27 empty] | в том числе:
|  | материалы | 12: 47.13 | [18 empty] | материалы
|  | Всего ФОТ (справочно) | 12: 1653.43 | [18 empty] | Всего ФОТ (справочно)
|  | Всего накладные расходы (справочно) | 12: 1862.11 | [18 empty] | Всего накладные расходы (справочно)
|  | Всего сметная прибыль (справочно) | 12: 1118.39 | [18 empty] | Всего сметная прибыль (справочно)
|  | НДС (УСН) 5% | 12: 663.8 | [18 empty] | НДС (УСН) 5%
|  | Всего | 12: 13939.79 | [19 empty] | Всего
|  | ВСЕГО по смете | 12: 13939.79 | [19 empty] | ВСЕГО по смете
|  | справочно: | [27 empty] | справочно:
|  | Затраты труда рабочих | 7: 4,4470785 | [20 empty] | Затраты труда рабочих
|  | Затраты труда машинистов | 7: 0,6412838 | [20 empty] | Затраты труда машинистов