## ТИП 5 восстановление разметки -
Приложение № 5
На выполнение строительных работ
№ ___________________ от "____" ________________ 2025 года
Перечень расценок на выполнение работ по ремонту асфальтобетонного покрытия (тип 4), возникших в результате ремонтных работ на тепловых сетях филиала АО «АТЭК» «Новороссийские тепловые сети»
№ п/п | Обоснование | Наименование работ и затрат | Единица измерения | Количество |  |  | Сметная стоимость, руб.
|  |  |  | на единицу измерения | коэффициенты | всего с учетом коэффициентов | на единицу измерения в базисном уровне цен | индекс | на единицу измерения в текущем уровне цен | коэффициенты | всего в текущем уровне цен
1 | 2 | 3 | 4 | 5 | 6 | 7 | 8 | 9 | 10 | 11 | 12
Раздел 1. Восстановление разметки | [11 empty] | Раздел 1. Восстановление разметки
1 | ГЭСН27-09-018-02 | Нанесение линии горизонтальной дорожной разметки краской со световозвращающими элементами механизированным способом, шириной: 0,1 м, сплошной (1.1) | 4: 100 м2; 5: 0.01; 6: 1; 7: 0.01 |  | Нанесение линии горизонтальной дорожной разметки краской со световозвращающими элементами механизированным способом, шириной: 0,1 м, сплошной (1.1)
|  | Объем=1 / 100 | [11 empty] | Объем=1 / 100
| 1 | ОТ(ЗТ) | 4: чел.-ч; 7: 0.0056; 12: 1.89 |  |  |  | ОТ(ЗТ)
| 2-100-02 | Рабочий 2 разряда | 4: чел.-ч; 5: 0.04; 7: 0.0004; 10: 293.36; 12: 0.12 |  |  |  |  | Рабочий 2 разряда
| 2-100-03 | Рабочий 3 разряда | 4: чел.-ч; 5: 0.26; 7: 0.0026; 10: 320.28; 12: 0.83 |  |  |  |  | Рабочий 3 разряда
| 2-100-04 | Рабочий 4 разряда | 4: чел.-ч; 5: 0.26; 7: 0.0026; 10: 360.65; 12: 0.94 |  |  |  |  | Рабочий 4 разряда
| 2 | ЭМ | 12: 9.56 |  |  |  | ЭМ
|  | ОТм(ЗТм) | 4: чел.-ч; 7: 0.01; 12: 4.22 |  |  |  | ОТм(ЗТм)
| 91.13.01-032 | Машины дорожной службы (машина дорожного мастера), мощность двигателя 80 кВт (109 л.с.) | маш.-ч | 0.5 |  | 0.005 | 865.46 | 1.22 | 1055.86 |  | 5.28 |  |  |  |  | Машины дорожной службы (машина дорожного мастера), мощность двигателя 80 кВт (109 л.с.)
| 4-100-040 | ОТм(Зтм) Средний разряд машинистов 4 | 4: чел.-ч; 5: 0.5; 7: 0.005; 10: 360.65; 12: 1.8 | [5 empty] | ОТм(Зтм) Средний разряд машинистов 4
| 91.13.01-037 | Машины разметочные на базе автомобиля для нанесения краски со световозвращающими элементами, вместимость бака для краски 650 кг, для стеклошариков 160 кг | маш.-ч | 0.25 |  | 0.0025 | 1462.96 | 1.17 | 1711.66 |  | 4.28 |  |  |  |  | Машины разметочные на базе автомобиля для нанесения краски со световозвращающими элементами, вместимость бака для краски 650 кг, для стеклошариков 160 кг
| 4-100-060 | ОТм(Зтм) Средний разряд машинистов 6 | 4: чел.-ч; 5: 0.5; 7: 0.005; 10: 484.45; 12: 2.42 | [5 empty] | ОТм(Зтм) Средний разряд машинистов 6
Н | 01.5.01.01 | Краски разметочные дорожные | 4: т; 5: 0.0541; 7: 0.000541 | [6 empty] | Краски разметочные дорожные
Н | 01.5.01.03 | Стеклошарики световозвращающие | 4: кг; 5: 35; 7: 0.35 | [6 empty] | Стеклошарики световозвращающие
|  | Итого прямые затраты | 12: 15.67 | [7 empty] | Итого прямые затраты
|  | ФОТ | 12: 6.11 | [8 empty] | ФОТ
| Пр/812-021.0-1 | НР Автомобильные дороги | 4: %; 5: 147; 7: 147; 12: 8.98 | [8 empty] | НР Автомобильные дороги
| Пр/774-021.0, Приказ № 774/пр от 11.12.2020 п.16 | СП Автомобильные дороги | 4: %; 5: 134; 6: 0.85; 7: 113.9; 12: 6.96 | [8 empty] | СП Автомобильные дороги
|  | Всего по позиции | 10: 3161; 12: 31.61 | [9 empty] | Всего по позиции
2 | ТЦ | Краска для дорожной разметки автомобильных дорог, суспензия пигментов и наполнителей в акриловом сополимере с модифицирующими добавками, цвет белый | кг | 0.541 | 1 | 0.541 |  |  | 170.83 |  | 92.42 |  | Краска для дорожной разметки автомобильных дорог, суспензия пигментов и наполнителей в акриловом сополимере с модифицирующими добавками, цвет белый
|  | Объем=0,000541*1000 | [11 empty] | Объем=0,000541*1000
|  | Цена=205/1,2 | [19 empty] | Цена=205/1,2
|  | Всего по позиции | 12: 92.42 | [9 empty] | Всего по позиции
3 | ТЦ | Стеклошарики световозвращающие для посыпки разметочных красок, фракция 400-800 мкм | т | 0.00035 | 1 | 0.00035 |  |  | 80833.33 |  | 28.29 |  | Стеклошарики световозвращающие для посыпки разметочных красок, фракция 400-800 мкм
|  | Объем=0,35*0,001 | [11 empty] | Объем=0,35*0,001
|  | Цена=97000/1,2 | [19 empty] | Цена=97000/1,2
|  | Всего по позиции | 12: 28.29 | [9 empty] | Всего по позиции
4 | ГЭСН27-09-018-09 | Нанесение линии горизонтальной дорожной разметки краской со световозвращающими элементами механизированным способом, шириной: 0,1 м, прерывистой, шаг 1:3 (1.5.) | 4: 100 м2; 5: 0.01; 6: 1; 7: 0.01 |  | Нанесение линии горизонтальной дорожной разметки краской со световозвращающими элементами механизированным способом, шириной: 0,1 м, прерывистой, шаг 1:3 (1.5.)
|  | Объем=1 / 100 | [11 empty] | Объем=1 / 100
| 1 | ОТ(ЗТ) | 4: чел.-ч; 7: 0.0156; 12: 5.29 |  |  |  | ОТ(ЗТ)
| 2-100-02 | Рабочий 2 разряда | 4: чел.-ч; 5: 0.04; 7: 0.0004; 10: 293.36; 12: 0.12 |  |  |  |  | Рабочий 2 разряда
| 2-100-03 | Рабочий 3 разряда | 4: чел.-ч; 5: 0.76; 7: 0.0076; 10: 320.28; 12: 2.43 |  |  |  |  | Рабочий 3 разряда
| 2-100-04 | Рабочий 4 разряда | 4: чел.-ч; 5: 0.76; 7: 0.0076; 10: 360.65; 12: 2.74 |  |  |  |  | Рабочий 4 разряда
| 2 | ЭМ | 12: 28.09 |  |  |  | ЭМ
|  | ОТм(ЗТм) | 4: чел.-ч; 7: 0.0294; 12: 12.44 |  |  |  | ОТм(ЗТм)
| 91.13.01-032 | Машины дорожной службы (машина дорожного мастера), мощность двигателя 80 кВт (109 л.с.) | маш.-ч | 1.46 |  | 0.0146 | 865.46 | 1.22 | 1055.86 |  | 15.42 |  |  |  |  | Машины дорожной службы (машина дорожного мастера), мощность двигателя 80 кВт (109 л.с.)
| 4-100-040 | ОТм(Зтм) Средний разряд машинистов 4 | 4: чел.-ч; 5: 1.46; 7: 0.0146; 10: 360.65; 12: 5.27 | [5 empty] | ОТм(Зтм) Средний разряд машинистов 4
| 91.13.01-037 | Машины разметочные на базе автомобиля для нанесения краски со световозвращающими элементами, вместимость бака для краски 650 кг, для стеклошариков 160 кг | маш.-ч | 0.74 |  | 0.0074 | 1462.96 | 1.17 | 1711.66 |  | 12.67 |  |  |  |  | Машины разметочные на базе автомобиля для нанесения краски со световозвращающими элементами, вместимость бака для краски 650 кг, для стеклошариков 160 кг
| 4-100-060 | ОТм(Зтм) Средний разряд машинистов 6 | 4: чел.-ч; 5: 1.48; 7: 0.0148; 10: 484.45; 12: 7.17 | [5 empty] | ОТм(Зтм) Средний разряд машинистов 6
Н | 01.5.01.01 | Краски разметочные дорожные | 4: т; 5: 0.0541; 7: 0.000541 | [6 empty] | Краски разметочные дорожные
Н | 01.5.01.03 | Стеклошарики световозвращающие | 4: кг; 5: 35; 7: 0.35 | [6 empty] | Стеклошарики световозвращающие
|  | Итого прямые затраты | 12: 45.82 | [7 empty] | Итого прямые затраты
|  | ФОТ | 12: 17.73 | [8 empty] | ФОТ
| Пр/812-021.0-1 | НР Автомобильные дороги | 4: %; 5: 147; 7: 147; 12: 26.06 | [8 empty] | НР Автомобильные дороги
| Пр/774-021.0, Приказ № 774/пр от 11.12.2020 п.16 | СП Автомобильные дороги | 4: %; 5: 134; 6: 0.85; 7: 113.9; 12: 20.19 | [8 empty] | СП Автомобильные дороги
|  | Всего по позиции | 10: 9207; 12: 92.07 | [9 empty] | Всего по позиции
5 | ТЦ | Краска для дорожной разметки автомобильных дорог, суспензия пигментов и наполнителей в акриловом сополимере с модифицирующими добавками, цвет белый | кг | 0.541 | 1 | 0.541 |  |  | 170.83 |  | 92.42 |  | Краска для дорожной разметки автомобильных дорог, суспензия пигментов и наполнителей в акриловом сополимере с модифицирующими добавками, цвет белый
|  | Объем=0,000541*1000 | [11 empty] | Объем=0,000541*1000
|  | Цена=205/1,2 | [19 empty] | Цена=205/1,2
|  | Всего по позиции | 12: 92.42 | [9 empty] | Всего по позиции
6 | ТЦ | Стеклошарики световозвращающие для посыпки разметочных красок, фракция 400-800 мкм | т | 0.00035 | 1 | 0.00035 |  |  | 80833.33 |  | 28.29 |  | Стеклошарики световозвращающие для посыпки разметочных красок, фракция 400-800 мкм
|  | Объем=0,35*0,001 | [11 empty] | Объем=0,35*0,001
|  | Цена=97000/1,2 | [19 empty] | Цена=97000/1,2
|  | Всего по позиции | 12: 28.29 | [9 empty] | Всего по позиции
7 | ГЭСН27-09-018-13 | Нанесение линии горизонтальной дорожной разметки краской со световозвращающими элементами механизированным способом, шириной: 0,1 м, прерывистой, шаг 3:1 (1.6.) | 4: 100 м2; 5: 0.01; 6: 1; 7: 0.01 |  | Нанесение линии горизонтальной дорожной разметки краской со световозвращающими элементами механизированным способом, шириной: 0,1 м, прерывистой, шаг 3:1 (1.6.)
|  | Объем=1 / 100 | [11 empty] | Объем=1 / 100
| 1 | ОТ(ЗТ) | 4: чел.-ч; 7: 0.0066; 12: 2.23 |  |  |  | ОТ(ЗТ)
| 2-100-02 | Рабочий 2 разряда | 4: чел.-ч; 5: 0.04; 7: 0.0004; 10: 293.36; 12: 0.12 |  |  |  |  | Рабочий 2 разряда
| 2-100-03 | Рабочий 3 разряда | 4: чел.-ч; 5: 0.31; 7: 0.0031; 10: 320.28; 12: 0.99 |  |  |  |  | Рабочий 3 разряда
| 2-100-04 | Рабочий 4 разряда | 4: чел.-ч; 5: 0.31; 7: 0.0031; 10: 360.65; 12: 1.12 |  |  |  |  | Рабочий 4 разряда
| 2 | ЭМ | 12: 11.47 |  |  |  | ЭМ
|  | ОТм(ЗТм) | 4: чел.-ч; 7: 0.012; 12: 5.07 |  |  |  | ОТм(ЗТм)
| 91.13.01-032 | Машины дорожной службы (машина дорожного мастера), мощность двигателя 80 кВт (109 л.с.) | маш.-ч | 0.6 |  | 0.006 | 865.46 | 1.22 | 1055.86 |  | 6.34 |  |  |  |  | Машины дорожной службы (машина дорожного мастера), мощность двигателя 80 кВт (109 л.с.)
| 4-100-040 | ОТм(Зтм) Средний разряд машинистов 4 | 4: чел.-ч; 5: 0.6; 7: 0.006; 10: 360.65; 12: 2.16 | [5 empty] | ОТм(Зтм) Средний разряд машинистов 4
| 91.13.01-037 | Машины разметочные на базе автомобиля для нанесения краски со световозвращающими элементами, вместимость бака для краски 650 кг, для стеклошариков 160 кг | маш.-ч | 0.3 |  | 0.003 | 1462.96 | 1.17 | 1711.66 |  | 5.13 |  |  |  |  | Машины разметочные на базе автомобиля для нанесения краски со световозвращающими элементами, вместимость бака для краски 650 кг, для стеклошариков 160 кг
| 4-100-060 | ОТм(Зтм) Средний разряд машинистов 6 | 4: чел.-ч; 5: 0.6; 7: 0.006; 10: 484.45; 12: 2.91 | [5 empty] | ОТм(Зтм) Средний разряд машинистов 6
Н | 01.5.01.01 | Краски разметочные дорожные | 4: т; 5: 0.0541; 7: 0.000541 | [6 empty] | Краски разметочные дорожные
Н | 01.5.01.03 | Стеклошарики световозвращающие | 4: кг; 5: 35; 7: 0.35 | [6 empty] | Стеклошарики световозвращающие
|  | Итого прямые затраты | 12: 18.77 | [7 empty] | Итого прямые затраты
|  | ФОТ | 12: 7.3 | [8 empty] | ФОТ
| Пр/812-021.0-1 | НР Автомобильные дороги | 4: %; 5: 147; 7: 147; 12: 10.73 | [8 empty] | НР Автомобильные дороги
| Пр/774-021.0, Приказ № 774/пр от 11.12.2020 п.16 | СП Автомобильные дороги | 4: %; 5: 134; 6: 0.85; 7: 113.9; 12: 8.31 | [8 empty] | СП Автомобильные дороги
|  | Всего по позиции | 10: 3781; 12: 37.81 | [9 empty] | Всего по позиции
8 | ТЦ | Краска для дорожной разметки автомобильных дорог, суспензия пигментов и наполнителей в акриловом сополимере с модифицирующими добавками, цвет белый | кг | 0.541 | 1 | 0.541 |  |  | 170.83 |  | 92.42 |  | Краска для дорожной разметки автомобильных дорог, суспензия пигментов и наполнителей в акриловом сополимере с модифицирующими добавками, цвет белый
|  | Объем=0,000541*1000 | [11 empty] | Объем=0,000541*1000
|  | Цена=205/1,2 | [19 empty] | Цена=205/1,2
|  | Всего по позиции | 12: 92.42 | [9 empty] | Всего по позиции
9 | ТЦ | Стеклошарики световозвращающие для посыпки разметочных красок, фракция 400-800 мкм | т | 0.00035 | 1 | 0.00035 |  |  | 80833.33 |  | 28.29 |  | Стеклошарики световозвращающие для посыпки разметочных красок, фракция 400-800 мкм
|  | Объем=0,35*0,001 | [11 empty] | Объем=0,35*0,001
|  | Цена=97000/1,2 | [19 empty] | Цена=97000/1,2
|  | Всего по позиции | 12: 28.29 | [9 empty] | Всего по позиции
10 | ГЭСН27-09-018-06 | Нанесение линии горизонтальной дорожной разметки краской со световозвращающими элементами механизированным способом, шириной: 0,1 м, прерывистой, шаг 1:1 (1.7.) | 4: 100 м2; 5: 0.01; 6: 1; 7: 0.01 |  | Нанесение линии горизонтальной дорожной разметки краской со световозвращающими элементами механизированным способом, шириной: 0,1 м, прерывистой, шаг 1:1 (1.7.)
|  | Объем=1 / 100 | [11 empty] | Объем=1 / 100
| 1 | ОТ(ЗТ) | 4: чел.-ч; 7: 0.0088; 12: 2.98 |  |  |  | ОТ(ЗТ)
| 2-100-02 | Рабочий 2 разряда | 4: чел.-ч; 5: 0.04; 7: 0.0004; 10: 293.36; 12: 0.12 |  |  |  |  | Рабочий 2 разряда
| 2-100-03 | Рабочий 3 разряда | 4: чел.-ч; 5: 0.42; 7: 0.0042; 10: 320.28; 12: 1.35 |  |  |  |  | Рабочий 3 разряда
| 2-100-04 | Рабочий 4 разряда | 4: чел.-ч; 5: 0.42; 7: 0.0042; 10: 360.65; 12: 1.51 |  |  |  |  | Рабочий 4 разряда
| 2 | ЭМ | 12: 15.68 |  |  |  | ЭМ
|  | ОТм(ЗТм) | 4: чел.-ч; 7: 0.0164; 12: 6.93 |  |  |  | ОТм(ЗТм)
| 91.13.01-032 | Машины дорожной службы (машина дорожного мастера), мощность двигателя 80 кВт (109 л.с.) | маш.-ч | 0.82 |  | 0.0082 | 865.46 | 1.22 | 1055.86 |  | 8.66 |  |  |  |  | Машины дорожной службы (машина дорожного мастера), мощность двигателя 80 кВт (109 л.с.)
| 4-100-040 | ОТм(Зтм) Средний разряд машинистов 4 | 4: чел.-ч; 5: 0.82; 7: 0.0082; 10: 360.65; 12: 2.96 | [5 empty] | ОТм(Зтм) Средний разряд машинистов 4
| 91.13.01-037 | Машины разметочные на базе автомобиля для нанесения краски со световозвращающими элементами, вместимость бака для краски 650 кг, для стеклошариков 160 кг | маш.-ч | 0.41 |  | 0.0041 | 1462.96 | 1.17 | 1711.66 |  | 7.02 |  |  |  |  | Машины разметочные на базе автомобиля для нанесения краски со световозвращающими элементами, вместимость бака для краски 650 кг, для стеклошариков 160 кг
| 4-100-060 | ОТм(Зтм) Средний разряд машинистов 6 | 4: чел.-ч; 5: 0.82; 7: 0.0082; 10: 484.45; 12: 3.97 | [5 empty] | ОТм(Зтм) Средний разряд машинистов 6
Н | 01.5.01.01 | Краски разметочные дорожные | 4: т; 5: 0.0541; 7: 0.000541 | [6 empty] | Краски разметочные дорожные
Н | 01.5.01.03 | Стеклошарики световозвращающие | 4: кг; 5: 35; 7: 0.35 | [6 empty] | Стеклошарики световозвращающие
|  | Итого прямые затраты | 12: 25.59 | [7 empty] | Итого прямые затраты
|  | ФОТ | 12: 9.91 | [8 empty] | ФОТ
| Пр/812-021.0-1 | НР Автомобильные дороги | 4: %; 5: 147; 7: 147; 12: 14.57 | [8 empty] | НР Автомобильные дороги
| Пр/774-021.0, Приказ № 774/пр от 11.12.2020 п.16 | СП Автомобильные дороги | 4: %; 5: 134; 6: 0.85; 7: 113.9; 12: 11.29 | [8 empty] | СП Автомобильные дороги
|  | Всего по позиции | 10: 5145; 12: 51.45 | [9 empty] | Всего по позиции
11 | ТЦ | Краска для дорожной разметки автомобильных дорог, суспензия пигментов и наполнителей в акриловом сополимере с модифицирующими добавками, цвет белый | кг | 0.541 | 1 | 0.541 |  |  | 170.83 |  | 92.42 |  | Краска для дорожной разметки автомобильных дорог, суспензия пигментов и наполнителей в акриловом сополимере с модифицирующими добавками, цвет белый
|  | Объем=0,000541*1000 | [11 empty] | Объем=0,000541*1000
|  | Цена=205/1,2 | [19 empty] | Цена=205/1,2
|  | Всего по позиции | 12: 92.42 | [9 empty] | Всего по позиции
12 | ТЦ | Стеклошарики световозвращающие для посыпки разметочных красок, фракция 400-800 мкм | т | 0.00035 | 1 | 0.00035 |  |  | 80833.33 |  | 28.29 |  | Стеклошарики световозвращающие для посыпки разметочных красок, фракция 400-800 мкм
|  | Объем=0,35*0,001 | [11 empty] | Объем=0,35*0,001
|  | Цена=97000/1,2 | [19 empty] | Цена=97000/1,2
|  | Всего по позиции | 12: 28.29 | [9 empty] | Всего по позиции
13 | ГЭСН27-09-018-16 | Нанесение горизонтальной дорожной разметки краской вручную: дублирующие знаки (1.24.2 "запрещающие знаки", 1.24.1 "предупреждающие знаки", 1.24.1 "ИДН") | 4: 100 м2; 5: 0.01; 6: 1; 7: 0.01 |  | Нанесение горизонтальной дорожной разметки краской вручную: дублирующие знаки (1.24.2 "запрещающие знаки", 1.24.1 "предупреждающие знаки", 1.24.1 "ИДН")
|  | Объем=1 / 100 | [11 empty] | Объем=1 / 100
| 1 | ОТ(ЗТ) | 4: чел.-ч; 7: 0.1877; 12: 62.71 |  |  |  | ОТ(ЗТ)
| 2-100-02 | Рабочий 2 разряда | 4: чел.-ч; 5: 0.08; 7: 0.0008; 10: 293.36; 12: 0.23 |  |  |  |  | Рабочий 2 разряда
| 2-100-03 | Рабочий 3 разряда | 4: чел.-ч; 5: 12.21; 7: 0.1221; 10: 320.28; 12: 39.11 |  |  |  |  | Рабочий 3 разряда
| 2-100-04 | Рабочий 4 разряда | 4: чел.-ч; 5: 6.48; 7: 0.0648; 10: 360.65; 12: 23.37 |  |  |  |  | Рабочий 4 разряда
| 2 | ЭМ | 12: 257.5 |  |  |  | ЭМ
|  | ОТм(ЗТм) | 4: чел.-ч; 7: 0.2927; 12: 105.56 |  |  |  | ОТм(ЗТм)
| 91.13.01-032 | Машины дорожной службы (машина дорожного мастера), мощность двигателя 80 кВт (109 л.с.) | маш.-ч | 23.71 |  | 0.2371 | 865.46 | 1.22 | 1055.86 |  | 250.34 |  |  |  |  | Машины дорожной службы (машина дорожного мастера), мощность двигателя 80 кВт (109 л.с.)
| 4-100-040 | ОТм(Зтм) Средний разряд машинистов 4 | 4: чел.-ч; 5: 23.71; 7: 0.2371; 10: 360.65; 12: 85.51 | [5 empty] | ОТм(Зтм) Средний разряд машинистов 4
| 91.16.01-002 | Электростанции передвижные, мощность 4 кВт | 4: маш.-ч; 5: 5.56; 7: 0.0556; 10: 111.22; 12: 6.18 |  |  |  |  | Электростанции передвижные, мощность 4 кВт
| 4-100-040 | ОТм(Зтм) Средний разряд машинистов 4 | 4: чел.-ч; 5: 5.56; 7: 0.0556; 10: 360.65; 12: 20.05 | [5 empty] | ОТм(Зтм) Средний разряд машинистов 4
| 91.21.01-514 | Аппараты окрасочные электроприводного безвоздушного распыления, производительность до 5 л/мин | маш.-ч | 5.56 |  | 0.0556 | 12.68 | 1.39 | 17.63 |  | 0.98 |  |  |  |  | Аппараты окрасочные электроприводного безвоздушного распыления, производительность до 5 л/мин
Н | 01.5.01.01 | Краски разметочные дорожные | 4: т; 5: 0.0595; 7: 0.000595 | [6 empty] | Краски разметочные дорожные
Н | 01.5.01.03 | Стеклошарики световозвращающие | 4: кг; 5: 35; 7: 0.35 | [6 empty] | Стеклошарики световозвращающие
|  | Итого прямые затраты | 12: 425.77 | [7 empty] | Итого прямые затраты
|  | ФОТ | 12: 168.27 | [8 empty] | ФОТ
| Пр/812-021.0-1 | НР Автомобильные дороги | 4: %; 5: 147; 7: 147; 12: 247.36 | [8 empty] | НР Автомобильные дороги
| Пр/774-021.0, Приказ № 774/пр от 11.12.2020 п.16 | СП Автомобильные дороги | 4: %; 5: 134; 6: 0.85; 7: 113.9; 12: 191.66 | [8 empty] | СП Автомобильные дороги
|  | Всего по позиции | 10: 86479; 12: 864.79 | [9 empty] | Всего по позиции
14 | ТЦ | Краска для дорожной разметки автомобильных дорог, суспензия пигментов и наполнителей в акриловом сополимере с модифицирующими добавками, цвет белый | кг | 0.595 | 1 | 0.595 |  |  | 170.83 |  | 101.64 |  | Краска для дорожной разметки автомобильных дорог, суспензия пигментов и наполнителей в акриловом сополимере с модифицирующими добавками, цвет белый
|  | Объем=0,000595*1000 | [11 empty] | Объем=0,000595*1000
|  | Цена=205/1,2 | [19 empty] | Цена=205/1,2
|  | Всего по позиции | 12: 101.64 | [9 empty] | Всего по позиции
15 | ТЦ | Стеклошарики световозвращающие для посыпки разметочных красок, фракция 400-800 мкм | т | 0.00035 | 1 | 0.00035 |  |  | 80833.33 |  | 28.29 |  | Стеклошарики световозвращающие для посыпки разметочных красок, фракция 400-800 мкм
|  | Объем=0,35*0,001 | [11 empty] | Объем=0,35*0,001
|  | Цена=97000/1,2 | [19 empty] | Цена=97000/1,2
|  | Всего по позиции | 12: 28.29 | [9 empty] | Всего по позиции
16 | ГЭСН27-09-018-17 | Нанесение горизонтальной дорожной разметки краской вручную: островки безопасности, пешеходные переходы, стоп-линии (1.14.1 "пешеходные переходы) | 4: 100 м2; 5: 1; 6: 1; 7: 1 |  | Нанесение горизонтальной дорожной разметки краской вручную: островки безопасности, пешеходные переходы, стоп-линии (1.14.1 "пешеходные переходы)
| 1 | ОТ(ЗТ) | 4: чел.-ч; 7: 3.65; 12: 1213.55 |  |  |  | ОТ(ЗТ)
| 2-100-02 | Рабочий 2 разряда | 4: чел.-ч; 5: 0.04; 7: 0.04; 10: 293.36; 12: 11.73 |  |  |  |  | Рабочий 2 разряда
| 2-100-03 | Рабочий 3 разряда | 4: чел.-ч; 5: 2.48; 7: 2.48; 10: 320.28; 12: 794.29 |  |  |  |  | Рабочий 3 разряда
| 2-100-04 | Рабочий 4 разряда | 4: чел.-ч; 5: 1.13; 7: 1.13; 10: 360.65; 12: 407.53 |  |  |  |  | Рабочий 4 разряда
| 2 | ЭМ | 12: 5184.14 |  |  |  | ЭМ
|  | ОТм(ЗТм) | 4: чел.-ч; 7: 6.06; 12: 2185.54 |  |  |  | ОТм(ЗТм)
| 91.13.01-032 | Машины дорожной службы (машина дорожного мастера), мощность двигателя 80 кВт (109 л.с.) | маш.-ч | 4.75 |  | 4.75 | 865.46 | 1.22 | 1055.86 |  | 5015.34 |  |  |  |  | Машины дорожной службы (машина дорожного мастера), мощность двигателя 80 кВт (109 л.с.)
| 4-100-040 | ОТм(Зтм) Средний разряд машинистов 4 | 4: чел.-ч; 5: 4.75; 7: 4.75; 10: 360.65; 12: 1713.09 | [5 empty] | ОТм(Зтм) Средний разряд машинистов 4
| 91.16.01-002 | Электростанции передвижные, мощность 4 кВт | 4: маш.-ч; 5: 1.31; 7: 1.31; 10: 111.22; 12: 145.7 |  |  |  |  | Электростанции передвижные, мощность 4 кВт
| 4-100-040 | ОТм(Зтм) Средний разряд машинистов 4 | 4: чел.-ч; 5: 1.31; 7: 1.31; 10: 360.65; 12: 472.45 | [5 empty] | ОТм(Зтм) Средний разряд машинистов 4
| 91.21.01-514 | Аппараты окрасочные электроприводного безвоздушного распыления, производительность до 5 л/мин | маш.-ч | 1.31 |  | 1.31 | 12.68 | 1.39 | 17.63 |  | 23.1 |  |  |  |  | Аппараты окрасочные электроприводного безвоздушного распыления, производительность до 5 л/мин
Н | 01.5.01.01 | Краски разметочные дорожные | 4: т; 5: 0.0595; 7: 0.0595 | [6 empty] | Краски разметочные дорожные
Н | 01.5.01.03 | Стеклошарики световозвращающие | 4: кг; 5: 35; 7: 35 | [6 empty] | Стеклошарики световозвращающие
|  | Итого прямые затраты | 12: 8583.23 | [7 empty] | Итого прямые затраты
|  | ФОТ | 12: 3399.09 | [8 empty] | ФОТ
| Пр/812-021.0-1 | НР Автомобильные дороги | 4: %; 5: 147; 7: 147; 12: 4996.66 | [8 empty] | НР Автомобильные дороги
| Пр/774-021.0, Приказ № 774/пр от 11.12.2020 п.16 | СП Автомобильные дороги | 4: %; 5: 134; 6: 0.85; 7: 113.9; 12: 3871.56 | [8 empty] | СП Автомобильные дороги
|  | Всего по позиции | 10: 17451.45; 12: 17451.45 | [9 empty] | Всего по позиции
17 | ТЦ | Краска для дорожной разметки автомобильных дорог, суспензия пигментов и наполнителей в акриловом сополимере с модифицирующими добавками, цвет белый | кг | 29.75 | 1 | 29.75 |  |  | 170.83 |  | 5082.19 |  | Краска для дорожной разметки автомобильных дорог, суспензия пигментов и наполнителей в акриловом сополимере с модифицирующими добавками, цвет белый
|  | Объем=0,0595/2*1000 | [11 empty] | Объем=0,0595/2*1000
|  | Цена=205/1,2 | [19 empty] | Цена=205/1,2
|  | Всего по позиции | 12: 5082.19 | [9 empty] | Всего по позиции
18 | ТЦ | Краска для дорожной разметки автомобильных дорог, суспензия пигментов и наполнителей в акриловом сополимере с модифицирующими добавками, цвет желтый | кг | 29.75 | 1 | 29.75 |  |  | 266.67 |  | 7933.43 |  | Краска для дорожной разметки автомобильных дорог, суспензия пигментов и наполнителей в акриловом сополимере с модифицирующими добавками, цвет желтый
|  | Объем=0,0595/2*1000 | [11 empty] | Объем=0,0595/2*1000
|  | Цена=320/1,2 | [19 empty] | Цена=320/1,2
|  | Всего по позиции | 12: 7933.43 | [9 empty] | Всего по позиции
19 | ТЦ | Стеклошарики световозвращающие для посыпки разметочных красок, фракция 400-800 мкм | т | 0.035 | 1 | 0.035 |  |  | 80833.33 |  | 2829.17 |  | Стеклошарики световозвращающие для посыпки разметочных красок, фракция 400-800 мкм
|  | Объем=35*0,001 | [11 empty] | Объем=35*0,001
|  | Цена=97000/1,2 | [19 empty] | Цена=97000/1,2
|  | Всего по позиции | 12: 2829.17 | [9 empty] | Всего по позиции
|  | Итоги по разделу 1 Восстановление разметки : | [20 empty] | Итоги по разделу 1 Восстановление разметки :
|  | Всего прямые затраты (справочно) | 12: 25572.41 | [12 empty] | Всего прямые затраты (справочно)
|  | в том числе: | [21 empty] | в том числе:
|  | Оплата труда рабочих | 12: 1288.65 | [12 empty] | Оплата труда рабочих
|  | Эксплуатация машин | 12: 5506.44 | [12 empty] | Эксплуатация машин
|  | Оплата труда машинистов (Отм) | 12: 2319.76 | [12 empty] | Оплата труда машинистов (Отм)
|  | Материалы | 12: 16457.56 | [12 empty] | Материалы
|  | Строительные работы | 12: 34986.74 | [12 empty] | Строительные работы
|  | в том числе: | [21 empty] | в том числе:
|  | оплата труда | 12: 1288.65 | [12 empty] | оплата труда
|  | эксплуатация машин и механизмов | 12: 5506.44 | [12 empty] | эксплуатация машин и механизмов
|  | оплата труда машинистов (Отм) | 12: 2319.76 | [12 empty] | оплата труда машинистов (Отм)
|  | материалы | 12: 16457.56 | [12 empty] | материалы
|  | накладные расходы | 12: 5304.36 | [12 empty] | накладные расходы
|  | сметная прибыль | 12: 4109.97 | [12 empty] | сметная прибыль
|  | Всего ФОТ (справочно) | 12: 3608.41 | [12 empty] | Всего ФОТ (справочно)
|  | Всего накладные расходы (справочно) | 12: 5304.36 | [12 empty] | Всего накладные расходы (справочно)
|  | Всего сметная прибыль (справочно) | 12: 4109.97 | [12 empty] | Всего сметная прибыль (справочно)
|  | Всего по разделу 1 Восстановление разметки | 12: 34986.74 | [13 empty] | Всего по разделу 1 Восстановление разметки
|  | справочно: | [21 empty] | справочно:
|  | Затраты труда рабочих | 7: 3,8743 | [14 empty] | Затраты труда рабочих
|  | Затраты труда машинистов | 7: 6,4205 | [14 empty] | Затраты труда машинистов
|  | Итоги по смете: | [24 empty] | Итоги по смете:
|  | Всего прямые затраты (справочно) | 12: 25572.41 | [16 empty] | Всего прямые затраты (справочно)
|  | в том числе: | [25 empty] | в том числе:
|  | Оплата труда рабочих | 12: 1288.65 | [16 empty] | Оплата труда рабочих
|  | Эксплуатация машин | 12: 5506.44 | [16 empty] | Эксплуатация машин
|  | Оплата труда машинистов (Отм) | 12: 2319.76 | [16 empty] | Оплата труда машинистов (Отм)
|  | Материалы | 12: 16457.56 | [16 empty] | Материалы
|  | Строительные работы | 12: 34986.74 | [16 empty] | Строительные работы
|  | в том числе: | [25 empty] | в том числе:
|  | оплата труда | 12: 1288.65 | [16 empty] | оплата труда
|  | эксплуатация машин и механизмов | 12: 5506.44 | [16 empty] | эксплуатация машин и механизмов
|  | оплата труда машинистов (Отм) | 12: 2319.76 | [16 empty] | оплата труда машинистов (Отм)
|  | материалы | 12: 16457.56 | [16 empty] | материалы
|  | накладные расходы | 12: 5304.36 | [16 empty] | накладные расходы
|  | сметная прибыль | 12: 4109.97 | [16 empty] | сметная прибыль
|  | Всего ФОТ (справочно) | 12: 3608.41 | [16 empty] | Всего ФОТ (справочно)
|  | Всего накладные расходы (справочно) | 12: 5304.36 | [16 empty] | Всего накладные расходы (справочно)
|  | Всего сметная прибыль (справочно) | 12: 4109.97 | [16 empty] | Всего сметная прибыль (справочно)
|  | НДС (УСН) 5% | 12: 1749.34 | [16 empty] | НДС (УСН) 5%
|  | Всего | 12: 36736.08 | [17 empty] | Всего
|  | ВСЕГО по смете | 12: 36736.08 | [17 empty] | ВСЕГО по смете
|  | справочно: | [25 empty] | справочно:
|  | Затраты труда рабочих | 7: 3,8743 | [18 empty] | Затраты труда рабочих
|  | Затраты труда машинистов | 7: 6,4205 | [18 empty] | Затраты труда машинистов