## МКД г.Геленджик - Ведомость объ
Приложение № 1
к Техническому заданию от "____" _________ 2026 г.
Ведомость объёмов работ
Строительство тепловой сети для подключения (технологического присоединения) к системе теплоснабжения объекта капитального строительства - Жилого дома на 76 квартир, расположенного по адресу: Краснодарский край, г.Геленджик, ул.Одесская, 7 на земельном участке с кадастровым номером 23:40:0000000:868
№ п/п | № в ЛСР | Наименование работ | Ед. изм. | Кол-во | Ссылки на чертежи | Формула расчёта, расчёт объёмов работ и расхода материалов
1 | 2 | 2 | 3 | 4 | 6 | 5
Раздел 1. земляные работы | [8 empty] | Раздел 1. земляные работы
1 | 1 | Разработка грунта с погрузкой на автомобили-самосвалы в траншеях экскаватором «обратная лопата» с ковшом вместимостью 0,5 (0,5-0,63) м3, группа грунтов: 3 | 1000 м3 | 0.3597 |  |  | 359,7/1000 | 1
2 | 2 | Разработка грунта в отвал экскаваторами, вместимость ковша 0,5 (0,5-0,63) м3, группа грунтов: 2- для обратной засыпки | 1000 м3 | 0.88947 |  |  | (988,3*90%) / 1000 | 1
3 | 3 | Разработка грунта вручную в траншеях глубиной до 2 м без креплений с откосами, группа грунтов: 3 | 100 м3 | 0.9883 |  |  | (988,3*10%) / 100 | 1
4 | 4 | Планировка площадей: ручным способом, группа грунтов 2- дна траншеи | 1000 м2 | 0.674 |  |  | (337*2) / 1000 | 1
5 | 5 | Разработка грунта в отвал экскаваторами, вместимость ковша 0,65 (0,5-1) м3, группа грунтов: 2- засыпка | 1000 м3 | 0.9883 |  |  | 988,3 / 1000 | 1
6 | 6 | Уплотнение грунта пневматическими трамбовками, группа грунтов: 1-2 | 100 м3 | 9.883 |  |  | 988,3 / 100 | 1
Раздел 2. перевозка и утилизация строительного грунта и мусора | [8 empty] | Раздел 2. перевозка и утилизация строительного грунта и мусора
7 | 7 | Перевозка грузов I класса автомобилями-самосвалами грузоподъемностью до 15 т по дорогам с усовершенствованным (асфальтобетонным, цементобетонным, железобетонным, обработанным органическим вяжущим) дорожным покрытием на расстояние 15 км | 1т груза | 647.46 |  |  | 359,7*1,8 | 1
Раздел 3. трубопровод | [8 empty] | Раздел 3. трубопровод
8 | 8 | Бесканальная прокладка стальных трубопроводов в изоляции из пенополиуретана (ППУ) с изоляцией стыков скорлупами при номинальном давлении 1,6 МПа, температуре 150°С, диаметр труб: 100 мм | км | 0.015 |  |  | 15/1000 | 1
9 | 9 | Трубы стальные электросварные с тепловой изоляцией из пенополиуретана в оцинкованной оболочке, наружный диаметр 108 мм, толщина стенки 4 мм, наружный диаметр оболочки 200 мм (прим. наружный диаметр оболочки 180 мм) (с СОДК) | м | 15 |  |  |  | 1
10 | 10 | Опора подвижная приварная, тип 3, для стальных трубопроводов Ду от 50 до 1600 мм, с изоляцией, высота опоры 150 мм, диаметр условного прохода 100 мм | шт | 2 |  |  |  | 1
11 | 11 | Прокладка стальных трубопроводов в непроходном канале в изоляции из пенополиуретана (ППУ) с изоляцией стыков скорлупами при номинальном давлении 1,6 МПа, температуре 150°С, диаметр труб: 100 мм | км | 0.74 |  |  | 740/1000 | 1
12 | 12 | Трубы стальные электросварные с тепловой изоляцией из пенополиуретана в полиэтиленовой оболочке, наружный диаметр трубы 108 мм, наружный диаметр изоляции 180 мм, толщина стенки трубы 4,0 мм (с СОДК) | м | 740 |  |  |  | 1
13 | 13 | Опора подвижная приварная, тип 3, для стальных трубопроводов Ду от 50 до 1600 мм, с изоляцией, высота опоры 150 мм, диаметр условного прохода 100 мм | шт | 166 |  |  |  | 1
14 | 14 | Установка фасонных частей стальных сварным соединением с трубопроводом отводы, колена, патрубки и переходы диаметром: до 100 мм | 10 шт | 3.8 |  |  | (8+24+2+4) / 10 | 1
15 | 15 | Отвод стальной 90° с тепловой изоляцией из пенополиуретана в оцинкованной оболочке, наружный диаметр стальной трубы 108 мм, наружный диаметр изоляции 180 мм, длина плеча 1000 мм с СОДК | шт | 8 |  |  |  | 1
16 | 16 | Отвод стальной 90° с тепловой изоляцией из пенополиуретана в полиэтиленовой оболочке, наружный диаметр стальной трубы 108 мм, наружный диаметр изоляции 180 мм, длина плеча 1000 мм с СОДК | шт | 24 |  |  |  | 1
17 | 17 | Отвод стальной 90° с тепловой изоляцией из пенополиуретана в полиэтиленовой оболочке, наружный диаметр стальной трубы 108 мм, наружный диаметр изоляции 180 мм, длина плеча 1000 мм( прим.45°) с СОДК | шт | 2 |  |  |  | 1
18 | 18 | Отвод стальной 90° с тепловой изоляцией из пенополиуретана в полиэтиленовой оболочке, наружный диаметр стальной трубы 108 мм, наружный диаметр изоляции 180 мм, длина плеча 1000 мм ( прим.30°) с СОДК | шт | 4 |  |  |  | 1
19 | 19 | Элемент трубопровода концевой с кабелем вывода, с теплоизоляцией из пенополиуретана в полиэтиленовой оболочке, длина 1000 мм, толщина стенки трубы 4 мм, наружный диаметр стальной трубы 108 мм, наружный диаметр изоляции 180 мм | шт | 2 |  |  |  | 1
20 | 20 | Элемент трубопровода концевой стальной изолированный пенополиуретаном в полиэтиленовой оболочке, диаметр изоляции 200 мм, наружный диаметр 108 мм- заглушка | шт | 2 |  |  |  | 1
21 | 21 | Комплект для изоляции сварного стыка стальных труб с теплоизоляцией из пенополиуретана в полиэтиленовой оболочке, с термоусадочными манжетами, с полиэтиленовой муфтой длиной 500 мм, наружный диаметр изоляции 180 мм, наружный диаметр трубы 108 мм | компл | 130 |  |  |  | 1
22 | 22 | Комплект для изоляции сварного стыка стальных труб с теплоизоляцией из пенополиуретана в оцинкованной оболочке, наружный диаметр трубы 108 мм, наружный диаметр изоляции 200 мм | компл | 12 |  |  |  | 1
неподвижные опоры Н1, Н2, Н3 | [9 empty] | неподвижные опоры Н1, Н2, Н3
23 | 23 | Устройство бетонной подготовки для НО | 100 м3 | 0.003 |  |  | 0,1*3/100 | 1
24 | 24 | Смеси бетонные тяжелого бетона (БСТ), класс В7,5 (М100) | м3 | 0.306 |  |  |  | 1
25 | 25 | Устройство неподвижных щитовых опор: из монолитного железобетона- НО | 100 м3 | 0.012 |  |  | (0,4*3) / 100 | 1
26 | 26 | Смеси бетонные мелкозернистого бетона (БСМ), класс В25 (М350) | м3 | 1.0968 |  |  |  | 1
27 | 27 | Щиты настила, толщина 25 мм | м2 | 0.1512 |  |  |  | 1
28 | 28 | Прокат арматурный для железобетонных конструкций, класс A500C, диаметр 6 мм | т | 0.00792 |  |  | 2,64*3/1000 | 1
29 | 29 | Прокат арматурный для железобетонных конструкций, класс A500C, диаметр 12 мм | т | 0.1182 |  |  | 39,4*3/1000 | 1
30 | 30 | Изготовление арматурных пространственных каркасов в построечных условиях, диаметром: 12 мм | т | 0.00792 |  |  |  | 1
31 | 31 | Установка закладных деталей весом: до 4 кг | т | 0.01836 |  |  | 6,12*3/1000 | 1
32 | 32 | Трубы стальные электросварные прямошовные из стали марок Ст2, 10, наружный диаметр 159 мм, толщина стенки 4 мм | м | 1.2 |  |  | 0,2*2*3 | 1
33 | 33 | Установка неподвижных опор, изолированных пенополиуретаном (ППУ), диаметром: 108 мм | 10 шт | 0.6 |  |  |  | 1
34 | 34 | Опора неподвижная с теплоизоляцией из пенополиуретана в полиэтиленовой оболочке, размеры щита 315х315х16 мм, длина трубы 2500 мм, толщина стенки трубы 4 мм, наружный диаметр стальной трубы 108 мм, наружный диаметр изоляции 200 мм | шт | 6 |  |  |  | 1
35 | 35 | Установка железобетонных подушек на дне каналов под трубопроводы | шт | 166 |  |  |  | 1
36 | 36 | Подушки опорные железобетонные, объем от 0,003 до 0,016 м3, бетон В15, расход арматуры от 100 до 150 кг/м3 | м3 | 1.992 |  |  | 0,012*166 | 1
антикоррозийная защита стыков трубопровода, антикоррозийная защита стыков отводов, НО | [9 empty] | антикоррозийная защита стыков трубопровода, антикоррозийная защита стыков отводов, НО
37 | 37 | Очистка поверхности щетками | м2 | 15 |  |  |  | 1
38 | 38 | Обеспыливание поверхности | м2 | 15 |  |  |  | 1
39 | 39 | Нанесение горячей битумной мастики толщиной 1 мм на сваи из стальных труб( на трубы) | 100 м2 | 0.15 |  |  |  | 1
40 | 40 | На каждый последующий слой толщиной 1 мм добавлять к норме 13-11-023-01 | 100 м2 | 0.15 |  |  |  | 1
41 | 41 | Мастика битумно-резиновая изоляционная МБР-75 | т | 0.0675 |  |  | 1,5*15/1000*3 | 1
Раздел 4. футляры | [8 empty] | Раздел 4. футляры
42 | 42 | Резка стального профилированного настила (прим. трубы вдоль) | м реза | 36 |  |  |  | 1
43 | 43 | Укладка стальных разрезных кожухов (футляров) в открытых траншеях диаметром: 300 мм | 100 м | 0.18 |  |  |  | 1
44 | 44 | Трубы стальные электросварные прямошовные из стали марок Ст2, 10, наружный диаметр 273 мм, толщина стенки 7 мм | м | 12.12 |  |  |  | 1
45 | 45 | Трубы стальные электросварные прямошовные из стали марок Ст2, 10, наружный диаметр 219 мм, толщина стенки 6 мм | м | 6.06 |  |  |  | 1
46 | 46 | Очистка поверхности щетками | м2 | 19.56 |  |  |  | 1
47 | 47 | Обеспыливание поверхности | м2 | 19.56 |  |  |  | 1
48 | 48 | Нанесение горячей битумной мастики толщиной 1 мм на сваи из стальных труб( на трубы) | 100 м2 | 0.15 |  |  |  | 1
49 | 49 | На каждый последующий слой толщиной 1 мм добавлять к норме 13-11-023-01 | 100 м2 | 0.1956 |  |  |  | 1
50 | 50 | Мастика битумно-резиновая изоляционная МБР-75 | т | 0.08802 |  |  | 1,5*19,56/1000*3 | 1
Раздел 5. пересечение газопровода | [8 empty] | Раздел 5. пересечение газопровода
51 | 51 | Резка стального профилированного настила (прим. трубы вдоль) | м реза | 24 |  |  |  | 1
52 | 52 | Укладка стальных разрезных кожухов (футляров) в открытых траншеях диаметром: 400 мм | 100 м | 0.06 |  |  |  | 1
53 | 53 | Трубы стальные электросварные прямошовные и спиральношовные, класс прочности К38, наружный диаметр 426 мм, толщина стенки 8 мм | м | 6.06 |  |  |  | 1
54 | 54 | Укладка стальных разрезных кожухов (футляров) в открытых траншеях диаметром: 300 мм | 100 м | 0.06 |  |  |  | 1
55 | 55 | Трубы стальные электросварные прямошовные из стали марок Ст2, 10, наружный диаметр 273 мм, толщина стенки 7 мм | м | 6.06 |  |  |  | 1
56 | 56 | Очистка поверхности щетками | м2 | 21.36 |  |  | 16,22+5,14 | 1
57 | 57 | Обеспыливание поверхности | м2 | 21.36 |  |  | 16,22+5,14 | 1
58 | 58 | Нанесение горячей битумной мастики толщиной 1 мм на сваи из стальных труб( на трубы) | 100 м2 | 0.2136 |  |  |  | 1
59 | 59 | На каждый последующий слой толщиной 1 мм добавлять к норме 13-11-023-01 | 100 м2 | 0.2136 |  |  |  | 1
60 | 60 | Мастика битумно-резиновая изоляционная МБР-75 | т | 0.09612 |  |  | 1,5*21,36/1000*3 | 1
61 | 61 | Устройство постоянных бетонных упоров на трубопроводе диаметром: 350; 400 мм | км | 0.012 |  |  |  | 1
62 | 62 | Смеси бетонные мелкозернистого бетона (БСМ), класс В7,5 (М100) | м3 | 0.6 |  |  | 0,3+0,3 | 1
63 | 63 | Устройство контрольной трубки на кожухе перехода газопровода- ковер | установка | 4 |  |  | 2+2 | 1
64 | 64 | Ковер полимерный, диаметр основания 270 мм, диаметр люка 196 мм, высота 295 мм (прим. Ковер газовый большой D325 с литым ободом усиленный (УГ-37) | шт | 4 |  |  | 2+2 | 1
65 | 65 | Подушки опорные железобетонные, объем от 0,003 до 0,016 м3, бетон В15, расход арматуры от 100 до 150 кг/м3 | м3 | 0.16 |  |  | 0,04*4 | 1
66 | 66 | Трубка контрольная изолированная с крышкой, длина 1200 мм, диаметр 57 мм | шт | 4 |  |  | 2+2 | 1
67 | 67 | Заделка битумом и прядью концов футляра диаметром: 400 мм | футляр | 1 |  |  |  | 1
68 | 68 | Гидроизол, марка ГИ-Г | м2 | 0.8 |  |  |  | 1
69 | 69 | Протаскивание в футляр стальных труб диаметром: 300 мм | 100 м | 0.06 |  |  |  | 1
70 | 70 | Заделка битумом и прядью концов футляра диаметром: 400 мм(273мм) | футляр | 2 |  |  |  | 1
71 | 71 | Гидроизол, марка ГИ-Г | м2 | 0.8 |  |  |  | 1
72 | 72 | Протаскивание в футляр стальных труб диаметром: 150 мм | 100 м | 0.06 |  |  |  | 1
73 | 73 | Протаскивание в футляр стальных труб диаметром: 100 мм | 100 м | 0.06 |  |  |  | 1
74 | 74 | Укладка стальных водопроводных труб диаметром: 50 мм | км | 0.008 |  |  | 0,004*2 | 1
75 | 75 | Трубы стальные электросварные прямошовные из стали марок Ст2, 10, наружный диаметр 57 мм, толщина стенки 3 мм | м | 8.08 |  |  |  | 1
Раздел 6. лотки | [8 empty] | Раздел 6. лотки
76 | 76 | Устройство бетонной подготовки | 100 м3 | 0.47 |  |  |  | 1
77 | 77 | Смеси бетонные тяжелого бетона (БСТ), класс В7,5 (М100) | м3 | 47.94 |  |  |  | 1
78 | 78 | Устройство непроходных каналов: одноячейковых, перекрываемых или опирающихся на плиту | 100 м3 | 0.5534 |  |  | (46*1,06+47*0,14) / 100 | 1
79 | 79 | Раствор готовый кладочный, цементный, М50 | м3 | 1.2728 |  |  |  | 1
80 | 80 | Лотки железобетонные, объем до 1,45 м3, бетон В22,5, расход арматуры от 100 до 150 кг/м3 | м3 | 55.34 |  |  |  | 1
81 | 81 | Устройство плит перекрытий каналов площадью: до 0,5 м2 | 100 шт | 1.23 |  |  | (106+17) / 100 | 1
82 | 82 | Плиты перекрытия лотков и каналов железобетонные, объем до 1 м3, бетон В25, расход арматуры от 50 до 100 кг/м3 | м3 | 25.44 |  |  | 106*0,24 | 1
83 | 83 | Плиты перекрытия лотков и каналов доборные железобетонные, объем до 0,05 м3, бетон В25, расход арматуры до 50 кг/м3 | м3 | 1.02 |  |  | 17*0,06 | 1
монолитные участки | [9 empty] | монолитные участки
84 | 84 | Устройство бетонной подготовки | 100 м3 | 0.04 |  |  | 4/100 | 1
85 | 85 | Смеси бетонные тяжелого бетона (БСТ), класс В7,5 (М100) | м3 | 4.08 |  |  |  | 1
86 | 86 | Устройство стен, днищ и перекрытий тоннелей и проходных каналов при отношении высоты к ширине: до 1 и толщине стен до 300 мм- УП1 | 100 м3 | 0.131 |  |  | (0,6+12,5) / 100 | 1
87 | 87 | Смеси бетонные тяжелого бетона (БСТ), класс В25 (М350) | м3 | 1.0305 |  |  |  | 1
88 | 88 | Сталь арматурная горячекатаная периодического профиля, класс A-III, диаметр 10 мм | т | 1.0305 |  |  | (80,3+950,2)/1000 | 1
89 | 89 | Изготовление арматурных пространственных каркасов в построечных условиях, диаметром: 10 мм | т | 1.0305 |  |  |  | 1
гидроизоляционные работы | [9 empty] | гидроизоляционные работы
90 | 90 | Гидроизоляция боковая обмазочная битумная в 2 слоя по выровненной поверхности бутовой кладки, кирпичу, бетону | 100 м2 | 4.62 |  |  |  | 1
91 | 91 | Мастика битумная гидроизоляционная для подземных строительных конструкций, холодная, готовая к применению, диапазон температур от -20 до +40 °C, прочность сцепления с металлом/бетоном не менее 0,1 МПа, расход для горизонтальной поверхности 1 кг/м2 | кг | 1108.8 |  |  | 1,1088*1000 | 1
92 | 92 | Гидроизоляция стен, фундаментов: горизонтальная оклеечная в 2 слоя | 100 м2 | 5.28 |  |  |  | 1
93 | 93 | Материал рулонный битумно-полимерный кровельный и гидроизоляционный, наплавляемый ЭКП, основа полиэстер, гибкость не выше -15 °C, продольная/поперечная нагрузка на разрыв 700/550 Н (±200 Н), теплостойкость не ниже +130 °C, масса 5,7 кг/м2 | м2 | 1161.6 |  |  |  | 1
94 | 94 | Мастика битумно-полимерная приклеивающая для битумных и битумно-полимерных рулонных гидроизоляционных и кровельных материалов, холодная, температура размягчения не ниже +80 °C, прочность сцепления с металлом/бетоном 0,5/0,5 МПа, расход 1,5-2,0 кг/м2 при толщине слоя 2 мм | кг | 2.2176 |  |  |  | 1
95 | 95 | Раствор готовый кладочный, цементный, М50 | м3 | 13.2 |  |  |  | 1
96 | 96 | Устройство выравнивающих стяжек: цементно-песчаных толщиной 15 мм | 100 м2 | 3.96 |  |  | 396 / 100 | 1
97 | 97 | Устройство выравнивающих стяжек: на каждый 1 мм изменения толщины добавлять или исключать к норме 12-01-017-01 | 100 м2 | 3.96 |  |  | 396 / 100 | 1
98 | 98 | Раствор готовый кладочный, цементный, М50 | м3 | 10 |  |  |  | 1
Раздел 7. ОП1 | [8 empty] | Раздел 7. ОП1
99 | 99 | Устройство бетонной подготовки | 100 м3 | 0.001 |  |  | 0,1 / 100 | 1
100 | 100 | Смеси бетонные тяжелого бетона (БСТ), класс В7,5 (М100) | м3 | 0.102 |  |  |  | 1
101 | 101 | Устройство железобетонных фундаментов общего назначения объемом: до 5 м3 | 100 м3 | 0.0045 |  |  | 0,45 / 100 | 1
102 | 102 | Смеси бетонные мелкозернистого бетона (БСМ), класс В20 (М250) | м3 | 0.45675 |  |  |  | 1
103 | 103 | Щиты настила, толщина 25 мм | м2 | 0.22275 |  |  |  | 1
104 | 104 | Детали закладные и накладные изготовленные без применения сварки, гнутья, сверления (пробивки) отверстий, поставляемые отдельно | т | 0.02008 |  |  | (1,06+4,62+14,4)/1000 | 1
105 | 105 | Установка стальных конструкций, остающихся в теле бетона | т | 0.02084 |  |  | (14,6+6,24)/1000 | 1
106 | 106 | Детали закладные и накладные изготовленные без применения сварки, гнутья, сверления (пробивки) отверстий, поставляемые отдельно | т | 0.02084 |  |  | (14,6+6,24)/1000 | 1
Раздел 8. СОДК | [8 empty] | Раздел 8. СОДК
107 | 107 | Приборы, устанавливаемые на металлоконструкциях, щитах и пультах, масса: до 5 кг | шт | 2 |  |  | 1+1 | 1
108 | 108 | Терминал концевой измерительный ТИП-1 (IP 54) КТ-11 | шт | 1 |  |  |  | 1
109 | 109 | Ковер настенный КНС | шт | 1 |  |  |  | 1
110 | 110 | Труба гофрированная ПВХ для защиты проводов и кабелей по установленным конструкциям, по стенам, колоннам, потолкам, основанию пола | 100 м | 0.075 |  |  |  | 1
111 | 111 | Трубы гибкие гофрированные, легкие, из самозатухающего ПВХ, с зондом, номинальный диаметр 16 мм | м | 7.5 |  |  |  | 1
112 | 112 | Затягивание провода в проложенные трубы и металлические рукава первого одножильного или многожильного в общей оплетке, суммарное сечение: до 2,5 мм2 | 100 м | 0.15 |  |  |  | 1
113 | 113 | Кабель силовой NYM 3х1.5 | м | 15 |  |  |  | 1
114 | 114 | Комплексная наладка АС: I категории сложности | система | 1 |  |  |  | 1
| Составил: | Начальник ПТО МУП "Тепловые сети" |  | (Гафетдинова А.Н.)
[должность, подпись (инициалы, фамилия)]
| Проверил: | Главный инженер МУП "Тепловые сети" |  | (Семяновская Я.А.)
[должность, подпись (инициалы, фамилия)]