## Модернизация ВК на территории п
Приложение № 3
Утверждено приказом Минстроя РФ № 421/пр от 4 августа 2020 г. в редакции приказа № 557/пр от 7 июля 2022 г.
Наименование программного продукта |  |  |  |  | ГРАНД-Смета, версия 2025.3
Наименование редакции сметных нормативов |  |  |  |  | Приказ Минстроя России от 30.12.2021 № 1046/пр; Приказ Минстроя России от 04.08.2020 № 421/пр; Приказ Минстроя России от 21.12.2020 № 812/пр; Приказ Минстроя России от 11.12.2020 № 774/пр; Приказ Минстроя России от 02.08.2023 № 551/пр; Приказ Минстроя России от 14.11.2023 № 817/пр; Приказ Минстроя России от 16.02.2024 № 102/пр; Приказ Минстроя России от 13.05.2024 №323/пр; Приказ Минстроя России от 09.08.2024 №524/пр; Приказ Минстроя России от 07.11.2024 №747/пр; Приказ Минстроя России от 23.01.2025 №30/пр; Приказ Минстроя России от 07.02.2025 №69/пр; Приказ Минстроя России от 19.05.2025 №299/пр; Приказ Минстроя России от 14.08.2025 №490/пр; Приказ Минстроя России от 12.11.2025 №696/пр | [11 empty] | Наименование редакции сметных нормативов | Приказ Минстроя России от 30.12.2021 № 1046/пр; Приказ Минстроя России от 04.08.2020 № 421/пр; Приказ Минстроя России от 21.12.2020 № 812/пр; Приказ Минстроя России от 11.12.2020 № 774/пр; Приказ Минстроя России от 02.08.2023 № 551/пр; Приказ Минстроя России от 14.11.2023 № 817/пр; Приказ Минстроя России от 16.02.2024 № 102/пр; Приказ Минстроя России от 13.05.2024 №323/пр; Приказ Минстроя России от 09.08.2024 №524/пр; Приказ Минстроя России от 07.11.2024 №747/пр; Приказ Минстроя России от 23.01.2025 №30/пр; Приказ Минстроя России от 07.02.2025 №69/пр; Приказ Минстроя России от 19.05.2025 №299/пр; Приказ Минстроя России от 14.08.2025 №490/пр; Приказ Минстроя России от 12.11.2025 №696/пр
Реквизиты приказа Минстроя России об утверждении дополнений и изменений к сметным нормативам |  |  |  |  | Приказ Минстроя России от 18 мая 2022 г. № 378/пр, Приказ Минстроя России от 26 августа 2022 г. № 703/пр, Приказ Минстроя России от 26 октября 2022 г. № 905/пр, Приказ Минстроя России от 27 декабря 2022 г. № 1133/пр, Приказ Минстроя России от 10 февраля 2023 г. № 84/пр, Приказ Минстроя России от 11.05.2023 №335/пр; Приказ Минстроя России от 07.07.2022 № 557/пр; Приказ Минстроя России от 02.09.2021 № 636/пр, Приказ Минстроя России от 26.07.2022 № 611/пр; Приказ Минстроя России от 22.04.2022 № 317/пр; Приказ Минстроя России от 02.08.2023 № 551/пр; Приказ Минстроя России от 14.11.2023 № 817/пр; Приказ Минстроя России от 30.01.2024 № 55/пр; Приказ Минстроя России от 16.02.2024 № 102/пр; Приказ Минстроя России от 13.05.2024 №323/пр; Приказ Минстроя России от 09.08.2024 №524/пр; Приказ Минстроя России от 07.11.2024 №747/пр; Приказ Минстроя России от 23.01.2025 №30/пр; Приказ Минстроя России от 07.02.2025 №69/пр; Приказ Минстроя России от 19.05.2025 №299/пр; Приказ Минстроя России от 14.08.2025 №490/пр; Приказ Минстроя России от 12.11.2025 №696/пр | [13 empty] | Реквизиты приказа Минстроя России об утверждении дополнений и изменений к сметным нормативам | Приказ Минстроя России от 18 мая 2022 г. № 378/пр, Приказ Минстроя России от 26 августа 2022 г. № 703/пр, Приказ Минстроя России от 26 октября 2022 г. № 905/пр, Приказ Минстроя России от 27 декабря 2022 г. № 1133/пр, Приказ Минстроя России от 10 февраля 2023 г. № 84/пр, Приказ Минстроя России от 11.05.2023 №335/пр; Приказ Минстроя России от 07.07.2022 № 557/пр; Приказ Минстроя России от 02.09.2021 № 636/пр, Приказ Минстроя России от 26.07.2022 № 611/пр; Приказ Минстроя России от 22.04.2022 № 317/пр; Приказ Минстроя России от 02.08.2023 № 551/пр; Приказ Минстроя России от 14.11.2023 № 817/пр; Приказ Минстроя России от 30.01.2024 № 55/пр; Приказ Минстроя России от 16.02.2024 № 102/пр; Приказ Минстроя России от 13.05.2024 №323/пр; Приказ Минстроя России от 09.08.2024 №524/пр; Приказ Минстроя России от 07.11.2024 №747/пр; Приказ Минстроя России от 23.01.2025 №30/пр; Приказ Минстроя России от 07.02.2025 №69/пр; Приказ Минстроя России от 19.05.2025 №299/пр; Приказ Минстроя России от 14.08.2025 №490/пр; Приказ Минстроя России от 12.11.2025 №696/пр
Реквизиты письма Минстроя России об индексах изменения сметной стоимости строительства, включаемые в федеральный реестр сметных нормативов и размещаемые в федеральной государственной информационной системе ценообразования в строительстве, подготовленного в соответствии пунктом 85 Методики расчета индексов изменения сметной стоимости строительства, утвержденной приказом Министерства строительства и жилищно-коммунального хозяйства Российской Федерации от 5 июня 2019 г. № 326/пр¹ |  |  |  |  | Письмо Минстроя России от 21.11.2025 № 71782-ИФ/09 | [9 empty] | Реквизиты письма Минстроя России об индексах изменения сметной стоимости строительства, включаемые в федеральный реестр сметных нормативов и размещаемые в федеральной государственной информационной системе ценообразования в строительстве, подготовленного в соответствии пунктом 85 Методики расчета индексов изменения сметной стоимости строительства, утвержденной приказом Министерства строительства и жилищно-коммунального хозяйства Российской Федерации от 5 июня 2019 г. № 326/пр¹ | Письмо Минстроя России от 21.11.2025 № 71782-ИФ/09 |  |  |  |  | Реквизиты письма Минстроя России об индексах изменения сметной стоимости строительства, включаемые в федеральный реестр сметных нормативов и размещаемые в федеральной государственной информационной системе ценообразования в строительстве, подготовленного в соответствии пунктом 85 Методики расчета индексов изменения сметной стоимости строительства, утвержденной приказом Министерства строительства и жилищно-коммунального хозяйства Российской Федерации от 5 июня 2019 г. № 326/пр¹ | Письмо Минстроя России от 21.11.2025 № 71782-ИФ/09
Реквизиты нормативного правового акта об утверждении оплаты труда, утверждаемый в соответствии с пунктом 22(1) Правилами мониторинга цен, утвержденными постановлением Правительства Российской Федерации от 23 декабря 2016 г. № 1452 |  |  |  |  | Приказ Министерства жилищной политики и государственного строительного надзора Республики Крым от 13.03.2025 № 123-"П" | [9 empty] | Реквизиты нормативного правового акта об утверждении оплаты труда, утверждаемый в соответствии с пунктом 22(1) Правилами мониторинга цен, утвержденными постановлением Правительства Российской Федерации от 23 декабря 2016 г. № 1452 | Приказ Министерства жилищной политики и государственного строительного надзора Республики Крым от 13.03.2025 № 123-"П" | [6 empty] | Реквизиты нормативного правового акта об утверждении оплаты труда, утверждаемый в соответствии с пунктом 22(1) Правилами мониторинга цен, утвержденными постановлением Правительства Российской Федерации от 23 декабря 2016 г. № 1452 | Приказ Министерства жилищной политики и государственного строительного надзора Республики Крым от 13.03.2025 № 123-"П"
Обоснование принятых текущих цен на строительные ресурсы | [24 empty] | Обоснование принятых текущих цен на строительные ресурсы
Наименование субъекта Российской Федерации |  |  |  |  | 91. Республика Крым | [10 empty] | 91. Республика Крым | [9 empty] | Наименование субъекта Российской Федерации | 91. Республика Крым
Наименование зоны субъекта Российской Федерации |  |  |  |  | Республика Крым | [10 empty] | Республика Крым | [11 empty] | Наименование зоны субъекта Российской Федерации | Республика Крым
(наименование стройки)
(наименование объекта капитального строительства)
ЛОКАЛЬНЫЙ СМЕТНЫЙ РАСЧЕТ (СМЕТА) №
Модернизация ВК на территории парка Дримвуд | [29 empty] | Модернизация ВК на территории парка Дримвуд
(наименование работ и затрат)
Составлен | ресурсно-индексным | методом
Основание | Ведомость объемов работ. Замена трубы в1 дримвуд
(проектная и (или) иная техническая документация)
Составлен(а) в текущем уровне цен |  | IV квартал 2025 года | [28 empty] | IV квартал 2025 года
Сметная стоимость |  |  | 490.28 | тыс.руб.
в том числе:
| строительных работ |  | 401.87 | тыс.руб. |  |  |  |  | Средства на оплату труда рабочих |  |  |  | 131.15 | тыс.руб.
| монтажных работ |  | 0 | тыс.руб. |  |  |  |  | Средства на оплату труда машинистов |  |  |  | 0.44 | тыс.руб.
| оборудования |  | 0 | тыс.руб. |  |  |  |  | Нормативные затраты труда рабочих |  |  |  | 282.04 | чел.-ч.
| прочих затрат |  | 0 | тыс.руб. |  |  |  |  | Нормативные затраты труда машинистов |  |  |  | 0.74 | чел.-ч.
№ п/п | Обоснование | Наименование работ и затрат |  |  |  | Единица измерения | Количество |  |  | Сметная стоимость, руб.
[7 empty] | на единицу измерения | коэффициенты | всего с учетом коэффициентов | на единицу измерения в базисном уровне цен | индекс | на единицу измерения в текущем уровне цен | коэффициенты | всего в текущем уровне цен
1 | 2 | 3 |  |  |  | 4 | 5 | 6 | 7 | 8 | 9 | 10 | 11 | 12
Раздел 1. Демонтажные работы | [31 empty] | Раздел 1. Демонтажные работы
1 | ГЭСН01-02-057-02 | Разработка грунта вручную в траншеях глубиной до 2 м без креплений с откосами, группа грунтов: 2 |  |  |  | 4: 100 м3; 5: 0.96; 6: 1; 7: 0.96 | [18 empty] | Разработка грунта вручную в траншеях глубиной до 2 м без креплений с откосами, группа грунтов: 2
| 1 | ОТ(ЗТ) |  |  |  | 4: чел.-ч; 7: 147.84; 12: 66712.8 | [19 empty] | ОТ(ЗТ)
| 1-100-20 | Средний разряд работы 2,0 |  |  |  | 4: чел.-ч; 5: 154; 7: 147.84; 10: 451.25; 12: 66712.8 | [20 empty] | Средний разряд работы 2,0
|  | Итого прямые затраты |  |  |  | 12: 66712.8 | [21 empty] | Итого прямые затраты
|  | Всего по позиции |  |  |  | 10: 148783.44; 12: 142832.1 | [22 empty] | Всего по позиции
2 | ГЭСН22-01-021-01 ДЕМОНТАЖ | Укладка трубопроводов из полиэтиленовых труб диаметром: 50 мм |  |  |  | 4: км; 5: 0.15; 6: 1; 7: 0.15 | [18 empty] | Укладка трубопроводов из полиэтиленовых труб диаметром: 50 мм
| 571/пр_2022_п.83_т.2_стр.5_стб.3 | Демонтаж (разборка) сетей инженерно-технического обеспечения ОЗП=0,6; ЭМ=0,6 к расх.; ЗПМ=0,6; МАТ=0 к расх.; ТЗ=0,6; ТЗМ=0,6 | [35 empty] | Демонтаж (разборка) сетей инженерно-технического обеспечения ОЗП=0,6; ЭМ=0,6 к расх.; ЗПМ=0,6; МАТ=0 к расх.; ТЗ=0,6; ТЗМ=0,6
| 1 | ОТ(ЗТ) |  |  |  | 4: чел.-ч; 7: 18.0612; 12: 9682.97 | [19 empty] | ОТ(ЗТ)
| 1-100-37 | Средний разряд работы 3,7 |  |  |  | чел.-ч | 200.68 | 0.6 | 18.0612 |  |  | 536.12 |  | 9682.97 | [20 empty] | Средний разряд работы 3,7
| 2 | ЭМ |  |  |  | 12: 173.35 | [19 empty] | ЭМ
|  | ОТм(ЗТм) |  |  |  | 4: чел.-ч; 7: 0.099; 12: 56.11 | [19 empty] | ОТм(ЗТм)
| 91.05.05-015 | Краны на автомобильном ходу, грузоподъемность 16 т |  |  |  | маш.-ч | 0.07 | 0.6 | 0.0063 |  |  | 1740.53 |  | 10.97 | [20 empty] | Краны на автомобильном ходу, грузоподъемность 16 т
| 4-100-060 | ОТм(Зтм) Средний разряд машинистов 6 |  |  |  | чел.-ч | 0.07 | 0.6 | 0.0063 |  |  | 745.18 |  | 4.69 | [24 empty] | ОТм(Зтм) Средний разряд машинистов 6
| 91.10.09-012 | Установки для гидравлических испытаний трубопроводов, давление нагнетания низкое 0,1 МПа (1 кгс/см2), высокое 10 МПа (100 кгс/см2) при работе от передвижных электростанций |  |  |  | маш.-ч | 8 | 0.6 | 0.72 | 11.68 | 1.39 | 16.24 |  | 11.69 | [20 empty] | Установки для гидравлических испытаний трубопроводов, давление нагнетания низкое 0,1 МПа (1 кгс/см2), высокое 10 МПа (100 кгс/см2) при работе от передвижных электростанций
| 91.14.02-001 | Автомобили бортовые, грузоподъемность до 5 т |  |  |  | маш.-ч | 0.1 | 0.6 | 0.009 |  |  | 717.22 |  | 6.45 | [20 empty] | Автомобили бортовые, грузоподъемность до 5 т
| 4-100-040 | ОТм(Зтм) Средний разряд машинистов 4 |  |  |  | чел.-ч | 0.1 | 0.6 | 0.009 |  |  | 554.75 |  | 4.99 | [24 empty] | ОТм(Зтм) Средний разряд машинистов 4
| 91.16.01-002 | Электростанции передвижные, мощность 4 кВт |  |  |  | маш.-ч | 0.93 | 0.6 | 0.0837 |  |  | 160.64 |  | 13.45 | [20 empty] | Электростанции передвижные, мощность 4 кВт
| 4-100-040 | ОТм(Зтм) Средний разряд машинистов 4 |  |  |  | чел.-ч | 0.93 | 0.6 | 0.0837 |  |  | 554.75 |  | 46.43 | [24 empty] | ОТм(Зтм) Средний разряд машинистов 4
| 91.17.04-056 | Аппараты с полуавтоматическим управлением процессом сварки "встык" пластмассовых труб диаметром до 160 мм |  |  |  | маш.-ч | 20.3 | 0.6 | 1.827 | 50.77 | 1.41 | 71.59 |  | 130.79 | [20 empty] | Аппараты с полуавтоматическим управлением процессом сварки "встык" пластмассовых труб диаметром до 160 мм
| 4 | М |  |  |  | 12: 0 | [19 empty] | М
| 01.7.03.01-0001 | Вода |  |  |  | м3 | 2 | 0 | 0 | 35.71 | 1.54 | 54.99 |  | 0 | [20 empty] | Вода
| 12.1.02.06-0012 | Рубероид кровельный РКК-350 |  |  |  | м2 | 0.16 | 0 | 0 | 47.57 | 1.53 | 72.78 |  | 0 | [20 empty] | Рубероид кровельный РКК-350
|  | Итого прямые затраты |  |  |  | 12: 9912.43 | [21 empty] | Итого прямые затраты
|  | Всего по позиции |  |  |  | 10: 175290.4; 12: 26293.56 | [22 empty] | Всего по позиции
3 | 47-1 | Погрузка в автотранспортное средство: мусор строительный с погрузкой вручную |  |  |  | 1т груза | 0.06735 | 1 | 0.06735 |  |  | 1246.79 |  | 83.97 | [18 empty] | Погрузка в автотранспортное средство: мусор строительный с погрузкой вручную
|  | Всего по позиции |  |  |  | 12: 83.97 | [22 empty] | Всего по позиции
4 | 02-15-1-01-0120 | Перевозка грузов I класса автомобилями-самосвалами грузоподъемностью до 15 т по дорогам с усовершенствованным (асфальтобетонным, цементобетонным, железобетонным, обработанным органическим вяжущим) дорожным покрытием на расстояние 120 км |  |  |  | 1т груза | 0.06735 | 1 | 0.06735 |  |  | 905.05 |  | 60.96 | [18 empty] | Перевозка грузов I класса автомобилями-самосвалами грузоподъемностью до 15 т по дорогам с усовершенствованным (асфальтобетонным, цементобетонным, железобетонным, обработанным органическим вяжущим) дорожным покрытием на расстояние 120 км
|  | Всего по позиции |  |  |  | 12: 60.96 | [22 empty] | Всего по позиции
|  | Всего по разделу 1 Демонтажные работы |  |  |  | 12: 169270.59 | [25 empty] | Всего по разделу 1 Демонтажные работы
Раздел 2. Монтажные работы | [31 empty] | Раздел 2. Монтажные работы
5 | ГЭСН23-01-001-01 | Устройство основания под трубопроводы: песчаного |  |  |  | 4: 10 м3; 5: 1.125; 6: 1; 7: 1.125 | [18 empty] | Устройство основания под трубопроводы: песчаного
| 1 | ОТ(ЗТ) |  |  |  | 4: чел.-ч; 7: 11.475; 12: 5415.63 | [19 empty] | ОТ(ЗТ)
| 1-100-25 | Средний разряд работы 2,5 |  |  |  | 4: чел.-ч; 5: 10.2; 7: 11.475; 10: 471.95; 12: 5415.63 | [20 empty] | Средний разряд работы 2,5
| 2 | ЭМ |  |  |  | 12: 671.54 | [19 empty] | ЭМ
|  | ОТм(ЗТм) |  |  |  | 4: чел.-ч; 7: 0.36; 12: 229.51 | [19 empty] | ОТм(ЗТм)
| 91.06.05-011 | Погрузчики одноковшовые универсальные фронтальные пневмоколесные, номинальная вместимость основного ковша 2,6 м3, грузоподъемность 5 т |  |  |  | 4: маш.-ч; 5: 0.32; 7: 0.36; 10: 1865.38; 12: 671.54 | [20 empty] | Погрузчики одноковшовые универсальные фронтальные пневмоколесные, номинальная вместимость основного ковша 2,6 м3, грузоподъемность 5 т
| 4-100-050 | ОТм(Зтм) Средний разряд машинистов 5 |  |  |  | 4: чел.-ч; 5: 0.32; 7: 0.36; 10: 637.54; 12: 229.51 | [24 empty] | ОТм(Зтм) Средний разряд машинистов 5
|  | Итого прямые затраты |  |  |  | 12: 6316.68 | [21 empty] | Итого прямые затраты
|  | Всего по позиции |  |  |  | 10: 14054.93; 12: 15811.8 | [22 empty] | Всего по позиции
6 | ФСБЦ-02.3.01.02-1106 | Песок природный для строительных работ I класс, крупный |  |  |  | м3 | 12.375 | 1 | 12.375 | 911.57 | 2 | 1823.14 |  | 22561.36 | [18 empty] | Песок природный для строительных работ I класс, крупный
|  | Всего по позиции |  |  |  | 12: 22561.36 | [22 empty] | Всего по позиции
7 | ГЭСН22-01-021-01 | Укладка трубопроводов из полиэтиленовых труб диаметром: 50 мм |  |  |  | 4: км; 5: 0.15; 6: 1; 7: 0.15 | [18 empty] | Укладка трубопроводов из полиэтиленовых труб диаметром: 50 мм
| 1 | ОТ(ЗТ) |  |  |  | 4: чел.-ч; 7: 30.102; 12: 16138.28 | [19 empty] | ОТ(ЗТ)
| 1-100-37 | Средний разряд работы 3,7 |  |  |  | 4: чел.-ч; 5: 200.68; 7: 30.102; 10: 536.12; 12: 16138.28 | [20 empty] | Средний разряд работы 3,7
| 2 | ЭМ |  |  |  | 12: 288.93 | [19 empty] | ЭМ
|  | ОТм(ЗТм) |  |  |  | 4: чел.-ч; 7: 0.165; 12: 93.53 | [19 empty] | ОТм(ЗТм)
| 91.05.05-015 | Краны на автомобильном ходу, грузоподъемность 16 т |  |  |  | 4: маш.-ч; 5: 0.07; 7: 0.0105; 10: 1740.53; 12: 18.28 | [20 empty] | Краны на автомобильном ходу, грузоподъемность 16 т
| 4-100-060 | ОТм(Зтм) Средний разряд машинистов 6 |  |  |  | 4: чел.-ч; 5: 0.07; 7: 0.0105; 10: 745.18; 12: 7.82 | [24 empty] | ОТм(Зтм) Средний разряд машинистов 6
| 91.10.09-012 | Установки для гидравлических испытаний трубопроводов, давление нагнетания низкое 0,1 МПа (1 кгс/см2), высокое 10 МПа (100 кгс/см2) при работе от передвижных электростанций |  |  |  | маш.-ч | 8 |  | 1.2 | 11.68 | 1.39 | 16.24 |  | 19.49 | [20 empty] | Установки для гидравлических испытаний трубопроводов, давление нагнетания низкое 0,1 МПа (1 кгс/см2), высокое 10 МПа (100 кгс/см2) при работе от передвижных электростанций
| 91.14.02-001 | Автомобили бортовые, грузоподъемность до 5 т |  |  |  | 4: маш.-ч; 5: 0.1; 7: 0.015; 10: 717.22; 12: 10.76 | [20 empty] | Автомобили бортовые, грузоподъемность до 5 т
| 4-100-040 | ОТм(Зтм) Средний разряд машинистов 4 |  |  |  | 4: чел.-ч; 5: 0.1; 7: 0.015; 10: 554.75; 12: 8.32 | [24 empty] | ОТм(Зтм) Средний разряд машинистов 4
| 91.16.01-002 | Электростанции передвижные, мощность 4 кВт |  |  |  | 4: маш.-ч; 5: 0.93; 7: 0.1395; 10: 160.64; 12: 22.41 | [20 empty] | Электростанции передвижные, мощность 4 кВт
| 4-100-040 | ОТм(Зтм) Средний разряд машинистов 4 |  |  |  | 4: чел.-ч; 5: 0.93; 7: 0.1395; 10: 554.75; 12: 77.39 | [24 empty] | ОТм(Зтм) Средний разряд машинистов 4
| 91.17.04-056 | Аппараты с полуавтоматическим управлением процессом сварки "встык" пластмассовых труб диаметром до 160 мм |  |  |  | маш.-ч | 20.3 |  | 3.045 | 50.77 | 1.41 | 71.59 |  | 217.99 | [20 empty] | Аппараты с полуавтоматическим управлением процессом сварки "встык" пластмассовых труб диаметром до 160 мм
| 4 | М |  |  |  | 12: 18.25 | [19 empty] | М
| 01.7.03.01-0001 | Вода |  |  |  | м3 | 2 |  | 0.3 | 35.71 | 1.54 | 54.99 |  | 16.5 | [20 empty] | Вода
| 12.1.02.06-0012 | Рубероид кровельный РКК-350 |  |  |  | м2 | 0.16 |  | 0.024 | 47.57 | 1.53 | 72.78 |  | 1.75 | [20 empty] | Рубероид кровельный РКК-350
|  | Итого прямые затраты |  |  |  | 12: 16538.99 | [21 empty] | Итого прямые затраты
|  | Всего по позиции |  |  |  | 10: 292272.67; 12: 43840.9 | [22 empty] | Всего по позиции
8 | ТЦ_24.3.03.00_78_7816657139_10.02.2026_02_1 | Труба ПНД ПЭ-100 SDR 11 Ø50 мм |  |  |  | м | 151.05 | 1 | 151.05 |  |  | 95.9 |  | 14485.7 | [18 empty] | Труба ПНД ПЭ-100 SDR 11 Ø50 мм
|  | Цена=117/1,22 | [38 empty] | Цена=117/1,22
|  | Всего по позиции |  |  |  | 12: 14485.7 | [22 empty] | Всего по позиции
9 | ФСБЦ-02.3.01.02-1106 | Песок природный для строительных работ I класс, крупный |  |  |  | м3 | 30 | 1 | 30 | 911.57 | 2 | 1823.14 |  | 54694.2 | [18 empty] | Песок природный для строительных работ I класс, крупный
|  | Всего по позиции |  |  |  | 12: 54694.2 | [22 empty] | Всего по позиции
10 | ГЭСН22-03-002-02 | Установка полиэтиленовых фасонных частей: тройников |  |  |  | 4: 10 шт; 5: 0.5; 6: 1; 7: 0.5 | [18 empty] | Установка полиэтиленовых фасонных частей: тройников
| 1 | ОТ(ЗТ) |  |  |  | 4: чел.-ч; 7: 3.055; 12: 1599.9 | [19 empty] | ОТ(ЗТ)
| 1-100-35 | Средний разряд работы 3,5 |  |  |  | 4: чел.-ч; 5: 6.11; 7: 3.055; 10: 523.7; 12: 1599.9 | [20 empty] | Средний разряд работы 3,5
| 2 | ЭМ |  |  |  | 12: 208.62 | [19 empty] | ЭМ
|  | ОТм(ЗТм) |  |  |  | 4: чел.-ч; 7: 0.015; 12: 9.28 | [19 empty] | ОТм(ЗТм)
| 91.05.05-015 | Краны на автомобильном ходу, грузоподъемность 16 т |  |  |  | 4: маш.-ч; 5: 0.01; 7: 0.005; 10: 1740.53; 12: 8.7 | [20 empty] | Краны на автомобильном ходу, грузоподъемность 16 т
| 4-100-060 | ОТм(Зтм) Средний разряд машинистов 6 |  |  |  | 4: чел.-ч; 5: 0.01; 7: 0.005; 10: 745.18; 12: 3.73 | [24 empty] | ОТм(Зтм) Средний разряд машинистов 6
| 91.14.02-001 | Автомобили бортовые, грузоподъемность до 5 т |  |  |  | 4: маш.-ч; 5: 0.02; 7: 0.01; 10: 717.22; 12: 7.17 | [20 empty] | Автомобили бортовые, грузоподъемность до 5 т
| 4-100-040 | ОТм(Зтм) Средний разряд машинистов 4 |  |  |  | 4: чел.-ч; 5: 0.02; 7: 0.01; 10: 554.75; 12: 5.55 | [24 empty] | ОТм(Зтм) Средний разряд машинистов 4
| 91.17.04-057 | Аппараты с полуавтоматическим управлением процессом сварки "встык" пластмассовых труб диаметром свыше 160 до 315 мм |  |  |  | маш.-ч | 3.3 |  | 1.65 | 82.85 | 1.41 | 116.82 |  | 192.75 | [20 empty] | Аппараты с полуавтоматическим управлением процессом сварки "встык" пластмассовых труб диаметром свыше 160 до 315 мм
|  | Итого прямые затраты |  |  |  | 12: 1817.8 | [21 empty] | Итого прямые затраты
|  | Всего по позиции |  |  |  | 10: 9048.88; 12: 4524.44 | [22 empty] | Всего по позиции
11 | ФСБЦ-24.3.05.15-0195 | Тройник полипропиленовый, диаметр 50 мм |  |  |  | шт | 2 | 1 | 2 | 56.58 | 1.14 | 64.5 |  | 129 | [18 empty] | Тройник полипропиленовый, диаметр 50 мм
|  | Всего по позиции |  |  |  | 12: 129 | [22 empty] | Всего по позиции
12 | ТЦ_24.3.05.00_77_7722753969_10.02.2026_02_2 | Муфта с наружной резьбой Политэк 50х2 |  |  |  | шт | 3 | 1 | 3 |  |  | 177.05 |  | 531.15 | [18 empty] | Муфта с наружной резьбой Политэк 50х2
|  | Цена=216/1,22 | [38 empty] | Цена=216/1,22
|  | Всего по позиции |  |  |  | 12: 531.15 | [22 empty] | Всего по позиции
13 | ГЭСН16-05-001-02 ПРИМ | Установка вентилей, задвижек, затворов, клапанов обратных, кранов проходных на трубопроводах из стальных труб диаметром: до 50 мм |  |  |  | 4: шт; 5: 5; 6: 1; 7: 5 | [18 empty] | Установка вентилей, задвижек, затворов, клапанов обратных, кранов проходных на трубопроводах из стальных труб диаметром: до 50 мм
| 1 | ОТ(ЗТ) |  |  |  | 4: чел.-ч; 7: 7.35; 12: 3849.2 | [19 empty] | ОТ(ЗТ)
| 1-100-35 | Средний разряд работы 3,5 |  |  |  | 4: чел.-ч; 5: 1.47; 7: 7.35; 10: 523.7; 12: 3849.2 | [20 empty] | Средний разряд работы 3,5
| 2 | ЭМ |  |  |  | 12: 130.7 | [19 empty] | ЭМ
|  | ОТм(ЗТм) |  |  |  | 4: чел.-ч; 7: 0.1; 12: 55.48 | [19 empty] | ОТм(ЗТм)
| 91.14.02-001 | Автомобили бортовые, грузоподъемность до 5 т |  |  |  | 4: маш.-ч; 5: 0.02; 7: 0.1; 10: 717.22; 12: 71.72 | [20 empty] | Автомобили бортовые, грузоподъемность до 5 т
| 4-100-040 | ОТм(Зтм) Средний разряд машинистов 4 |  |  |  | 4: чел.-ч; 5: 0.02; 7: 0.1; 10: 554.75; 12: 55.48 | [24 empty] | ОТм(Зтм) Средний разряд машинистов 4
| 91.17.04-233 | Аппараты сварочные для ручной дуговой сварки, сварочный ток до 350 А |  |  |  | 4: маш.-ч; 5: 0.35; 7: 1.75; 10: 33.7; 12: 58.98 | [20 empty] | Аппараты сварочные для ручной дуговой сварки, сварочный ток до 350 А
| 4 | М |  |  |  | 12: 1100.07 | [19 empty] | М
| 01.1.02.08-0001 | Прокладки из паронита ПМБ, толщина 1 мм, диаметр 50 мм |  |  |  | 1000 шт | 0.002 |  | 0.01 | 7023.63 | 1.09 | 7655.76 |  | 76.56 | [20 empty] | Прокладки из паронита ПМБ, толщина 1 мм, диаметр 50 мм
| 01.7.11.07-0227 | Электроды сварочные для сварки низколегированных и углеродистых сталей УОНИ 13/45, Э42А, диаметр 4-5 мм |  |  |  | кг | 0.14 |  | 0.7 | 155.63 | 0.93 | 144.74 |  | 101.32 | [20 empty] | Электроды сварочные для сварки низколегированных и углеродистых сталей УОНИ 13/45, Э42А, диаметр 4-5 мм
| 01.7.15.03-0014 | Болты стальные с шестигранной головкой, в комплекте с шестигранной гайкой и плоской круглой шайбой, диаметр резьбы М16, длина болта 25-200 мм |  |  |  | т | 0.0011 |  | 0.0055 | 145801.49 | 1.15 | 167671.71 |  | 922.19 | [20 empty] | Болты стальные с шестигранной головкой, в комплекте с шестигранной гайкой и плоской круглой шайбой, диаметр резьбы М16, длина болта 25-200 мм
|  | Итого прямые затраты |  |  |  | 12: 5135.45 | [21 empty] | Итого прямые затраты
|  | Всего по позиции |  |  |  | 10: 2355.46; 12: 11777.31 | [22 empty] | Всего по позиции
14 | ФСБЦ-18.1.09.07-0025 | Кран шаровой полипропиленовой, присоединение к трубопроводу под приварку, номинальное давление 2,0 МПа, номинальный диаметр 50 мм |  |  |  | шт | 5 | 1 | 5 | 831.67 | 1.16 | 964.74 |  | 4823.7 | [18 empty] | Кран шаровой полипропиленовой, присоединение к трубопроводу под приварку, номинальное давление 2,0 МПа, номинальный диаметр 50 мм
|  | Всего по позиции |  |  |  | 12: 4823.7 | [22 empty] | Всего по позиции
15 | ГЭСН01-02-061-02 | Засыпка вручную траншей, пазух котлованов и ям, группа грунтов: 2 |  |  |  | 4: 100 м3; 5: 0.66; 6: 1; 7: 0.66 | [18 empty] | Засыпка вручную траншей, пазух котлованов и ям, группа грунтов: 2
| 1 | ОТ(ЗТ) |  |  |  | 4: чел.-ч; 7: 64.152; 12: 27753.44 | [19 empty] | ОТ(ЗТ)
| 1-100-15 | Средний разряд работы 1,5 |  |  |  | 4: чел.-ч; 5: 97.2; 7: 64.152; 10: 432.62; 12: 27753.44 | [20 empty] | Средний разряд работы 1,5
|  | Итого прямые затраты |  |  |  | 12: 27753.44 | [21 empty] | Итого прямые затраты
|  | Всего по позиции |  |  |  | 10: 90030.48; 12: 59420.12 | [22 empty] | Всего по позиции
|  | Всего по разделу 2 Монтажные работы |  |  |  | 12: 232599.68 | [25 empty] | Всего по разделу 2 Монтажные работы
|  | Итоги по смете: | [39 empty] | Итоги по смете:
|  | Всего прямые затраты (справочно) |  |  |  | 12: 231557.63 | [28 empty] | Всего прямые затраты (справочно)
|  | в том числе: | [40 empty] | в том числе:
|  | Оплата труда рабочих |  |  |  | 12: 131152.22 | [28 empty] | Оплата труда рабочих
|  | Эксплуатация машин |  |  |  | 12: 1473.14 | [28 empty] | Эксплуатация машин
|  | Оплата труда машинистов (Отм) |  |  |  | 12: 443.91 | [28 empty] | Оплата труда машинистов (Отм)
|  | Материалы |  |  |  | 12: 98343.43 | [28 empty] | Материалы
|  | Перевозка |  |  |  | 12: 144.93 | [28 empty] | Перевозка
|  | Строительные работы |  |  |  | 12: 401870.27 | [28 empty] | Строительные работы
|  | Строительные работы |  |  |  | 12: 401725.34 | [28 empty] | Строительные работы
|  | в том числе: | [40 empty] | в том числе:
|  | оплата труда |  |  |  | 12: 131152.22 | [28 empty] | оплата труда
|  | эксплуатация машин и механизмов |  |  |  | 12: 1473.14 | [28 empty] | эксплуатация машин и механизмов
|  | оплата труда машинистов (Отм) |  |  |  | 12: 443.91 | [28 empty] | оплата труда машинистов (Отм)
|  | материалы |  |  |  | 12: 98343.43 | [28 empty] | материалы
|  | накладные расходы |  |  |  | 12: 114905.81 | [28 empty] | накладные расходы
|  | сметная прибыль |  |  |  | 12: 55406.83 | [28 empty] | сметная прибыль
|  | Перевозка |  |  |  | 12: 144.93 | [28 empty] | Перевозка
|  | Всего ФОТ (справочно) |  |  |  | 12: 131596.13 | [28 empty] | Всего ФОТ (справочно)
|  | Всего накладные расходы (справочно) |  |  |  | 12: 114905.81 | [28 empty] | Всего накладные расходы (справочно)
|  | Всего сметная прибыль (справочно) |  |  |  | 12: 55406.83 | [28 empty] | Всего сметная прибыль (справочно)
|  | НДС 22% |  |  |  | 12: 88411.46 | [28 empty] | НДС 22%
|  | ВСЕГО по смете |  |  |  | 12: 490281.73 | [29 empty] | ВСЕГО по смете
|  | справочно: | [40 empty] | справочно:
|  | Материальные ресурсы, отсутствующие в ФРСН |  |  |  | 12: 15016.85 | [28 empty] | Материальные ресурсы, отсутствующие в ФРСН
|  | Затраты труда рабочих |  |  |  | 7: 282,0352 | [30 empty] | Затраты труда рабочих
|  | Затраты труда машинистов |  |  |  | 7: 0,739 | [30 empty] | Затраты труда машинистов
Составил:
[должность, подпись (инициалы, фамилия)]
Проверил:
[должность, подпись (инициалы, фамилия)]
1. Зарегистрирован Министерством юстиции Российской Федерации 10 сентября 2019 г., регистрационный № 55869), с изменениями, внесенными приказом Министерства строительства и жилищно-коммунального хозяйства Российской Федерации от 20 февраля 2021 г. № 79/пр (зарегистрирован Министерством юстиции Российской Федерации 9 августа 2021 г., регистрационный № 64577)
² Под прочими затратами понимаются затраты, учитываемые в соответствии с пунктом 184 Методики.
³ Под прочими работами понимаются затраты, учитываемые в соответствии с пунктами 122-128 Методики.