## ЛСР Ремонтные работы по устро
Ведомость объёмов работ
На ремонтные работы по устройству вентеляции 5-го здания, по адресу: Российская Федерация, Республика Крым, городской округ Ялта, село Оползневое, улица южная 7-А
№ п/п | № в ЛСР | Наименование работ | Ед. изм. | Кол-во
1 | 2 | 3 | 4 | 5
1 | 1 | Алмазное бурение железобетонной стены 400х500х1000мм / Сверление установками алмазного бурения в железобетонных конструкциях горизонтальных отверстий глубиной 200 мм диаметром: 160 мм | отверстий | 14 | 1
2 | 2 | Сверло кольцевое алмазное, диаметр 160 мм | шт | 1 | 1
3 | 3 | Демонтаж облицовки стен армированными цементно-минеральными плитами внутренними по одинарному металлическому каркасу: из потолочного профиля одним слоем | м2 | 0.5 | 1
4 | 4 | Укрывка места работы- пленкой полиэтиленовой/ Установка пароизоляционного слоя из: пленки полиэтиленовой (без стекловолокнистых материалов) | м2 | 25 | 1
5 | 5 | Пленка полиэтиленовая, толщина 0,15 мм | м2 | 28.75 | 1
6 | 6 | Погрузка в автотранспортное средство: мусор строительный с погрузкой вручную | 1т груза | 0.508 | 1
7 | 7 | Перевозка грузов I класса автомобилями-самосвалами грузоподъемностью до 15 т по дорогам с усовершенствованным (асфальтобетонным, цементобетонным, железобетонным, обработанным органическим вяжущим) дорожным покрытием на расстояние 15 км | 1т груза | 0.508 | 1
8 | 8 | Обрамление проемов угловой сталью | т | 0.07194 | 1
9 | 9 | Масляная окраска металлических поверхностей: стальных балок, труб диаметром более 50 мм и т.п., количество окрасок 2 | м2 | 1.44 | 1
10 | 10 | Грунт-эмаль 3 в 1 РАДУГАМАЛЕР Краска по ржавчине для металла серая 0,9кг | л | 0.3542 | 1
11 | 11 | Монтаж адаптера из оцинкованной стали в стеновой проем(900*400*400) / Установка узлов прохода вытяжных вентиляционных шахт диаметром патрубка: до 560 мм | шт | 1 | 1
12 | 12 | Герметик пенополиуретановый (пена монтажная) универсальный, объем 750 мл | шт | 1 | 1
13 | 13 | Адаптеры из оцинкованной стали 0,9 мм толщина | м2 | 0.24 | 1
14 | 14 | Изоляция плоских и криволинейных поверхностей пластинами (плитами) из вспененного каучука, вспененного полиэтилена | м2 | 0.24 | 1
15 | 15 | K-FLEX ST AD каучуковая теплоизоляция в рулоне, толщина 13 мм (14 кв. м) самоклейка | м2 | 0.264 | 1
16 | 16 | Установка решеток жалюзийных площадью в свету: до 0,5 м2 | шт | 1 | 1
17 | 17 | Вентиляционная решетка наружная декоративная РЭД-Р100 веза аналог | м2 | 0.36 | 1
18 | 18 | Задекорировать воздухозаборную решетку декоративной штукатуркой Bolix(в цвет фасада)-МАТЕРИАЛ ЗАКАЗЧИКА / Высококачественная штукатурка фасадов декоративным раствором по камню: стен гладких | м2 | 0.36 | 1
19 | 19 | Демонтаж Щиты и пульты, масса: до 50 кг | шт | 1 | 1
20 | 20 | Демонтаж Блок управления шкафного исполнения или распределительный пункт (шкаф), устанавливаемый: на стене, высота и ширина до 600х600 мм | шт | 1 | 1
21 | 21 | Демонтаж с кабелем-перенос Труба гофрированная ПВХ для защиты проводов и кабелей по установленным конструкциям, по стенам, колоннам, потолкам, основанию пола | м | 70 | 1
22 | 22 | Щиты и пульты, масса: до 50 кг | шт | 1 | 1
23 | 23 | Блок управления шкафного исполнения или распределительный пункт (шкаф), устанавливаемый: на стене, высота и ширина до 600х600 мм | шт | 1 | 1
24 | 24 | Труба гофрированная ПВХ для защиты проводов и кабелей по установленным конструкциям, по стенам, колоннам, потолкам, основанию пола | м | 70 | 1
25 | 25 | Затягивание провода в проложенные трубы и металлические рукава первого одножильного или многожильного в общей оплетке, суммарное сечение: до 16 мм2 | м | 70 | 1
26 | 26 | Прокладка воздуховодов из листовой оцинкованной стали и алюминия класса П (плотные) толщиной: 0,9 мм, периметром свыше 4500 до 5200 мм | м2 | 20.09 | 1
27 | 27 | Воздуховоды из оцинкованной стали, прямой участок, толщина 0,9 мм, периметр до 7200 мм | м2 | 18.6 | 1
28 | 28 | Изделия фасонные для воздуховодов из оцинкованной стали с шиной и уголками, толщина 0,9 мм, периметр 2800 мм | м2 | 1.49 | 1
29 | 29 | Болты для монтажа стальных конструкций, в комплекте с гайками и шайбами, диаметр 6-8 мм, длина 55-80 мм | кг | 2.6117 | 1
30 | 30 | Прокладка воздуховодов из листовой оцинкованной стали и алюминия класса П (плотные) толщиной: 0,5 мм, периметром свыше 600 до 1000 мм | м2 | 11.55 | 1
31 | 31 | Воздуховоды из оцинкованной стали, прямой участок, толщина 0,5 мм, периметр от 1700 до 4000 мм | м2 | 7.2 | 1
32 | 32 | Отвод 90° сегментный стальной оцинкованный | шт | 4 | 1
33 | 33 | Изделия фасонные для воздуховодов из оцинкованной стали с шиной и уголками, толщина 0,5-0,55 мм, периметр 1800 мм | м2 | 0.36 | 1
34 | 34 | Изделия фасонные для воздуховодов из оцинкованной стали с шиной и уголками, толщина 0,5-0,55 мм, периметр 1600 мм | м2 | 0.16 | 1
35 | 35 | Болты для монтажа стальных конструкций, в комплекте с гайками и шайбами, диаметр 6-8 мм, длина 55-80 мм | кг | 1.7325 | 1
36 | 36 | Шпилька стальная резьбовая, диаметр резьбы М8, длина 1000 мм | шт | 10 | 1
37 | 37 | Анкер забивной латунный, диаметр внутренней резьбы М8, диаметр 10 мм, длина 28-30 мм | шт | 30 | 1
38 | 38 | Траверса 20х30х0,9 мм 3 м | шт | 2 | 1
39 | 39 | Изоляция плоских и криволинейных поверхностей пластинами (плитами) из вспененного каучука, вспененного полиэтилена | м2 | 31.64 | 1
40 | 40 | K-FLEX ST AD каучуковая теплоизоляция в рулоне, толщина 13 мм (14 кв. м) самоклейка | м2 | 34.804 | 1
Подпись ответственного лица______________________________________________________