## Смета Асфальтирование - Дефект
УТВЕРЖДАЮ
ООО "Водные ресурсы"
______________________
"____" ________________ 2026
ВЕДОМОСТЬ ОБЪЕМОВ РАБОТ № 01
Восстановление асфальтного покрытия после производства капитальных ремонтов, общей площадью 53,5 м2 по адресам: ул. Седова, 15а, ул. 4-я Пятилетка, 23, ул. Радио, 80
Распределительная канализационная сеть г. Новошахтинска по адресу: Ростовская область, г.Новошахтинск, Родионо-Несветайский район.
№ п/п | Наименование | Ед. изм. | Кол. | Обоснование | Примечание
1 | 2 | 3 | 4 | 5 | 6
Раздел 1. Асфальтбетонное покрытие | [5 empty] | Раздел 1. Асфальтбетонное покрытие
1 | Устройство подстилающих и выравнивающих слоев оснований: из песка | м3 | 2,675 ((53,5*0,05) / 100)*100 | ГЭСН27-04-001-01
2 | Песок природный для строительных работ II класс, мелкий | м3 | 2,9425 53,5*0,05*1,1 | ФСБЦ-02.3.01.02-1116
3 | Устройство оснований толщиной 15 см из щебня при укатке каменных материалов с пределом прочности на сжатие свыше 98,1 МПа (1000 кгс/см2): однослойных | м2 | 53,5 (53,5 / 1000)*1000 | ГЭСН27-04-005-01
4 | Щебень из плотных горных пород для строительных работ М 600, фракция 5(3)-10 мм | м3 | 0.8025 | ФСБЦ-02.2.05.04-2008
5 | Щебень из плотных горных пород для строительных работ М 600, фракция 40-80(70) мм | м3 | 10.1115 | ФСБЦ-02.2.05.04-2104
6 | Ремонт асфальтобетонного покрытия дорог однослойного толщиной: 80 мм площадью ремонта до 5 м2 | м2 | 53,5 (53,5 / 100)*100 | ГЭСНр68-02-007-05
7 | Смеси асфальтобетонные пористые крупнозернистые, марка II | т | 10.165 | ФСБЦ-04.2.01.02-0006
8 | Битум нефтяной дорожный МГ 40/70, МГ 70/130, МГ 130/200, СГ 40/70, СГ 70/130, СГ 130/200 | т | 0.0642 | ФСБЦ-01.2.01.01-0001